## Локальная смета
СОГЛАСОВАНО: | [11 empty] | УТВЕРЖДАЮ:
_________________ | [11 empty] | _________________
" _____ " ________________ 201_ г. | [11 empty] | "____" ______________201_ г.
(наименование стройки)
ЛОКАЛЬНЫЙ СМЕТНЫЙ РАСЧЕТ №
(локальная смета)
на
(наименование работ и затрат, наименование объекта)
Основание:
|  |  | Сметная стоимость строительных работ _______________________________________________________________________________________________ | [5 empty] | ___________________________602,376 |  | тыс. руб.
|  |  | Средства на оплату труда _______________________________________________________________________________________________ | [5 empty] | ___________________________179,802 |  | тыс. руб.
|  |  | Сметная трудоемкость _______________________________________________________________________________________________ | [5 empty] | _______________________________________________________________________________________________1359,66 |  | чел.час
Составлен(а) в текущих (прогнозных) ценах по состоянию на _______201_ г.
№ пп | Обоснование | Наименование | Ед. изм. | Кол. | Стоимость единицы, руб. |  |  |  | Общая стоимость, руб. |  |  |  | Т/з осн. раб.на ед. | Т/з осн. раб. Всего | Т/з мех. на ед. | Т/з мех. Всего
[5 empty] | Всего | В том числе |  |  | Всего | В том числе
[6 empty] | Осн.З/п | Эк.Маш | З/пМех |  | Осн.З/п | Эк.Маш | З/пМех
1 | 2 | 3 | 4 | 5 | 6 | 7 | 8 | 9 | 10 | 11 | 12 | 13 | 14 | 15 | 16 | 17
Раздел 1. Устройство наружных сетей водопровода открытым способом
1 | ТЕР01-01-004-05 | Разработка грунта в отвал экскаваторами "драглайн" или "обратная лопата" с ковшом вместимостью 0,25 м3, группа грунтов: 2 Территориальная поправка к базе 2001г МАТ=1,05 КОЭФ. К ПОЗИЦИИ: Районный к-т 15% ИНДЕКС К ПОЗИЦИИ: ТЕР01-01-004-05 ОЗП=14,31; ЭМ=4,203; ЗПМ=14,306 НР (8978 руб.): 95%*0,94 от ФОТ СП (5027 руб.): 50% от ФОТ | 1000 м3 грунта | 0.9774 | 22633.22 | 1373.46 | 21259.76 | 8913.15 | 22122 | 1342 | 20780 | 8712 | 12.86 | 12.57 | 58.76 | 57.43
2 | ТЕР01-01-004-04 | Разработка грунта в отвал экскаваторами "драглайн" или "обратная лопата" с ковшом вместимостью 0,25 м3, группа грунтов: 1 Территориальная поправка к базе 2001г МАТ=1,05 КОЭФ. К ПОЗИЦИИ: Районный к-т 15% ИНДЕКС К ПОЗИЦИИ: ТЕР01-01-004-04 ОЗП=14,31; ЭМ=4,203; ЗПМ=14,306 НР (7490 руб.): 95%*0,94 от ФОТ СП (4194 руб.): 50% от ФОТ | 1000 м3 грунта | 1.0494 | 17588.62 | 1064.9 | 16523.72 | 6927.57 | 18457 | 1118 | 17339 | 7270 | 9.97 | 10.46 | 45.67 | 47.93
3 | ТЕР01-01-004-05 | Разработка грунта в отвал экскаваторами "драглайн" или "обратная лопата" с ковшом вместимостью 0,25 м3, группа грунтов: 2 (вязкие грунты) Территориальная поправка к базе 2001г МАТ=1,05 КОЭФ. К ПОЗИЦИИ: Районный к-т 15%; 3.46 Разработка вязких грунтов повышенной влажности, сильно налипающих на стенки и зубья ковша одноковшовых экскаваторов (кроме грунтов 5-6 групп) ОЗП=1,1; ЭМ=1,1 к расх.; ЗПМ=1,1; ТЗ=1,1; ТЗМ=1,1 ИНДЕКС К ПОЗИЦИИ: ТЕР01-01-004-05 ОЗП=14,31; ЭМ=4,203; ЗПМ=14,306 НР (5492 руб.): 95%*0,94 от ФОТ СП (3075 руб.): 50% от ФОТ | 1000 м3 грунта | 0.5435 | 24896.55 | 1510.81 | 23385.74 | 9804.46 | 13531 | 821 | 12710 | 5329 | 14.15 | 7.69 | 64.64 | 35.13
4 | ТЕР01-02-057-02 | Доработка грунта вручную в траншеях глубиной до 2 м без креплений с откосами, группа грунтов: 2 Территориальная поправка к базе 2001г МАТ=1,05 КОЭФ. К ПОЗИЦИИ: Районный к-т 15%; 3.187 Доработка вручную, зачистка дна и стенок с выкидкой грунта в котлованах и траншеях, разработанных механизированным способом ОЗП=1,2; ТЗ=1,2 ИНДЕКС К ПОЗИЦИИ: ТЕР01-02-057-02 ОЗП=14,31 НР (6927 руб.): 80%*0,94 от ФОТ СП (4145 руб.): 45% от ФОТ | 100 м3 грунта | 0.4667 | 19737.14 | 19737.14 |  |  | 9211 | 9211 |  |  | 184.8 | 86.25
5 | ТЕР01-02-057-01 | Доработка грунта вручную в траншеях глубиной до 2 м без креплений с откосами, группа грунтов: 1 Территориальная поправка к базе 2001г МАТ=1,05 КОЭФ. К ПОЗИЦИИ: Районный к-т 15%; 3.187 Доработка вручную, зачистка дна и стенок с выкидкой грунта в котлованах и траншеях, разработанных механизированным способом ОЗП=1,2; ТЗ=1,2 ИНДЕКС К ПОЗИЦИИ: ТЕР01-02-057-01 ОЗП=14,31 НР (3346 руб.): 80%*0,94 от ФОТ СП (2002 руб.): 45% от ФОТ | 100 м3 грунта | 0.2942 | 15123.26 | 15123.26 |  |  | 4449 | 4449 |  |  | 141.6 | 41.66
6 | ТЕР01-02-057-01 | Разработка грунта вручную в траншеях глубиной до 2 м без креплений с откосами, группа грунтов: 1 (1м от незащищенных кабелей) Территориальная поправка к базе 2001г МАТ=1,05 КОЭФ. К ПОЗИЦИИ: Районный к-т 15%; 3.188 Разработка грунта в местах, находящихся на расстоянии до 1м от незащищенных кабелей ОЗП=1,3; ТЗ=1,3 ИНДЕКС К ПОЗИЦИИ: ТЕР01-02-057-01 ОЗП=14,31 НР (359 руб.): 80%*0,94 от ФОТ СП (215 руб.): 45% от ФОТ | 100 м3 грунта | 0.0292 | 16383.53 | 16383.53 |  |  | 478 | 478 |  |  | 153.4 | 4.48
7 | ТЕР01-02-057-02 | Разработка грунта вручную в траншеях глубиной до 2 м без креплений с откосами, группа грунтов: 2 (1м от незащищенных кабелей) Территориальная поправка к базе 2001г МАТ=1,05 КОЭФ. К ПОЗИЦИИ: Районный к-т 15%; 3.188 Разработка грунта в местах, находящихся на расстоянии до 1м от незащищенных кабелей ОЗП=1,3; ТЗ=1,3 ИНДЕКС К ПОЗИЦИИ: ТЕР01-02-057-02 ОЗП=14,31 НР (2066 руб.): 80%*0,94 от ФОТ СП (1237 руб.): 45% от ФОТ | 100 м3 грунта | 0.1285 | 21381.9 | 21381.9 |  |  | 2748 | 2748 |  |  | 200.2 | 25.73
8 | ТЕР01-02-057-02 | Разработка грунта вручную в траншеях глубиной до 2 м без креплений с откосами, группа грунтов: 2 (1м от незащищенных кабелей, сильно налипающий) Территориальная поправка к базе 2001г МАТ=1,05 КОЭФ. К ПОЗИЦИИ: Районный к-т 15%; 3.188 Разработка грунта в местах, находящихся на расстоянии до 1м от незащищенных кабелей ОЗП=1,3; ТЗ=1,3; ОЗП=1,1; ТЗ=1,1 ИНДЕКС К ПОЗИЦИИ: ТЕР01-02-057-02 ОЗП=14,31 НР (366 руб.): 80%*0,94 от ФОТ СП (219 руб.): 45% от ФОТ | 100 м3 грунта | 0.0207 | 23520.09 | 23520.09 |  |  | 487 | 487 |  |  | 220.22 | 4.56
9 | ТЕР01-02-057-02 | Разработка грунта вручную в траншеях глубиной до 2 м без креплений с откосами, группа грунтов: 2 (в районе коммуникаций) Территориальная поправка к базе 2001г МАТ=1,05 КОЭФ. К ПОЗИЦИИ: Районный к-т 15%; 3.189 Разработка грунта в местах, находящихся на расстоянии до 1м от кабелей, проложенных в трубопроводах или коробах, а также от водопроводных и канализационных труб ОЗП=1,15; ТЗ=1,15 ИНДЕКС К ПОЗИЦИИ: ТЕР01-02-057-02 ОЗП=14,31 НР (1394 руб.): 80%*0,94 от ФОТ СП (834 руб.): 45% от ФОТ | 100 м3 грунта | 0.098 | 18914.75 | 18914.75 |  |  | 1854 | 1854 |  |  | 177.1 | 17.36
10 | ТЕР01-02-057-02 | Разработка грунта вручную в траншеях глубиной до 2 м без креплений с откосами, группа грунтов: 2 Территориальная поправка к базе 2001г МАТ=1,05 КОЭФ. К ПОЗИЦИИ: Районный к-т 15% ИНДЕКС К ПОЗИЦИИ: ТЕР01-02-057-02 ОЗП=14,31 НР (2171 руб.): 80%*0,94 от ФОТ СП (1299 руб.): 45% от ФОТ | 100 м3 грунта | 0.1755 | 16447.61 | 16447.61 |  |  | 2887 | 2887 |  |  | 154 | 27.03
11 | ТЕР01-02-057-01 | Разработка грунта вручную в траншеях глубиной до 2 м без креплений с откосами, группа грунтов: 1 Территориальная поправка к базе 2001г МАТ=1,05 КОЭФ. К ПОЗИЦИИ: Районный к-т 15% ИНДЕКС К ПОЗИЦИИ: ТЕР01-02-057-01 ОЗП=14,31 НР (238 руб.): 80%*0,94 от ФОТ СП (142 руб.): 45% от ФОТ | 100 м3 грунта | 0.0251 | 12602.72 | 12602.72 |  |  | 316 | 316 |  |  | 118 | 2.96
12 | ТЕР23-01-001-01 | Устройство основания: песчаного 110,13 = 2 712,18 - 11 x 236,55 Территориальная поправка к базе 2001г МАТ=1,05 КОЭФ. К ПОЗИЦИИ: Районный к-т 15% ИНДЕКС К ПОЗИЦИИ: ТЕР23-01-001-01 ОЗП=14,31; ЭМ=3,354; ЗПМ=12,418; МАТ=2,108 НР (5052 руб.): 130%*0,94 от ФОТ СП (3679 руб.): 89% от ФОТ | 10 м3 основания | 3.486 | 1278.48 | 1139.78 | 138.7 | 46.13 | 4457 | 3973 | 484 | 161 | 10.2 | 35.56 | 0.35 | 1.22
13 | ТЕР01-02-061-01 | Засыпка вручную траншей, пазух котлованов и ям, группа грунтов: 1 (на 0,2м выше трубопровода) Территориальная поправка к базе 2001г МАТ=1,05 КОЭФ. К ПОЗИЦИИ: Районный к-т 15% ИНДЕКС К ПОЗИЦИИ: ТЕР01-02-061-01 ОЗП=14,31 НР (52096 руб.): 80%*0,94 от ФОТ СП (31174 руб.): 45% от ФОТ | 100 м3 грунта | 7.635 | 9073.46 | 9073.46 |  |  | 69276 | 69276 |  |  | 88.5 | 675.7
14 | ТЕР01-01-033-01 | Засыпка траншей и котлованов с перемещением грунта до 5 м бульдозерами мощностью: 59 (80) кВт (л.с.), 1 группа грунтов Территориальная поправка к базе 2001г МАТ=1,05 КОЭФ. К ПОЗИЦИИ: Районный к-т 15% ИНДЕКС К ПОЗИЦИИ: ТЕР01-01-033-01 ОЗП=14,31; ЭМ=3,809; ЗПМ=16,672 НР (2117 руб.): 95%*0,94 от ФОТ СП (1186 руб.): 50% от ФОТ | 1000 м3 грунта | 1.7648 | 3080.49 |  | 3080.49 | 1343.44 | 5436 |  | 5436 | 2371 |  |  | 7.6 | 13.41
15 | ТЕР01-02-061-01 | Засыпка вручную траншей, пазух котлованов и ям, группа грунтов: 1 Территориальная поправка к базе 2001г МАТ=1,05 КОЭФ. К ПОЗИЦИИ: Районный к-т 15% ИНДЕКС К ПОЗИЦИИ: ТЕР01-02-061-01 ОЗП=14,31 НР (8937 руб.): 80%*0,94 от ФОТ СП (5348 руб.): 45% от ФОТ | 100 м3 грунта | 1.3097 | 9073.46 | 9073.46 |  |  | 11884 | 11884 |  |  | 88.5 | 115.91
Раздел 2. Трубопровод природного газа высокого давления 1-й категории
Подземный газопровод природного газа высокого давления
16 | ТЕР24-02-034-02 | Укладка газопроводов из одиночных полиэтиленовых труб в траншею, диаметр газопровода: до 225 мм (14655 - 232,5) Территориальная поправка к базе 2001г МАТ=1,05 КОЭФ. К ПОЗИЦИИ: Районный к-т 15% ИНДЕКС К ПОЗИЦИИ: ТЕР24-02-034-02 ОЗП=14,31; ЭМ=4,189; ЗПМ=14,296; МАТ=2,399 НР (9954 руб.): 130%*0,94 от ФОТ СП (7250 руб.): 89% от ФОТ | 100 м газопровода | 20 | 70195.28 | 276.47 | 364.5 | 130.87 | 1403906 | 5529 | 7290 | 2617 | 2.28 | 45.6 | 0.74 | 14.8
17 | ТССЦ530-0054 | Трубы напорные из поэлителена низкого давления среднего типа, наружным диаметром 225м Территориальная поправка к базе 2001г МАТ=1,05 КОЭФ. К ПОЗИЦИИ: Районный к-т 15% ИНДЕКС К ПОЗИЦИИ: ТССЦ530-0054 МАТ=2,399 | 10м | -204 | 6819.05 |  |  |  | -1391086
19 | ТЕР24-02-001-07 | Сварка "встык" полиэтиленовых труб нагревательным элементом при полуавтоматическом управлении процессом сварки, диаметр трубы: 160 мм Территориальная поправка к базе 2001г МАТ=1,05 КОЭФ. К ПОЗИЦИИ: Районный к-т 15% ИНДЕКС К ПОЗИЦИИ: ТЕР24-02-001-07 ОЗП=14,31; ЭМ=1,872 НР (43690 руб.): 130%*0,94 от ФОТ СП (31820 руб.): 89% от ФОТ | 1 соединение | 153 | 286.15 | 233.68 | 52.47 |  | 43781 | 35753 | 8028 |  | 1.54 | 235.62
Прокладка газопровода под кабелем УН22.00
20 | ТЕР24-02-004-03 | Механическая резка полиэтиленовых труб, диаметр трубы: 160 мм Территориальная поправка к базе 2001г МАТ=1,05 КОЭФ. К ПОЗИЦИИ: Районный к-т 15% ИНДЕКС К ПОЗИЦИИ: ТЕР24-02-040-03 ОЗП=14,31; ЭМ=0,926 НР (367 руб.): 130%*0,94 от ФОТ СП (267 руб.): 89% от ФОТ | 1 конец | 19 | 19.31 | 15.8 | 3.51 |  | 367 | 300 | 67 |  | 0.12 | 2.28
21 | ТЕР27-04-016-01 | Лента сигнальная полиэтиленовая Территориальная поправка к базе 2001г МАТ=1,05 КОЭФ. К ПОЗИЦИИ: Районный к-т 15% ИНДЕКС К ПОЗИЦИИ: ТЕР27-04-016-01 ОЗП=14,31; ЭМ=4,463; ЗПМ=12,283; МАТ=6 НР (1223 руб.): 142%*0,94 от ФОТ СП (870 руб.): 95% от ФОТ | 1000 м2 поверхности | 0.4 | 2339.33 | 2261.12 | 73.92 | 30.37 | 936 | 904 | 30 | 12 | 20.6 | 8.24 | 0.2 | 0.08
Подземный газопровод природного газа высокого давления
ИТОГИ В БАЗИСНЫХ ЦЕНАХ
Итого прямые затраты по смете в ценах 2001г. | [8 empty] | 30487 | 10714 | 19773 | 1828 |  | 1359.66 |  | 170
Накладные расходы | [8 empty] | 11319
Сметная прибыль | [8 empty] | 7256
Итоги по смете:
Земляные работы, выполняемые механизированным способом | [8 empty] | 16341 |  |  |  |  | 30.72 |  | 153.9
Земляные работы, выполняемые ручным способом | [8 empty] | 15941 |  |  |  |  | 1001.64
Наружные сети водопровода, канализации, теплоснабжения, газопровода | [8 empty] | 596426 |  |  |  |  | 319.06 |  | 16.02
Материалы | [8 empty] | -579862
Автомобильные дороги | [8 empty] | 216 |  |  |  |  | 8.24 |  | 0.08
Итого | [8 empty] | 49062 |  |  |  |  | 1359.66 |  | 170
Зимнее удорожание 3,8115% | [8 empty] | 1870
Итого | [8 empty] | 50932
НДС 18% | [8 empty] | 9167.76
ВСЕГО по смете | [8 empty] | 60099.76 |  |  |  |  | 1359.66 |  | 170
ИТОГИ С УЧЕТОМ ИНДЕКСОВ ПЕРЕСЧЕТА
Итого прямые затраты по смете в текущих ценах | [8 empty] | 225497 | 153330 | 72164 | 26472 |  | 1359.66 |  | 170
Накладные расходы | [8 empty] | 162264
Сметная прибыль | [8 empty] | 103984
Итоги по смете:
Земляные работы, выполняемые механизированным способом | [8 empty] | 97106 |  |  |  |  | 30.72 |  | 153.9
Земляные работы, выполняемые ручным способом | [8 empty] | 228106 |  |  |  |  | 1001.64
Наружные сети водопровода, канализации, теплоснабжения, газопровода | [8 empty] | 1554590 |  |  |  |  | 319.06 |  | 16.02
Материалы | [8 empty] | -1391086
Автомобильные дороги | [8 empty] | 3029 |  |  |  |  | 8.24 |  | 0.08
Итого | [8 empty] | 491745 |  |  |  |  | 1359.66 |  | 170
Зимнее удорожание 3,8115% | [8 empty] | 18743
Итого | [8 empty] | 510488
НДС 18% | [8 empty] | 91887.84
ВСЕГО по смете | [8 empty] | 602375.84 |  |  |  |  | 1359.66 |  | 170