## Ресурсная смета
СОГЛАСОВАНО: | [7 empty] | УТВЕРЖДАЮ:
_____________ | [7 empty] | _____________
"___" __________ 2011 г. | [7 empty] | "____" _______________2011 г.
(наименование стройки)
ЛОКАЛЬНЫЙ РЕСУРСНЫЙ СМЕТНЫЙ РАСЧЕТ №
(локальная смета)
| на | Наружные сети
(наименование работ и затрат, наименование объекта)
Основание:
|  | Сметная стоимость строительных работ _______________________________________________________________________________________________ |  | ___________________________2103,248 |  | тыс. руб.
|  | Средства на оплату труда _______________________________________________________________________________________________ |  | ___________________________136,160 |  | тыс. руб.
|  | Сметная трудоемкость _______________________________________________________________________________________________ |  | _______________________________________________________________________________________________1011,24 |  | чел.час
Составлен(а) в текущих (прогнозных) ценах по состоянию на _______201_ г.
№ пп | Обоснование | Наименование | Ед. изм. | Кол. |  | Сметная стоимость в текущих (прогнозных) ценах, руб.
|  |  |  | на ед. | всего | на ед. | общая | В том числе
[8 empty] | Осн.З/п | Эк.Маш. | З/пМех | Мат
1 | 2 | 3 | 4 | 5 | 6 | 7 | 8 | 9 | 10 | 11 | 12
Раздел 1. Бытовая канализация
1 | ГЭСН01-01-009-23 Изм. Пр. Минрегиона №81 от 27.02.10 | Разработка траншей экскаватором «обратная лопата» с ковшом вместимостью 0,25 м3, группа грунтов: 2 | 1000 м3 грунта |  | 0.015 | 52038 | 780.57 |  | 780.57
|  | Затраты труда машинистов | чел.час | 53.1 | 0.8
| 1. 060337 | Экскаваторы одноковшовые дизельные на пневмоколесном ходу при работе на других видах строительства 0,25 м3 | маш.-ч | 53.1 | 0.8 | 980 | 784 |  | 784
2 | ГЭСН01-02-057-02 В ред. пр. № 253 Минрегиона РФ | Разработка грунта вручную в траншеях глубиной до 2 м без креплений с откосами, группа грунтов: 2 | 100 м3 грунта |  | 0.04 | 20020 | 800.8 | 800.8
|  | Затраты труда рабочих-строителей (ср 2) | чел.час | 154 | 6.16 | 130 | 800.8 | 800.8
3 | ГЭСН01-02-057-02 В ред. пр. № 253 Минрегиона РФ | Разработка грунта вручную в траншеях глубиной до 2 м без креплений с откосами, группа грунтов: 2 КОЭФ. К ПОЗИЦИИ: 3.187 Доработка вручную, зачистка дна и стенок с выкидкой грунта в котлованах и траншеях, разработанных механизированным способом ОЗП=1,2; ТЗ=1,2 | 100 м3 грунта |  | 0.06 | 24024 | 1441.44 | 1441.44
|  | Затраты труда рабочих-строителей (ср 2) | чел.час | 184.8 | 11.09 | 130 | 1441.7 | 1441.7
4 | ГЭСН01-01-033-02 В ред. пр. № 253 Минрегиона РФ | Засыпка траншей и котлованов с перемещением грунта до 5 м бульдозерами мощностью: 59 кВт (80 л.с.), группа грунтов 2 | 1000 м3 грунта |  | 0.013 | 8515.2 | 110.7 |  | 110.7
|  | Затраты труда машинистов | чел.час | 8.87 | 0.12
| 1. 070148 | Бульдозеры при работе на других видах строительства 59 кВт(80 л.с.) | маш.-ч | 8.87 | 0.12 | 960 | 115.2 |  | 115.2
5 | ГЭСН01-02-061-01 В ред. пр. № 253 Минрегиона РФ | Засыпка вручную траншей, пазух котлованов и ям, группа грунтов: 1 | 100 м3 грунта |  | 0.04 | 11505 | 460.2 | 460.2
|  | Затраты труда рабочих-строителей (ср 1,5) | чел.час | 88.5 | 3.54 | 130 | 460.2 | 460.2
6 |  | Песок для обратной засыпки | м3 |  | 4 | 677.97 | 2711.88 |  |  |  | 2711.88
7 | ГЭСН23-01-001-01 В ред. пр. № 253 Минрегиона РФ | Устройство основания под трубопроводы: песчаного | 10 м3 основания |  | 0.17 | 8783.67 | 1493.22 | 225.42 |  |  | 1267.8
|  | Затраты труда рабочих-строителей (ср 2,5) | чел.час | 10.2 | 1.73 | 130 | 224.9 | 224.9
|  | Затраты труда машинистов | чел.час | 0.35 | 0.06
| 1. 408-9040 | Песок для строительных работ природный | м3 | 11 | 1.87 | 677.97 | 1267.8 |  |  |  | 1267.8
8 | ТЕР23-01-030-01 Пр. Департ.строит.Краснодар.кр. от 05.10.10 №305 | Укладка безнапорных трубопроводов из полиэтиленовых труб диаметром: 200 мм | 100 м трубопроводов |  | 0.175 | 22359.36 | 3912.89 | 785.56 | 3127.33
|  | Затраты труда рабочих (ср 3,8) | чел.час | 34.53 | 6.04 | 130 | 785.2 | 785.2
|  | Затраты труда машинистов | чел.час | 14.01 | 2.45
| 1. 021140 | Краны на автомобильном ходу при работе на других видах строительства: 6,3 т | маш.-ч | 0.09 | 0.02 | 1271.18 | 25.42 |  | 25.42
| 2. 150708 | Краны-трубоукладчики грузоподъемностью: 12 т | маш.-ч | 13.92 | 2.44 | 1271.18 | 3101.68 |  | 3101.68
| 3. 400001 | Автомобили бортовые, грузоподъемность: до 5 г | маш.-ч | 0.09 | 0.02 | 680.18 | 13.6 |  | 13.6
9 |  | Труба Корсис Д-160 | м |  | 17.5 | 271 | 4742.5 |  |  |  | 4742.5
10 | ГЭСН23-03-001-03 В ред. пр. № 253 Минрегиона РФ | Устройство круглых сборных железобетонных канализационных колодцев диаметром: 1 м в сухих грунтах | 10 м3 железобетонных и бетонных конструкций колодца |  | 0.044 | 60263.26 | 2651.58 | 793.31 | 1193.96 |  | 664.31
|  | Затраты труда рабочих-строителей (ср 3,5) | чел.час | 138.69 | 6.1 | 130 | 793 | 793
|  | Затраты труда машинистов | чел.час | 19.21 | 0.85
| 1. 021141 | Краны на автомобильном ходу при работе на других видах строительства 10 т | маш.-ч | 18.88 | 0.83 | 1271.18 | 1055.08 |  | 1055.08
| 2. 400001 | Автомобили бортовые, грузоподъемность до 5 т | маш.-ч | 4.61 | 0.2 | 680.18 | 136.04 |  | 136.04
| 3. 101-1305 | Портландцемент общестроительного назначения бездобавочный, марки 400 | т | 0.008 | 0.000352 | 5200 | 1.83 |  |  |  | 1.83
| 4. 401-0006 | Бетон тяжелый, класс В15 (М200) | м3 | 4.1 | 0.1804 | 2750 | 496.1 |  |  |  | 496.1
| 5. 402-0002 | Раствор готовый кладочный цементный марки 50 | м3 | 0.77 | 0.03388 | 3030 | 102.66 |  |  |  | 102.66
| 6. 402-9086 | Раствор асбоцементный | м3 | 0.12 | 0.00528 | 3030 | 16 |  |  |  | 16
| 7. 408-9040 | Песок для строительных работ природный | м3 | 1.6 | 0.0704 | 677.97 | 47.73 |  |  |  | 47.73
11 |  | Плита днища | шт. |  | 1 | 2153.39 | 2153.39 |  |  |  | 2153.39
12 |  | Плита перекрытия КЦП10 | шт. |  | 1 | 1654.24 | 1654.24 |  |  |  | 1654.24
13 |  | Кольцо КЦ10-6 | шт. |  | 1 | 2251.69 | 2251.69 |  |  |  | 2251.69
14 | ГЭСН22-03-002-01 В ред. пр. № 253 Минрегиона РФ | Установка полиэтиленовых фасонных частей: отводов, колен, патрубков, переходов | 10 фасонных частей |  | 0.3 | 643.51 | 193.05 | 187.2 | 5.85
|  | Затраты труда рабочих-строителей (ср 3,5) | чел.час | 4.8 | 1.44 | 130 | 187.2 | 187.2
|  | Затраты труда машинистов | чел.час | 2.61 | 0.78
| 1. 021141 | Краны на автомобильном ходу при работе на других видах строительства 10 т | маш.-ч | 0.01 |  | 1271.18
| 2. 400001 | Автомобили бортовые, грузоподъемность до 5 т | маш.-ч | 0.01 |  | 680.18
15 | ГЭСН16-07-006-02 В ред. пр. № 253 Минрегиона РФ | Заделка сальников при проходе труб через фундаменты или стены подвала диаметром: до 200 мм | 1 сальник |  | 3 | 328.8 | 986.4 | 920.4 |  |  | 66
|  | Затраты труда рабочих-строителей (ср 3,5) | чел.час | 2.36 | 7.08 | 130 | 920.4 | 920.4
| 1. 101-0596 | Мастика битумно-кукерсольная холодная | т | 0.0008 | 0.00234 | 17500 | 40.95 |  |  |  | 40.95
| 2. 101-1355 | Цемент гипсоглиноземистый расширяющийся | т | 0.0015 | 0.00456 | 5200 | 23.71 |  |  |  | 23.71
| 3. 101-1705 | Пакля пропитанная | кг | 0.0068 | 0.0204 | 66.2 | 1.35 |  |  |  | 1.35
16 | ГЭСН23-04-008-01 В ред. пр. № 253 Минрегиона РФ | Присоединение канализационных трубопроводов к существующей сети в грунтах: сухих | 1 врезка |  | 1 | 2505.27 | 2505.27 | 2189.2 |  |  | 316.07
|  | Затраты труда рабочих-строителей (ср 3,5) | чел.час | 16.84 | 16.84 | 130 | 2189.2 | 2189.2
| 1. 101-1315 | Портландцемент общестроительного назначения с минеральными добавками (ПС-Д20), марки 300 | т | 0.001 | 0.001 | 5200 | 5.2 |  |  |  | 5.2
| 2. 401-0005 | Бетон тяжелый, класс В12,5 (М150) | м3 | 0.065 | 0.065 | 2650 | 172.25 |  |  |  | 172.25
| 3. 402-0004 | Раствор готовый кладочный цементный марки 100 | м3 | 0.001 | 0.001 | 3030 | 3.03 |  |  |  | 3.03
| 4. 408-9040 | Песок для строительных работ природный | м3 | 0.2 | 0.2 | 677.97 | 135.59 |  |  |  | 135.59
Раздел 2. Канализация дождевая
17 | ГЭСН01-01-009-23 Изм. Пр. Минрегиона №81 от 27.02.10 | Разработка траншей экскаватором «обратная лопата» с ковшом вместимостью 0,25 м3, группа грунтов: 2 | 1000 м3 грунта |  | 0.33 | 52038 | 17172.54 |  | 17172.54
|  | Затраты труда машинистов | чел.час | 53.1 | 17.52
| 1. 060337 | Экскаваторы одноковшовые дизельные на пневмоколесном ходу при работе на других видах строительства 0,25 м3 | маш.-ч | 53.1 | 17.52 | 980 | 17169.6 |  | 17169.6
18 | ГЭСН01-02-057-02 В ред. пр. № 253 Минрегиона РФ | Разработка грунта вручную в траншеях глубиной до 2 м без креплений с откосами, группа грунтов: 2 | 100 м3 грунта |  | 1.5 | 20020 | 30030 | 30030
|  | Затраты труда рабочих-строителей (ср 2) | чел.час | 154 | 231 | 130 | 30030 | 30030
19 | ГЭСН01-01-009-23 Изм. Пр. Минрегиона №81 от 27.02.10 | Разработка траншей экскаватором «обратная лопата» с ковшом вместимостью 0,25 м3, группа грунтов: 2 | 1000 м3 грунта |  | 0.15 | 52038 | 7805.7 |  | 7805.7
|  | Затраты труда машинистов | чел.час | 53.1 | 7.96
| 1. 060337 | Экскаваторы одноковшовые дизельные на пневмоколесном ходу при работе на других видах строительства 0,25 м3 | маш.-ч | 53.1 | 7.96 | 980 | 7800.8 |  | 7800.8
20 |  | Вывоз грунта на расстояние 25 км | тн |  | 262 | 194.58 | 50979.96 |  | 50979.96
21 | ГЭСН01-02-057-02 В ред. пр. № 253 Минрегиона РФ | Разработка грунта вручную в траншеях глубиной до 2 м без креплений с откосами, группа грунтов: 2 КОЭФ. К ПОЗИЦИИ: 3.187 Доработка вручную, зачистка дна и стенок с выкидкой грунта в котлованах и траншеях, разработанных механизированным способом ОЗП=1,2; ТЗ=1,2 | 100 м3 грунта |  | 0.06 | 24024 | 1441.44 | 1441.44
|  | Затраты труда рабочих-строителей (ср 2) | чел.час | 184.8 | 11.09 | 130 | 1441.7 | 1441.7
22 | ГЭСН01-01-033-02 В ред. пр. № 253 Минрегиона РФ | Засыпка траншей и котлованов с перемещением грунта до 5 м бульдозерами мощностью: 59 кВт (80 л.с.), группа грунтов 2 | 1000 м3 грунта |  | 0.32 | 8515.2 | 2724.86 |  | 2724.86
|  | Затраты труда машинистов | чел.час | 8.87 | 2.84
| 1. 070148 | Бульдозеры при работе на других видах строительства 59 кВт(80 л.с.) | маш.-ч | 8.87 | 2.84 | 960 | 2726.4 |  | 2726.4
23 | ГЭСН01-02-061-01 В ред. пр. № 253 Минрегиона РФ | Засыпка вручную траншей, пазух котлованов и ям, группа грунтов: 1 | 100 м3 грунта |  | 1.48 | 11505 | 17027.4 | 17027.4
|  | Затраты труда рабочих-строителей (ср 1,5) | чел.час | 88.5 | 130.98 | 130 | 17027.4 | 17027.4
24 |  | Песок для обратной засыпки | м3 |  | 148 | 677.97 | 100339.56 |  |  |  | 100339.56
25 | ГЭСН23-01-001-01 В ред. пр. № 253 Минрегиона РФ | Устройство основания под трубопроводы: песчаного | 10 м3 основания |  | 0.64 | 8783.67 | 5621.55 | 848.64 |  |  | 4772.91
|  | Затраты труда рабочих-строителей (ср 2,5) | чел.час | 10.2 | 6.53 | 130 | 848.9 | 848.9
|  | Затраты труда машинистов | чел.час | 0.35 | 0.22
| 1. 408-9040 | Песок для строительных работ природный | м3 | 11 | 7.04 | 677.97 | 4772.91 |  |  |  | 4772.91
26 | ТЕР23-01-030-01 Пр. Департ.строит.Краснодар.кр. от 05.10.10 №305 | Укладка безнапорных трубопроводов из полиэтиленовых труб диаметром: 200 мм | 100 м трубопроводов |  | 0.22 | 22359.36 | 4919.06 | 987.56 | 3931.5
|  | Затраты труда рабочих (ср 3,8) | чел.час | 34.53 | 7.6 | 130 | 988 | 988
|  | Затраты труда машинистов | чел.час | 14.01 | 3.08
| 1. 021140 | Краны на автомобильном ходу при работе на других видах строительства: 6,3 т | маш.-ч | 0.09 | 0.02 | 1271.18 | 25.42 |  | 25.42
| 2. 150708 | Краны-трубоукладчики грузоподъемностью: 12 т | маш.-ч | 13.92 | 3.06 | 1271.18 | 3889.81 |  | 3889.81
| 3. 400001 | Автомобили бортовые, грузоподъемность: до 5 г | маш.-ч | 0.09 | 0.02 | 680.18 | 13.6 |  | 13.6
27 |  | Труба Корсис Д-160 | м |  | 15 | 271 | 4065 |  |  |  | 4065
28 |  | Труба Корсис Д-100 | м |  | 7 | 151 | 1057 |  |  |  | 1057
29 | ТЕР23-01-030-03 Пр. Департ.строит.Краснодар.кр. от 05.10.10 №305 | Укладка безнапорных трубопроводов из полиэтиленовых труб диаметром: 300 мм | 100 м трубопроводов |  | 0.495 | 34234.27 | 16945.96 | 2887.38 | 14058.58
|  | Затраты труда рабочих (ср 3,8) | чел.час | 44.87 | 22.21 | 130 | 2887.3 | 2887.3
|  | Затраты труда машинистов | чел.час | 22.23 | 11
| 1. 021140 | Краны на автомобильном ходу при работе на других видах строительства: 6,3 т | маш.-ч | 0.21 | 0.1 | 1271.18 | 127.12 |  | 127.12
| 2. 150708 | Краны-трубоукладчики грузоподъемностью: 12 т | маш.-ч | 22.02 | 10.9 | 1271.18 | 13855.86 |  | 13855.86
| 3. 400001 | Автомобили бортовые, грузоподъемность: до 5 г | маш.-ч | 0.21 | 0.1 | 680.18 | 68.02 |  | 68.02
30 |  | Труба Корсис Д-315 | м |  | 49.5 | 858 | 42471 |  |  |  | 42471
31 | ГЭСН23-03-001-05 В ред. пр. № 253 Минрегиона РФ | Устройство круглых сборных железобетонных канализационных колодцев диаметром: 1,5 м в сухих грунтах | 10 м3 железобетонных и бетонных конструкций колодца |  | 0.164 | 48600.9 | 7970.55 | 2058.45 | 2932.61 |  | 2979.49
|  | Затраты труда рабочих-строителей (ср 3,5) | чел.час | 96.55 | 15.83 | 130 | 2057.9 | 2057.9
|  | Затраты труда машинистов | чел.час | 10.97 | 1.8
| 1. 021141 | Краны на автомобильном ходу при работе на других видах строительства 10 т | маш.-ч | 10.68 | 1.75 | 1271.18 | 2224.57 |  | 2224.57
| 2. 400001 | Автомобили бортовые, грузоподъемность до 5 т | маш.-ч | 6.33 | 1.04 | 680.18 | 707.39 |  | 707.39
| 3. 101-1305 | Портландцемент общестроительного назначения бездобавочный, марки 400 | т | 0.007 | 0.001148 | 5200 | 5.97 |  |  |  | 5.97
| 4. 401-0006 | Бетон тяжелый, класс В15 (М200) | м3 | 5.2 | 0.8528 | 2750 | 2345.2 |  |  |  | 2345.2
| 5. 402-0002 | Раствор готовый кладочный цементный марки 50 | м3 | 0.82 | 0.1345 | 3030 | 407.54 |  |  |  | 407.54
| 6. 402-9086 | Раствор асбоцементный | м3 | 0.12 | 0.01968 | 3030 | 59.63 |  |  |  | 59.63
| 7. 408-9040 | Песок для строительных работ природный | м3 | 1.45 | 0.2378 | 677.97 | 161.22 |  |  |  | 161.22
32 |  | Плита днища КЦД15 | шт. |  | 1 | 3996.61 | 3996.61 |  |  |  | 3996.61
33 |  | Плита перекрытия КЦП15 | шт. |  | 1 | 3741.92 | 3741.92 |  |  |  | 3741.92
34 |  | Кольцо КЦ15-6 | шт. |  | 2 | 3427.92 | 6855.84 |  |  |  | 6855.84
35 |  | Кольцо КЦ15-9 | шт. |  | 1 | 4088.14 | 4088.14 |  |  |  | 4088.14
36 |  | Кольцо КЦ7-3 | шт. |  | 1 | 1016.1 | 1016.1 |  |  |  | 1016.1
37 |  | Люк канализационный тяжелый | шт. |  | 1 | 3800 | 3800 |  |  |  | 3800
38 | ГЭСН23-03-007-03 В ред. пр. № 253 Минрегиона РФ | Устройство круглых дождеприемных колодцев для дождевой канализации: из сборного железобетона диаметром 1,0 м в сухих грунтах | 10 м3 кирпичных, бетонных и железобетонных конструкций |  | 0.24 | 80819.9 | 19396.78 | 5067.19 | 9098.49 |  | 5231.1
|  | Затраты труда рабочих-строителей (ср 3,1) | чел.час | 162.41 | 38.98 | 130 | 5067.4 | 5067.4
|  | Затраты труда машинистов | чел.час | 29.5 | 7.08
| 1. 021141 | Краны на автомобильном ходу при работе на других видах строительства 10 т | маш.-ч | 29.32 | 7.04 | 1271.18 | 8949.11 |  | 8949.11
| 2. 400001 | Автомобили бортовые, грузоподъемность до 5 т | маш.-ч | 0.94 | 0.23 | 680.18 | 156.44 |  | 156.44
| 3. 101-1305 | Портландцемент общестроительного назначения бездобавочный, марки 400 | т | 0.0071 | 0.001704 | 5200 | 8.86 |  |  |  | 8.86
| 4. 102-0057 | Доски обрезные хвойных пород длиной 4-6,5 м, шириной 75-150 мм, толщиной 32-40 мм, III сорта | м3 | 0.016 | 0.00384 | 6610 | 25.38 |  |  |  | 25.38
| 5. 401-0006 | Бетон тяжелый, класс В15 (М200) | м3 | 1.04 | 0.2496 | 2750 | 686.4 |  |  |  | 686.4
| 6. 402-0004 | Раствор готовый кладочный цементный марки 100 | м3 | 0.5 | 0.12 | 3030 | 363.6 |  |  |  | 363.6
| 7. 402-9086 | Раствор асбоцементный | м3 | 0.14 | 0.0336 | 3030 | 101.81 |  |  |  | 101.81
| 8. 408-9040 | Песок для строительных работ природный | м3 | 1.6 | 0.384 | 677.97 | 260.34 |  |  |  | 260.34
| 9. 509-3906 | Скобы ходовые | шт. | 44.8 | 10.75 | 352 | 3784 |  |  |  | 3784
39 |  | Плита днища | шт. |  | 4 | 2153.39 | 8613.56 |  |  |  | 8613.56
40 |  | Плита перекрытия КЦП10 | шт. |  | 4 | 1654.24 | 6616.96 |  |  |  | 6616.96
41 |  | Кольцо КЦ10-6 | шт. |  | 1 | 2251.69 | 2251.69 |  |  |  | 2251.69
42 |  | Кольцо КЦ10-9 | шт. |  | 4 | 2643.22 | 10572.88 |  |  |  | 10572.88
43 |  | Кольцо КЦ10-3 | шт. |  | 3 | 1251.69 | 3755.07 |  |  |  | 3755.07
44 |  | Решетка дождеприемная | шт. |  | 4 | 3950 | 15800 |  |  |  | 15800
45 | ГЭСН22-03-002-01 В ред. пр. № 253 Минрегиона РФ | Установка полиэтиленовых фасонных частей: отводов, колен, патрубков, переходов | 10 фасонных частей |  | 1.2 | 643.51 | 772.21 | 748.8 | 23.41
|  | Затраты труда рабочих-строителей (ср 3,5) | чел.час | 4.8 | 5.76 | 130 | 748.8 | 748.8
|  | Затраты труда машинистов | чел.час | 2.61 | 3.13
| 1. 021141 | Краны на автомобильном ходу при работе на других видах строительства 10 т | маш.-ч | 0.01 | 0.01 | 1271.18 | 12.71 |  | 12.71
| 2. 400001 | Автомобили бортовые, грузоподъемность до 5 т | маш.-ч | 0.01 | 0.01 | 680.18 | 6.8 |  | 6.8
46 | ГЭСН16-07-006-02 В ред. пр. № 253 Минрегиона РФ | Заделка сальников при проходе труб через фундаменты или стены подвала диаметром: до 200 мм | 1 сальник |  | 12 | 328.8 | 3945.6 | 3681.6 |  |  | 264
|  | Затраты труда рабочих-строителей (ср 3,5) | чел.час | 2.36 | 28.32 | 130 | 3681.6 | 3681.6
| 1. 101-0596 | Мастика битумно-кукерсольная холодная | т | 0.0008 | 0.00936 | 17500 | 163.8 |  |  |  | 163.8
| 2. 101-1355 | Цемент гипсоглиноземистый расширяющийся | т | 0.0015 | 0.01824 | 5200 | 94.85 |  |  |  | 94.85
| 3. 101-1705 | Пакля пропитанная | кг | 0.0068 | 0.0816 | 66.2 | 5.4 |  |  |  | 5.4
47 | ГЭСН23-04-008-01 В ред. пр. № 253 Минрегиона РФ | Присоединение канализационных трубопроводов к существующей сети в грунтах: сухих | 1 врезка |  | 2 | 2505.27 | 5010.54 | 4378.4 |  |  | 632.14
|  | Затраты труда рабочих-строителей (ср 3,5) | чел.час | 16.84 | 33.68 | 130 | 4378.4 | 4378.4
| 1. 101-1315 | Портландцемент общестроительного назначения с минеральными добавками (ПС-Д20), марки 300 | т | 0.001 | 0.002 | 5200 | 10.4 |  |  |  | 10.4
| 2. 401-0005 | Бетон тяжелый, класс В12,5 (М150) | м3 | 0.065 | 0.13 | 2650 | 344.5 |  |  |  | 344.5
| 3. 402-0004 | Раствор готовый кладочный цементный марки 100 | м3 | 0.001 | 0.002 | 3030 | 6.06 |  |  |  | 6.06
| 4. 408-9040 | Песок для строительных работ природный | м3 | 0.2 | 0.4 | 677.97 | 271.19 |  |  |  | 271.19
Раздел 3. Разборка и восстановление покрытия
48 | ГЭСН27-03-008-04 В ред. пр. № 253 Минрегиона РФ | Разборка покрытий и оснований: асфальтобетонных | 100 м3 конструкций |  | 0.2 | 49278.94 | 9855.79 | 4674.8 | 5180.99
|  | Затраты труда рабочих-строителей (ср 2,7) | чел.час | 179.8 | 35.96 | 130 | 4674.8 | 4674.8
|  | Затраты труда машинистов | чел.час | 45.63 | 9.13
| 1. 050102 | Компрессоры передвижные с двигателем внутреннего сгорания давлением до 686 кПа (7 ат), производительность 5 м3/мин | маш.-ч | 44.08 | 8.82 | 421.22 | 3715.16 |  | 3715.16
| 2. 120202 | Автогрейдеры среднего типа 99 кВт (135 л.с.) | маш.-ч | 1.55 | 0.31 | 980 | 303.8 |  | 303.8
| 3. 330804 | Молотки при работе от передвижных компрессорных станций отбойные пневматические | маш.-ч | 88.16 | 17.63 | 66 | 1163.58 |  | 1163.58
49 | ГЭСН27-03-008-02 В ред. пр. № 253 Минрегиона РФ | Разборка покрытий и оснований: щебеночных | 100 м3 конструкций |  | 0.79 | 3619.8 | 2859.64 | 1357.69 | 1501.95
|  | Затраты труда рабочих-строителей (ср 2) | чел.час | 13.22 | 10.44 | 130 | 1357.2 | 1357.2
|  | Затраты труда машинистов | чел.час | 3.79 | 2.99
| 1. 120202 | Автогрейдеры среднего типа 99 кВт (135 л.с.) | маш.-ч | 1.94 | 1.53 | 980 | 1499.4 |  | 1499.4
50 |  | Вывоз грунта на расстояние 25 км | тн |  | 173 | 194.58 | 33662.34 |  | 33662.34
51 | ГЭСН27-04-005-01 В ред. пр. № 253 Минрегиона РФ | Устройство оснований толщиной 15 см из щебня фракции 40-70 мм при укатке каменных материалов с пределом прочности на сжатие свыше 98,1 МПа (1000 кгс/см2): однослойных | 1000 м2 основания |  | 0.198 | 212786 | 42131.63 | 959.84 | 10364.4 |  | 30807.39
|  | Затраты труда рабочих-строителей (ср 2,5) | чел.час | 37.29 | 7.38 | 130 | 959.4 | 959.4
|  | Затраты труда машинистов | чел.час | 49.92 | 9.88
| 1. 030101 | Автопогрузчики 5 т | маш.-ч | 3.98 | 0.79 | 552 | 436.08 |  | 436.08
| 2. 070149 | Бульдозеры при работе на других видах строительства 79 кВт (108 л.с.) | маш.-ч | 2.59 | 0.51 | 950 | 484.5 |  | 484.5
| 3. 120202 | Автогрейдеры среднего типа 99 кВт (135 л.с.) | маш.-ч | 0.41 | 0.08 | 1200 | 96 |  | 96
| 4. 120906 | Катки дорожные самоходные гладкие 8 т | маш.-ч | 12.08 | 2.39 | 1200 | 2868 |  | 2868
| 5. 120907 | Катки дорожные самоходные гладкие 13 т | маш.-ч | 27.25 | 5.4 | 1200 | 6480 |  | 6480
| 6. 408-0006 | Щебень из природного камня для строительных работ марка 1200, фракция 10-20 мм | м3 | 15 | 2.97 | 762.71 | 2265.25 |  |  |  | 2265.25
| 7. 408-0008 | Щебень из природного камня для строительных работ марка 1200, фракция 40-70 мм | м3 | 189 | 37.42 | 762.71 | 28540.61 |  |  |  | 28540.61
52 | ГЭСН27-04-005-04 В ред. пр. № 253 Минрегиона РФ | На каждый 1 см изменения толщины слоя добавлять или исключать к нормам 27-04-005-01, 27-04-005-02, 27-04-005-03 КОЭФ. К ПОЗИЦИИ: ПЗ=7 (ОЗП=7; ЭМ=7 к расх.; ЗПМ=7; МАТ=7 к расх.; ТЗ=7; ТЗМ=7) | 1000 м2 основания |  | 0.198 | 84590.17 | 16748.85 |  | 3429.19 |  | 13319.66
|  | Затраты труда машинистов | чел.час | 17.57 | 3.48
| 1. 030101 | Автопогрузчики 5 т | маш.-ч | 5.81 | 1.15 | 552 | 634.8 |  | 634.8
| 2. 120906 | Катки дорожные самоходные гладкие 8 т | маш.-ч | 6.02 | 1.19 | 1200 | 1428 |  | 1428
| 3. 120907 | Катки дорожные самоходные гладкие 13 т | маш.-ч | 5.74 | 1.14 | 1200 | 1368 |  | 1368
| 4. 408-0008 | Щебень из природного камня для строительных работ марка 1200, фракция 40-70 мм | м3 | 88.2 | 17.46 | 762.71 | 13316.92 |  |  |  | 13316.92
53 | ГЭСН27-06-029-03 В ред. пр. № 253 Минрегиона РФ | Устройство покрытия толщиной 4 см из горячих асфальтобетонных смесей пористых крупнозернистых, плотность каменных материалов: 2,5-2,9 т/м3 | 1000 м2 покрытия |  | 0.198 | 277925.98 | 55029.34 | 536.94 | 1847.38 |  | 52645.02
|  | Затраты труда рабочих-строителей (ср 3,2) | чел.час | 20.86 | 4.13 | 130 | 536.9 | 536.9
|  | Затраты труда машинистов | чел.час | 24.77 | 4.9
| 1. 030101 | Автопогрузчики 5 т | маш.-ч | 0.55 | 0.11 | 552 | 60.72 |  | 60.72
| 2. 330804 | Молотки при работе от передвижных компрессорных станций отбойные пневматические | маш.-ч | 1.15 | 0.23 | 66 | 15.18 |  | 15.18
| 3. 381202 | Асфальтоукладчик «Титан-325» самоходный на гусеничном ходу | маш.-ч | 2.04 | 0.4 | 1081 | 432.4 |  | 432.4
| 4. 381205 | Каток самоходный ABG DD 74 гладковальцевый, 7 т | маш.-ч | 1.51 | 0.3 | 1081 | 324.3 |  | 324.3
| 5. 381206 | Каток самоходный BW-20R, тандемный на пневмоколесном ходу, 12 т | маш.-ч | 2.59 | 0.51 | 1081 | 551.31 |  | 551.31
| 6. 381207 | Каток самоходный ABG DD 90, тандемный гладковальцевый, 10 т | маш.-ч | 2.14 | 0.42 | 1081 | 454.02 |  | 454.02
| 7. 101-1929 | Болты анкерные | т | 0.012 | 0.002376 | 125000 | 297 |  |  |  | 297
| 8. 410-0022 | Асфальтобетонные смеси дорожные, аэродромные и асфальтобетон (горячие и теплые для пористого асфальтобетона щебеночные и гравийные ), марка II | т | 97.92 | 19.39 | 2700 | 52353 |  |  |  | 52353
54 | ГЭСН27-06-029-01 В ред. пр. № 253 Минрегиона РФ | Устройство покрытия толщиной 4 см из горячих асфальтобетонных смесей плотных мелкозернистых типа А, Б, В, плотность каменных материалов: 2,5-2,9 т/м3 | 1000 м2 покрытия |  | 0.198 | 298796.58 | 59161.72 | 536.94 | 1847.38 |  | 56777.4
|  | Затраты труда рабочих-строителей (ср 3,2) | чел.час | 20.86 | 4.13 | 130 | 536.9 | 536.9
|  | Затраты труда машинистов | чел.час | 24.77 | 4.9
| 1. 030101 | Автопогрузчики 5 т | маш.-ч | 0.55 | 0.11 | 552 | 60.72 |  | 60.72
| 2. 330804 | Молотки при работе от передвижных компрессорных станций отбойные пневматические | маш.-ч | 1.15 | 0.23 | 66 | 15.18 |  | 15.18
| 3. 381202 | Асфальтоукладчик «Титан-325» самоходный на гусеничном ходу | маш.-ч | 2.04 | 0.4 | 1081 | 432.4 |  | 432.4
| 4. 381205 | Каток самоходный ABG DD 74 гладковальцевый, 7 т | маш.-ч | 1.51 | 0.3 | 1081 | 324.3 |  | 324.3
| 5. 381206 | Каток самоходный BW-20R, тандемный на пневмоколесном ходу, 12 т | маш.-ч | 2.59 | 0.51 | 1081 | 551.31 |  | 551.31
| 6. 381207 | Каток самоходный ABG DD 90, тандемный гладковальцевый, 10 т | маш.-ч | 2.14 | 0.42 | 1081 | 454.02 |  | 454.02
| 7. 101-1929 | Болты анкерные | т | 0.012 | 0.002376 | 125000 | 297 |  |  |  | 297
| 8. 410-0001 | Асфальтобетонные смеси дорожные, аэродромные и асфальтобетон (горячие и теплые для плотного асфальтобетона мелко и крупнозернистые, песчаные ), марка I, тип А | т | 105.26 | 20.84 | 2710 | 56476.4 |  |  |  | 56476.4
Раздел 4. Наружные сети водопровода
55 | ГЭСН27-03-008-04 В ред. пр. № 253 Минрегиона РФ | Разборка покрытий и оснований: асфальтобетонных | 100 м3 конструкций |  | 0.015 | 49619.94 | 744.3 | 350.61 | 393.69 | 98.55
|  | Затраты труда рабочих-строителей (ср 2,7) | чел.час | 179.8 | 2.7 | 130 | 351 | 351
|  | Затраты труда машинистов | чел.час | 45.63 | 0.68
| 1. 050102 | Компрессоры передвижные с двигателем внутреннего сгорания давлением до 686 кПа (7 ат), производительность 5 м3/мин | маш.-ч | 44.08 | 0.66 | 421.22 | 278.01 |  | 278.01 | 94.82
| 2. 120202 | Автогрейдеры среднего типа 99 кВт (135 л.с.) | маш.-ч | 1.55 | 0.02 | 1200 | 24 |  | 24 | 3.06
| 3. 330804 | Молотки при работе от передвижных компрессорных станций отбойные пневматические | маш.-ч | 88.16 | 1.32 | 66 | 87.12 |  | 87.12
56 | ГЭСН27-03-008-02 В ред. пр. № 253 Минрегиона РФ | Разборка покрытий и оснований: щебеночных | 100 м3 конструкций |  | 0.09 | 4046.6 | 364.19 | 154.67 | 209.52 | 26.71
|  | Затраты труда рабочих-строителей (ср 2) | чел.час | 13.22 | 1.19 | 130 | 154.7 | 154.7
|  | Затраты труда машинистов | чел.час | 3.79 | 0.34
| 1. 120202 | Автогрейдеры среднего типа 99 кВт (135 л.с.) | маш.-ч | 1.94 | 0.17 | 1200 | 204 |  | 204 | 26.01
57 |  | Вывоз строймусора на расстояние 15 км | тн |  | 21 | 102.27 | 2147.67 |  | 2147.67
58 | ГЭСН01-01-014-05 В ред. пр. № 253 Минрегиона РФ | Разработка грунта с погрузкой на автомобили-самосвалы экскаваторами с ковшом вместимостью: 0,25 м3, группа грунтов 2 | 1000 м3 грунта |  | 0.044 | 91878.81 | 4042.67 | 179.15 | 3862.17 | 576.58 | 1.35
|  | Затраты труда рабочих-строителей (ср 2) | чел.час | 31.32 | 1.38 | 130 | 179.4 | 179.4
|  | Затраты труда машинистов | чел.час | 90.09 | 3.96
| 1. 060337 | Экскаваторы одноковшовые дизельные на пневмоколесном ходу при работе на других видах строительства 0,25 м3 | маш.-ч | 73.04 | 3.21 | 980 | 3145.8 |  | 3145.8 | 461.15
| 2. 070148 | Бульдозеры при работе на других видах строительства 59 кВт(80 л.с.) | маш.-ч | 17.05 | 0.75 | 950 | 712.5 |  | 712.5 | 114.86
| 3. 408-9080 | Щебень | м3 | 0.04 | 0.00176 | 762.71 | 1.34 |  |  |  | 1.34
59 | ГЭСН01-02-057-02 В ред. пр. № 253 Минрегиона РФ | Разработка грунта вручную в траншеях глубиной до 2 м без креплений с откосами, группа грунтов: 2 | 100 м3 грунта |  | 0.4 | 20020 | 8008 | 8008
|  | Затраты труда рабочих-строителей (ср 2) | чел.час | 154 | 61.6 | 130 | 8008 | 8008
60 |  | Вывоз строймусора на расстояние 15 км | тн |  | 147 | 102.27 | 15033.69 |  | 15033.69
61 | ГЭСН01-02-057-02 В ред. пр. № 253 Минрегиона РФ | Разработка грунта вручную в траншеях глубиной до 2 м без креплений с откосами, группа грунтов: 2 КОЭФ. К ПОЗИЦИИ: 3.187 Доработка вручную, зачистка дна и стенок с выкидкой грунта в котлованах и траншеях, разработанных механизированным способом ОЗП=1,2; ТЗ=1,2 | 100 м3 грунта |  | 0.06 | 24024 | 1441.44 | 1441.44
|  | Затраты труда рабочих-строителей (ср 2) | чел.час | 184.8 | 11.09 | 130 | 1441.7 | 1441.7
62 | ГЭСН01-02-061-01 В ред. пр. № 253 Минрегиона РФ | Засыпка вручную траншей, пазух котлованов и ям, группа грунтов: 1 | 100 м3 грунта |  | 0.8 | 11505 | 9204 | 9204
|  | Затраты труда рабочих-строителей (ср 1,5) | чел.час | 88.5 | 70.8 | 130 | 9204 | 9204
63 |  | Песок для обратной засыпки | м3 |  | 80 | 677.97 | 54237.6 |  |  |  | 54237.6
64 | ГЭСН27-04-005-01 В ред. пр. № 253 Минрегиона РФ | Устройство оснований толщиной 15 см из щебня фракции 40-70 мм при укатке каменных материалов с пределом прочности на сжатие свыше 98,1 МПа (1000 кгс/см2): однослойных | 1000 м2 основания |  | 0.0225 | 212786 | 4787.69 | 109.07 | 1177.77 | 158.99 | 3500.85
|  | Затраты труда рабочих-строителей (ср 2,5) | чел.час | 37.29 | 0.84 | 130 | 109.2 | 109.2
|  | Затраты труда машинистов | чел.час | 49.92 | 1.12
| 1. 030101 | Автопогрузчики 5 т | маш.-ч | 3.98 | 0.09 | 552 | 49.68 |  | 49.68 | 13.78
| 2. 070149 | Бульдозеры при работе на других видах строительства 79 кВт (108 л.с.) | маш.-ч | 2.59 | 0.06 | 950 | 57 |  | 57 | 8.59
| 3. 120202 | Автогрейдеры среднего типа 99 кВт (135 л.с.) | маш.-ч | 0.41 | 0.01 | 1200 | 12 |  | 12 | 1.53
| 4. 120906 | Катки дорожные самоходные гладкие 8 т | маш.-ч | 12.08 | 0.27 | 1200 | 324 |  | 324 | 41.35
| 5. 120907 | Катки дорожные самоходные гладкие 13 т | маш.-ч | 27.25 | 0.61 | 1200 | 732 |  | 732 | 93.42
| 6. 408-0006 | Щебень из природного камня для строительных работ марка 1200, фракция 10-20 мм | м3 | 15 | 0.3375 | 762.71 | 257.41 |  |  |  | 257.41
| 7. 408-0008 | Щебень из природного камня для строительных работ марка 1200, фракция 40-70 мм | м3 | 189 | 4.252 | 762.71 | 3243.04 |  |  |  | 3243.04
65 | ГЭСН27-04-005-04 В ред. пр. № 253 Минрегиона РФ | На каждый 1 см изменения толщины слоя добавлять или исключать к нормам 27-04-005-01, 27-04-005-02, 27-04-005-03 КОЭФ. К ПОЗИЦИИ: ПЗ=25 (ОЗП=25; ЭМ=25 к расх.; ЗПМ=25; МАТ=25 к расх.; ТЗ=25; ТЗМ=25) | 1000 м2 основания |  | 0.0225 | 302107.75 | 6797.42 |  | 1391.72 | 216.23 | 5405.7
|  | Затраты труда машинистов | чел.час | 62.75 | 1.41
| 1. 030101 | Автопогрузчики 5 т | маш.-ч | 20.75 | 0.47 | 552 | 259.44 |  | 259.44 | 71.98
| 2. 120906 | Катки дорожные самоходные гладкие 8 т | маш.-ч | 21.5 | 0.48 | 1200 | 576 |  | 576 | 73.51
| 3. 120907 | Катки дорожные самоходные гладкие 13 т | маш.-ч | 20.5 | 0.46 | 1200 | 552 |  | 552 | 70.45
| 4. 408-0008 | Щебень из природного камня для строительных работ марка 1200, фракция 40-70 мм | м3 | 315 | 7.087 | 762.71 | 5405.33 |  |  |  | 5405.33
66 | ГЭСН27-06-029-03 В ред. пр. № 253 Минрегиона РФ | Устройство покрытия толщиной 4 см из горячих асфальтобетонных смесей пористых крупнозернистых, плотность каменных материалов: 2,5-2,9 т/м3 | 1000 м2 покрытия |  | 0.0225 | 277925.98 | 6253.33 | 61.02 | 209.93 | 30.43 | 5982.38
|  | Затраты труда рабочих-строителей (ср 3,2) | чел.час | 20.86 | 0.47 | 130 | 61.1 | 61.1
|  | Затраты труда машинистов | чел.час | 24.77 | 0.56
| 1. 030101 | Автопогрузчики 5 т | маш.-ч | 0.55 | 0.01 | 552 | 5.52 |  | 5.52 | 1.53
| 2. 330804 | Молотки при работе от передвижных компрессорных станций отбойные пневматические | маш.-ч | 1.15 | 0.03 | 66 | 1.98 |  | 1.98
| 3. 381202 | Асфальтоукладчик «Титан-325» самоходный на гусеничном ходу | маш.-ч | 2.04 | 0.05 | 1081 | 54.05 |  | 54.05 | 7.66
| 4. 381205 | Каток самоходный ABG DD 74 гладковальцевый, 7 т | маш.-ч | 1.51 | 0.03 | 1081 | 32.43 |  | 32.43 | 4.59
| 5. 381206 | Каток самоходный BW-20R, тандемный на пневмоколесном ходу, 12 т | маш.-ч | 2.59 | 0.06 | 1081 | 64.86 |  | 64.86 | 9.19
| 6. 381207 | Каток самоходный ABG DD 90, тандемный гладковальцевый, 10 т | маш.-ч | 2.14 | 0.05 | 1081 | 54.05 |  | 54.05 | 7.66
| 7. 101-1929 | Болты анкерные | т | 0.012 | 0.00027 | 125000 | 33.75 |  |  |  | 33.75
| 8. 410-0022 | Асфальтобетонные смеси дорожные, аэродромные и асфальтобетон (горячие и теплые для пористого асфальтобетона щебеночные и гравийные ), марка II | т | 97.92 | 2.203 | 2700 | 5948.1 |  |  |  | 5948.1
67 | ГЭСН27-06-029-01 В ред. пр. № 253 Минрегиона РФ | Устройство покрытия толщиной 4 см из горячих асфальтобетонных смесей плотных мелкозернистых типа А, Б, В, плотность каменных материалов: 2,5-2,9 т/м3 | 1000 м2 покрытия |  | 0.0225 | 298796.58 | 6722.92 | 61.02 | 209.93 | 30.43 | 6451.97
|  | Затраты труда рабочих-строителей (ср 3,2) | чел.час | 20.86 | 0.47 | 130 | 61.1 | 61.1
|  | Затраты труда машинистов | чел.час | 24.77 | 0.56
| 1. 030101 | Автопогрузчики 5 т | маш.-ч | 0.55 | 0.01 | 552 | 5.52 |  | 5.52 | 1.53
| 2. 330804 | Молотки при работе от передвижных компрессорных станций отбойные пневматические | маш.-ч | 1.15 | 0.03 | 66 | 1.98 |  | 1.98
| 3. 381202 | Асфальтоукладчик «Титан-325» самоходный на гусеничном ходу | маш.-ч | 2.04 | 0.05 | 1081 | 54.05 |  | 54.05 | 7.66
| 4. 381205 | Каток самоходный ABG DD 74 гладковальцевый, 7 т | маш.-ч | 1.51 | 0.03 | 1081 | 32.43 |  | 32.43 | 4.59
| 5. 381206 | Каток самоходный BW-20R, тандемный на пневмоколесном ходу, 12 т | маш.-ч | 2.59 | 0.06 | 1081 | 64.86 |  | 64.86 | 9.19
| 6. 381207 | Каток самоходный ABG DD 90, тандемный гладковальцевый, 10 т | маш.-ч | 2.14 | 0.05 | 1081 | 54.05 |  | 54.05 | 7.66
| 7. 101-1929 | Болты анкерные | т | 0.012 | 0.00027 | 125000 | 33.75 |  |  |  | 33.75
| 8. 410-0001 | Асфальтобетонные смеси дорожные, аэродромные и асфальтобетон (горячие и теплые для плотного асфальтобетона мелко и крупнозернистые, песчаные ), марка I, тип А | т | 105.26 | 2.368 | 2710 | 6417.28 |  |  |  | 6417.28
68 | ГЭСН22-01-021-03 В ред. пр. № 253 Минрегиона РФ | Укладка трубопроводов из полиэтиленовых труб диаметром: 100 мм | 1 км трубопровода |  | 0.023 | 228928.53 | 5265.36 | 672.87 | 155.56 | 101.76 | 4436.93
|  | Затраты труда рабочих-строителей (ср 3,7) | чел.час | 225.04 | 5.18 | 130 | 673.4 | 673.4
|  | Затраты труда машинистов | чел.час | 30.28 | 0.7
| 1. 021141 | Краны на автомобильном ходу при работе на других видах строительства 10 т | маш.-ч | 0.35 | 0.01 | 1081 | 10.81 |  | 10.81 | 1.53
| 2. 042901 | Установки для гидравлических испытаний трубопроводов, давление нагнетания низкое 0,1 МПа (1 кгс/см2), высокое 10 МПа (100 кгс/см2) при работе от передвижных электростанций | маш.-ч | 12 | 0.28 | 25 | 7 |  | 7
| 3. 081600 | Агрегаты для сварки полиэтиленовых труб | маш.-ч | 28.54 | 0.66 | 200.66 | 132.44 |  | 132.44 | 101.08
| 4. 400001 | Автомобили бортовые, грузоподъемность до 5 т | маш.-ч | 0.52 | 0.01 | 688.74 | 6.89 |  | 6.89
З | 5. 507-9005 | Трубы ПЭ SDR 21 д-100 | 10м | 101 | 2.323 | 1910 | 4436.93 |  |  |  | 4436.93
Уд | 6. 507-9005 | Трубы полиэтиленовые | м | 1010 | 23.23
69 | ГЭСН22-01-021-06 В ред. пр. № 253 Минрегиона РФ | Укладка трубопроводов из полиэтиленовых труб диаметром: 200 мм | 1 км трубопровода |  | 0.036 | 849455.18 | 30580.39 | 1552.64 | 485.15 | 290.17 | 28542.6
|  | Затраты труда рабочих-строителей (ср 3,6) | чел.час | 331.76 | 11.94 | 130 | 1552.2 | 1552.2
|  | Затраты труда машинистов | чел.час | 56.11 | 2.02
| 1. 021141 | Краны на автомобильном ходу при работе на других видах строительства 10 т | маш.-ч | 1.13 | 0.04 | 1081 | 43.24 |  | 43.24 | 6.13
| 2. 042901 | Установки для гидравлических испытаний трубопроводов, давление нагнетания низкое 0,1 МПа (1 кгс/см2), высокое 10 МПа (100 кгс/см2) при работе от передвижных электростанций | маш.-ч | 30 | 1.08 | 25 | 27 |  | 27
| 3. 081600 | Агрегаты для сварки полиэтиленовых труб | маш.-ч | 51.5 | 1.85 | 200.66 | 371.22 |  | 371.22 | 283.33
| 4. 400001 | Автомобили бортовые, грузоподъемность до 5 т | маш.-ч | 1.7 | 0.06 | 688.74 | 41.32 |  | 41.32
З | 5. 507-9005 | Трубы ПЭ SDR 21 д-225 | 10м | 101 | 3.636 | 7850 | 28542.6 |  |  |  | 28542.6
Уд | 6. 507-9005 | Трубы полиэтиленовые | м | 1010 | 36.36
70 | ГЭСН22-01-012-10 В ред. пр. № 253 Минрегиона РФ | Укладка стальных водопроводных труб с пневматическим испытанием диаметром: 400 мм | 1 км трубопровода |  | 0.028 | 3637830.42 | 101859.25 | 3199.56 | 2869.9 | 476.97 | 95789.79
|  | Затраты труда рабочих-строителей (ср 4,5) | чел.час | 879 | 24.61 | 130 | 3199.3 | 3199.3
|  | Затраты труда машинистов | чел.час | 298.38 | 8.35
| 1. 050102 | Компрессоры передвижные с двигателем внутреннего сгорания давлением до 686 кПа (7 ат), производительность 5 м3/мин | маш.-ч | 81.2 | 2.27 | 421.22 | 956.17 |  | 956.17 | 326.11
| 2. 150202 | Агрегаты сварочные двухпостовые для ручной сварки на тракторе 79 кВт (108 л.с.) | маш.-ч | 133.19 | 3.73 | 110 | 410.3 |  | 410.3
| 3. 150701 | Трубоукладчики для труб диаметром до 400 мм грузоподъемностью 6,3 т | маш.-ч | 35.06 | 0.98 | 1520 | 1489.6 |  | 1489.6 | 150.09
| 4. 400001 | Автомобили бортовые, грузоподъемность до 5 т | маш.-ч | 0.51 | 0.01 | 688.74 | 6.89 |  | 6.89
| 5. 101-1513 | Электроды диаметром 4 мм Э42 | т | 0.14 | 0.00392 | 62000 | 243.04 |  |  |  | 243.04
З | 6. 103-9011 | Трубы стальные д-400 | м | 1004 | 28.11 | 3398 | 95517.78 |  |  |  | 95517.78
Уд | 7. 103-9011 | Трубы стальные | м | 1004 | 28.11
Д | 8. 101-9412 | Шлифкруги | шт | 6.6 | 0.1848 | 120 | 22.18 |  |  |  | 22.18
71 | ГЭСН22-05-003-03 В ред. пр. № 253 Минрегиона РФ | Протаскивание в футляр стальных труб диаметром: 200 мм | 100 м трубы, уложенной в футляр |  | 0.28 | 14914.04 | 4175.93 | 3268.72 | 40.5 |  | 866.71
|  | Затраты труда рабочих-строителей (ср 4) | чел.час | 89.8 | 25.14 | 130 | 3268.2 | 3268.2
| 1. 400001 | Автомобили бортовые, грузоподъемность до 5 т | маш.-ч | 0.21 | 0.06 | 688.74 | 41.32 |  | 41.32
| 2. 101-0850 | Резина листовая вулканизованная цветная | кг | 40.2 | 11.26 | 77 | 867.02 |  |  |  | 867.02
72 | ГЭСН22-05-004-01 В ред. пр. № 253 Минрегиона РФ | Заделка битумом и прядью концов футляра диаметром: 800 мм КОЭФ. К ПОЗИЦИИ: ПЗ=0,5 (ОЗП=0,5; ЭМ=0,5 к расх.; ЗПМ=0,5; МАТ=0,5 к расх.; ТЗ=0,5; ТЗМ=0,5) | 1 футляр |  | 2 | 1310.43 | 2620.86 | 1038.7 | 846.84 |  | 735.32
|  | Затраты труда рабочих-строителей (ср 3,4) | чел.час | 3.995 | 7.99 | 130 | 1038.7 | 1038.7
| 1. 040202 | Агрегаты сварочные передвижные с номинальным сварочным током 250-400 А с дизельным двигателем | маш.-ч | 1.845 | 3.69 | 180 | 664.2 |  | 664.2
| 2. 121011 | Котлы битумные передвижные 400 л | маш.-ч | 1.235 | 2.47 | 60 | 148.2 |  | 148.2
| 3. 400001 | Автомобили бортовые, грузоподъемность до 5 т | маш.-ч | 0.025 | 0.05 | 688.74 | 34.44 |  | 34.44
| 4. 101-0073 | Битумы нефтяные строительные марки БН-90/10 | т | 0.0125 | 0.025 | 17500 | 437.5 |  |  |  | 437.5
| 5. 101-1513 | Электроды диаметром 4 мм Э42 | т | 0.0024 | 0.00475 | 62000 | 294.5 |  |  |  | 294.5
| 6. 102-0117 | Доски обрезные хвойных пород длиной 2-3,75 м, шириной 75-150 мм, толщиной 32-40 мм, III сорта | м3 | 0.0003 | 0.0005 | 6610 | 3.31 |  |  |  | 3.31
73 | ГЭСН22-02-002-10 В ред. пр. № 253 Минрегиона РФ | Нанесение усиленной антикоррозионной битумно-резиновой или битумно-полимерной изоляции на стальные трубопроводы диаметром: 400 мм | 1 км трубопровода |  | 0.028 | 581518.2 | 16282.51 | 1095.64 | 2610.87 | 252.96 | 12576
|  | Затраты труда рабочих-строителей (ср 3,7) | чел.час | 301 | 8.43 | 130 | 1095.9 | 1095.9
|  | Затраты труда машинистов | чел.час | 97.05 | 2.72
| 1. 030101 | Автопогрузчики 5 т | маш.-ч | 0.5 | 0.01 | 552 | 5.52 |  | 5.52 | 1.53
| 2. 121012 | Котлы битумные передвижные 1000 л | маш.-ч | 67.74 | 1.9 | 60 | 114 |  | 114
| 3. 150701 | Трубоукладчики для труб диаметром до 400 мм грузоподъемностью 6,3 т | маш.-ч | 58.49 | 1.64 | 1520 | 2492.8 |  | 2492.8 | 251.17
| 4. 101-1597 | Брезент | м2 | 1.2 | 0.0336 | 550 | 18.48 |  |  |  | 18.48
| 5. 101-9090 | Мастика | т | 8.7 | 0.2436 | 17500 | 4263 |  |  |  | 4263
| 6. 101-9734 | Грунтовка битумная | т | 0.22 | 0.00616 | 17500 | 107.8 |  |  |  | 107.8
| 7. 102-0008 | Лесоматериалы круглые хвойных пород для строительства диаметром 14-24 см, длиной 3-6,5 м | м3 | 0.3 | 0.0084 | 6610 | 55.52 |  |  |  | 55.52
| 8. 104-1593 | Холсты стекловолокнистые марки ВВ-Г | 10 м2 | 159 | 4.452 | 880 | 3917.76 |  |  |  | 3917.76
| 9. 113-9051 | Материалы гидроизоляционные рулонные | м2 | 1710 | 47.88 | 88 | 4213.44 |  |  |  | 4213.44
74 | ГЭСН22-03-007-02 В ред. пр. № 253 Минрегиона РФ | Установка задвижек или клапанов обратных стальных диаметром: 100 мм | 1 задвижка (или клапан обратный) |  | 3 | 12237.78 | 36713.34 | 893.1 | 103.32 |  | 35716.92
|  | Затраты труда рабочих-строителей (ср 3,6) | чел.час | 2.29 | 6.87 | 130 | 893.1 | 893.1
| 1. 400001 | Автомобили бортовые, грузоподъемность до 5 т | маш.-ч | 0.05 | 0.15 | 688.74 | 103.31 |  | 103.31
| 2. 101-1703 | Прокладки резиновые (пластина техническая прессованная) | кг | 0.08 | 0.24 | 66.2 | 15.89 |  |  |  | 15.89
| 3. 101-2576 | Болты с гайками и шайбами для санитарно-технических работ диаметром 16 мм | т | 0.0015 | 0.0045 | 120000 | 540 |  |  |  | 540
З | 4. 302-9122 | Задвижка Д-100 Хавле | шт. | 1 | 3 | 11720.34 | 35161.02 |  |  |  | 35161.02
Уд | 5. 302-9122 | Задвижки стальные водопроводные (или клапаны обратные) | шт. | 1 | 3
75 | ГЭСН22-03-007-04 В ред. пр. № 253 Минрегиона РФ | Установка задвижек или клапанов обратных стальных диаметром: 200 мм | 1 задвижка (или клапан обратный) |  | 2 | 31580.88 | 63161.76 | 1359.8 | 1160.92 | 101.08 | 60641.04
|  | Затраты труда рабочих-строителей (ср 3,6) | чел.час | 5.23 | 10.46 | 130 | 1359.8 | 1359.8
|  | Затраты труда машинистов | чел.час | 0.33 | 0.66
| 1. 021141 | Краны на автомобильном ходу при работе на других видах строительства 10 т | маш.-ч | 0.04 | 0.08 | 1081 | 86.48 |  | 86.48 | 12.25
| 2. 150701 | Трубоукладчики для труб диаметром до 400 мм грузоподъемностью 6,3 т | маш.-ч | 0.29 | 0.58 | 1520 | 881.6 |  | 881.6 | 88.83
| 3. 400001 | Автомобили бортовые, грузоподъемность до 5 т | маш.-ч | 0.14 | 0.28 | 688.74 | 192.85 |  | 192.85
| 4. 101-1703 | Прокладки резиновые (пластина техническая прессованная) | кг | 0.15 | 0.3 | 66.2 | 19.86 |  |  |  | 19.86
| 5. 101-2577 | Болты с гайками и шайбами для санитарно-технических работ диаметром 20-22 мм | т | 0.0026 | 0.0052 | 125000 | 650 |  |  |  | 650
З | 6. 302-9122 | Задвижка Д-200 Хавле | шт. | 1 | 2 | 29985.59 | 59971.18 |  |  |  | 59971.18
Уд | 7. 302-9122 | Задвижки стальные водопроводные (или клапаны обратные) | шт. | 1 | 2
76 | ГЭСН22-03-007-07 В ред. пр. № 253 Минрегиона РФ | Установка задвижек или клапанов обратных стальных диаметром: 400 мм | 1 задвижка (или клапан обратный) |  | 1 | 96858.21 | 96858.21 | 1630.2 | 2131.03 | 186.85 | 93096.98
|  | Затраты труда рабочих-строителей (ср 3,6) | чел.час | 12.54 | 12.54 | 130 | 1630.2 | 1630.2
|  | Затраты труда машинистов | чел.час | 1.22 | 1.22
| 1. 021141 | Краны на автомобильном ходу при работе на других видах строительства 10 т | маш.-ч | 0.17 | 0.17 | 1081 | 183.77 |  | 183.77 | 26.04
| 2. 150701 | Трубоукладчики для труб диаметром до 400 мм грузоподъемностью 6,3 т | маш.-ч | 1.05 | 1.05 | 1520 | 1596 |  | 1596 | 160.81
| 3. 400001 | Автомобили бортовые, грузоподъемность до 5 т | маш.-ч | 0.51 | 0.51 | 688.74 | 351.26 |  | 351.26
| 4. 101-1703 | Прокладки резиновые (пластина техническая прессованная) | кг | 0.38 | 0.38 | 66.2 | 25.16 |  |  |  | 25.16
| 5. 101-2579 | Болты с гайками и шайбами для санитарно-технических работ диаметром 27 мм | т | 0.0065 | 0.0065 | 125000 | 812.5 |  |  |  | 812.5
| 6. 302-9122 | Задвижки стальные водопроводные (или клапаны обратные) | шт. | 1 | 1 | 92259.32 | 92259.32 |  |  |  | 92259.32
77 | ГЭСН22-03-014-03 В ред. пр. № 253 Минрегиона РФ | Приварка фланцев к стальным трубопроводам диаметром: 100 мм | 1 фланец |  | 3 | 528.88 | 1586.64 | 273 | 128.7 |  | 1184.94
|  | Затраты труда рабочих-строителей (ср 5) | чел.час | 0.7 | 2.1 | 130 | 273 | 273
|  | Затраты труда машинистов | чел.час | 0.39 | 1.17
| 1. 150202 | Агрегаты сварочные двухпостовые для ручной сварки на тракторе 79 кВт (108 л.с.) | маш.-ч | 0.39 | 1.17 | 110 | 128.7 |  | 128.7
| 2. 101-1513 | Электроды диаметром 4 мм Э42 | т | 0.0003 | 0.00087 | 62000 | 53.94 |  |  |  | 53.94
З | 3. 507-9508 | Фланцы стальные плоские д-100 | шт. | 1 | 3 | 377 | 1131 |  |  |  | 1131
Уд | 4. 507-9508 | Фланцы стальные плоские | шт. | 1 | 3
78 | ГЭСН22-03-014-06 В ред. пр. № 253 Минрегиона РФ | Приварка фланцев к стальным трубопроводам диаметром: 200 мм | 1 фланец |  | 2 | 1258.55 | 2517.1 | 431.6 | 253.58 |  | 1831.92
|  | Затраты труда рабочих-строителей (ср 5) | чел.час | 1.66 | 3.32 | 130 | 431.6 | 431.6
|  | Затраты труда машинистов | чел.час | 1.09 | 2.18
| 1. 150202 | Агрегаты сварочные двухпостовые для ручной сварки на тракторе 79 кВт (108 л.с.) | маш.-ч | 1.09 | 2.18 | 110 | 239.8 |  | 239.8
| 2. 400001 | Автомобили бортовые, грузоподъемность до 5 т | маш.-ч | 0.01 | 0.02 | 688.74 | 13.77 |  | 13.77
| 3. 101-1513 | Электроды диаметром 4 мм Э42 | т | 0.0006 | 0.00116 | 62000 | 71.92 |  |  |  | 71.92
З | 4. 507-9508 | Фланцы стальные плоские д-200 | шт. | 1 | 2 | 880 | 1760 |  |  |  | 1760
Уд | 5. 507-9508 | Фланцы стальные плоские | шт. | 1 | 2
79 | ГЭСН22-03-014-10 В ред. пр. № 253 Минрегиона РФ | Приварка фланцев к стальным трубопроводам диаметром: 400 мм | 1 фланец |  | 2 | 3119.46 | 6238.92 | 871 | 474.72 |  | 4893.2
|  | Затраты труда рабочих-строителей (ср 5) | чел.час | 3.35 | 6.7 | 130 | 871 | 871
|  | Затраты труда машинистов | чел.час | 1.97 | 3.94
| 1. 150202 | Агрегаты сварочные двухпостовые для ручной сварки на тракторе 79 кВт (108 л.с.) | маш.-ч | 1.97 | 3.94 | 110 | 433.4 |  | 433.4
| 2. 400001 | Автомобили бортовые, грузоподъемность до 5 т | маш.-ч | 0.03 | 0.06 | 688.74 | 41.32 |  | 41.32
| 3. 101-1513 | Электроды диаметром 4 мм Э42 | т | 0.0018 | 0.0036 | 62000 | 223.2 |  |  |  | 223.2
З | 4. 507-9508 | Фланцы стальные плоские д-400 | шт. | 1 | 2 | 2335 | 4670 |  |  |  | 4670
Уд | 5. 507-9508 | Фланцы стальные плоские | шт. | 1 | 2
80 | ГЭСН22-03-002-01 В ред. пр. № 253 Минрегиона РФ | Установка полиэтиленовых фасонных частей: отводов, колен, патрубков, переходов | 10 фасонных частей |  | 0.6 | 7053.37 | 4232.02 | 374.4 | 323.65 | 239.83 | 3533.97
|  | Затраты труда рабочих-строителей (ср 3,5) | чел.час | 4.8 | 2.88 | 130 | 374.4 | 374.4
|  | Затраты труда машинистов | чел.час | 2.61 | 1.57
| 1. 021141 | Краны на автомобильном ходу при работе на других видах строительства 10 т | маш.-ч | 0.01 | 0.01 | 1081 | 10.81 |  | 10.81 | 1.53
| 2. 081600 | Агрегаты для сварки полиэтиленовых труб | маш.-ч | 2.6 | 1.56 | 200.66 | 313.03 |  | 313.03 | 238.91
| 3. 400001 | Автомобили бортовые, грузоподъемность до 5 т | маш.-ч | 0.01 | 0.01 | 688.74 | 6.89 |  | 6.89
| 4. 302-9490 | Фасонные части | шт. | 10 | 6 | 589 | 3533.97 |  |  |  | 3533.97
81 | ГЭСН22-03-002-02 В ред. пр. № 253 Минрегиона РФ | Установка полиэтиленовых фасонных частей: тройников | 10 фасонных частей |  | 0.3 | 76847.39 | 23054.22 | 276.51 | 237.93 | 176.43 | 22539.78
|  | Затраты труда рабочих-строителей (ср 3,5) | чел.час | 7.09 | 2.13 | 130 | 276.9 | 276.9
|  | Затраты труда машинистов | чел.час | 3.84 | 1.15
| 1. 021141 | Краны на автомобильном ходу при работе на других видах строительства 10 т | маш.-ч | 0.01 |  | 1081
| 2. 081600 | Агрегаты для сварки полиэтиленовых труб | маш.-ч | 3.83 | 1.15 | 200.66 | 230.76 |  | 230.76 | 176.12
| 3. 400001 | Автомобили бортовые, грузоподъемность до 5 т | маш.-ч | 0.02 | 0.01 | 688.74 | 6.89 |  | 6.89
| 4. 302-9490 | Фасонные части | шт. | 10 | 3 | 7279.93 | 21839.78 |  |  |  | 21839.78
Д | 5. | Тройник 100х100х100 | шт. | 3.3333 | 1 | 700 | 700 |  |  |  | 700
82 | ГЭСН22-03-011-03 В ред. пр. № 253 Минрегиона РФ | Установка: гидрантов пожарных | 1 шт. |  | 2 | 7703.65 | 15407.3 | 514.8 | 84.56 | 6.12 | 14807.94
|  | Затраты труда рабочих-строителей (ср 3) | чел.час | 1.98 | 3.96 | 130 | 514.8 | 514.8
|  | Затраты труда машинистов | чел.час | 0.02 | 0.04
| 1. 021141 | Краны на автомобильном ходу при работе на других видах строительства 10 т | маш.-ч | 0.02 | 0.04 | 1081 | 43.24 |  | 43.24 | 6.13
| 2. 400001 | Автомобили бортовые, грузоподъемность до 5 т | маш.-ч | 0.03 | 0.06 | 688.74 | 41.32 |  | 41.32
| 3. 101-1703 | Прокладки резиновые (пластина техническая прессованная) | кг | 0.06 | 0.12 | 66.2 | 7.94 |  |  |  | 7.94
| 4. 101-2576 | Болты с гайками и шайбами для санитарно-технических работ диаметром 16 мм | т | 0.0028 | 0.0056 | 125000 | 700 |  |  |  | 700
| 5. 302-1113 | Гидранты пожарные подземные давлением 1 МПа (10 кгс/см2), диаметром 125 мм, высотой 500-2500 мм | шт. | 1 | 2 | 7050 | 14100 |  |  |  | 14100
83 | ГЭСН22-03-001-05 В ред. пр. № 253 Минрегиона РФ | Установка фасонных частей стальных сварных диаметром: 100-250 мм | 1 т фасонных частей |  | 0.04 | 221929.94 | 8877.2 | 1839.76 | 514.24 |  | 6523.2
|  | Затраты труда рабочих-строителей (ср 5) | чел.час | 353.8 | 14.15 | 130 | 1839.5 | 1839.5
|  | Затраты труда машинистов | чел.час | 103.16 | 4.13
| 1. 150202 | Агрегаты сварочные двухпостовые для ручной сварки на тракторе 79 кВт (108 л.с.) | маш.-ч | 103.16 | 4.13 | 110 | 454.3 |  | 454.3
| 2. 400001 | Автомобили бортовые, грузоподъемность до 5 т | маш.-ч | 2.19 | 0.09 | 688.74 | 61.99 |  | 61.99
| 3. 101-1529 | Электроды диаметром 6 мм Э42 | т | 0.09 | 0.0036 | 62000 | 223.2 |  |  |  | 223.2
| 4. 103-1009 | Фасонные стальные сварные части, диаметр до 800 мм | т | 1 | 0.04 | 157500 | 6300 |  |  |  | 6300
84 | ГЭСН22-04-001-01 В ред. пр. № 253 Минрегиона РФ | Устройство круглых колодцев из сборного железобетона в грунтах: сухих | 10 м3 железобетонных и бетонных конструкций колодца |  | 0.548 | 47064.75 | 25791.48 | 7572.81 | 15069.27 | 1729.61 | 3149.4
|  | Затраты труда рабочих-строителей (ср 3,2) | чел.час | 106.3 | 58.25 | 130 | 7572.5 | 7572.5
|  | Затраты труда машинистов | чел.час | 20.77 | 11.38
| 1. 021141 | Краны на автомобильном ходу при работе на других видах строительства 10 т | маш.-ч | 20.36 | 11.16 | 1081 | 12063.96 |  | 12063.96 | 1709.04
| 2. 030101 | Автопогрузчики 5 т | маш.-ч | 0.25 | 0.14 | 552 | 77.28 |  | 77.28 | 21.44
| 3. 400001 | Автомобили бортовые, грузоподъемность до 5 т | маш.-ч | 7.77 | 4.26 | 688.74 | 2934.03 |  | 2934.03
| 4. 101-1805 | Гвозди строительные | т | 0.0008 | 0.0004384 | 66200 | 29.02 |  |  |  | 29.02
| 5. 102-0025 | Бруски обрезные хвойных пород длиной 4-6,5 м, шириной 75-150 мм, толщиной 40-75 мм, III сорта | м3 | 0.04 | 0.02192 | 6610 | 144.89 |  |  |  | 144.89
| 6. 203-0512 | Щиты из до сок толщиной 40 мм | м2 | 1.2 | 0.6576 | 180 | 118.37 |  |  |  | 118.37
| 7. 401-0003 | Бетон тяжелый, класс В7,5 (М100) | м3 | 1.33 | 0.7288 | 2400 | 1749.12 |  |  |  | 1749.12
| 8. 402-9050 | Раствор цементный | м3 | 0.1 | 0.0548 | 2980 | 163.3 |  |  |  | 163.3
| 9. 408-9080 | Щебень | м3 | 2.26 | 1.238 | 762.71 | 944.24 |  |  |  | 944.24
85 |  | Плита днища КЦД20 | шт. |  | 1 | 6619.49 | 6619.49 |  |  |  | 6619.49
86 |  | Плита перекрытия КЦП20-2 | шт. |  | 1 | 6535.59 | 6535.59 |  |  |  | 6535.59
87 |  | Кольцо КЦ20-9 | шт. |  | 1 | 6215.25 | 6215.25 |  |  |  | 6215.25
88 |  | Кольцо КЦ20-6 | шт. |  | 2 | 5188.14 | 10376.28 |  |  |  | 10376.28
89 |  | Плита днища КЦД15 | шт. |  | 2 | 3996.61 | 7993.22 |  |  |  | 7993.22
90 |  | Плита перекрытия КЦ15-2 | шт. |  | 2 | 3744.92 | 7489.84 |  |  |  | 7489.84
91 |  | Кольцо КЦ15-6 | шт. |  | 3 | 3427.97 | 10283.91 |  |  |  | 10283.91
92 |  | Кольцо КЦ15-9 | шт. |  | 2 | 4088.14 | 8176.28 |  |  |  | 8176.28
93 |  | Кольцо КЦ7-3 | шт. |  | 2 | 1016.1 | 2032.2 |  |  |  | 2032.2
94 |  | Люк чугунный | шт. |  | 3 | 3800 | 11400 |  |  |  | 11400
95 | ГЭСН01-02-068-01 В ред. пр. № 253 Минрегиона РФ | Водоотлив: из траншей | 100 м3 мокрого грунта |  | 1.35 | 170856.4 | 230656.14 |  | 230656.14
|  | Затраты труда машинистов | чел.час | 97.21 | 131.23
| 1. 310102 | Насосы мощностью 4 кВт | маш.-ч | 294.58 | 397.68 | 580 | 230654.4 |  | 230654.4
Итого прямые затраты по смете в текущих ценах | [6 empty] | 1531890.22 | 131460.69 | 454562.66 | 4699.7 | 945866.87
Итого прямые затраты по смете с учетом коэффициентов к итогам | [6 empty] | 1588642.23 | 131460.69 | 454562.66 | 4699.7 | 1002618.88
В том числе, справочно:
МАТ=6% (Поз. 1, 4, 17, 19-20, 22, 58, 2-3, 5-6, 18, 21, 23-24, 59-63, 7-14, 16, 25-45, 47, 68-94, 15, 46, 48-57, 64-67) | [6 empty] | 56752.01 |  |  |  | 56752.01
Накладные расходы | [6 empty] | 121421.04
В том числе, справочно:
80%*0,85 ФОТ (от 69854,72) (Поз. 2-3, 5-6, 18, 21, 23-24, 59-63) | [6 empty] | 47501.21
95%*0,85 ФОТ (от 755,73) (Поз. 1, 4, 17, 19-20, 22, 58) | [6 empty] | 610.25
128%*0,85 ФОТ (от 4602) (Поз. 15, 46) | [6 empty] | 5006.98
130%*0,85 ФОТ (от 51584) (Поз. 7-14, 16, 25-45, 47, 68-94) | [6 empty] | 57000.32
142%*0,85 ФОТ (от 9363,94) (Поз. 48-57, 64-67) | [6 empty] | 11302.28
Сметная прибыль | [6 empty] | 72350.12
В том числе, справочно:
45%*0,8 ФОТ (от 69854,72) (Поз. 2-3, 5-6, 18, 21, 23-24, 59-63) | [6 empty] | 25147.7
50%*0,8 ФОТ (от 755,73) (Поз. 1, 4, 17, 19-20, 22, 58) | [6 empty] | 302.29
83%*0,8 ФОТ (от 4602) (Поз. 15, 46) | [6 empty] | 3055.73
89%*0,8 ФОТ (от 51584) (Поз. 7-14, 16, 25-45, 47, 68-94) | [6 empty] | 36727.81
95%*0,8 ФОТ (от 9363,94) (Поз. 48-57, 64-67) | [6 empty] | 7116.59
Итоги по смете:
Земляные работы, выполняемые механизированным способом:
Итого Поз. 1, 4, 17, 19-20, 22, 58 | [6 empty] | 83617 | 179.15 | 83436.5 | 576.58 | 1.35
Всего с учетом " МАТ=6%" | [6 empty] | 83617.08 | 179.15 | 83436.5 | 576.58 | 1.43
Накладные расходы 95%*0,85 ФОТ (от 755,73) | [6 empty] | 610.25
Сметная прибыль 50%*0,8 ФОТ (от 755,73) | [6 empty] | 302.29
Итого c накладными и см. прибылью | [6 empty] | 84529.62
Земляные работы, выполняемые ручным способом:
Итого Поз. 2-3, 5-6, 18, 21, 23-24, 59-63 | [6 empty] | 242177.45 | 69854.72 | 15033.69 |  | 157289.04
Всего с учетом " МАТ=6%" | [6 empty] | 251614.79 | 69854.72 | 15033.69 |  | 166726.38
Накладные расходы 80%*0,85 ФОТ (от 69 854,72) | [6 empty] | 47501.21
Сметная прибыль 45%*0,8 ФОТ (от 69 854,72) | [6 empty] | 25147.7
Итого c накладными и см. прибылью | [6 empty] | 324263.7
Наружные сети водопровода, канализации, теплоснабжения, газопровода:
Итого Поз. 7-14, 16, 25-45, 47, 68-94 | [6 empty] | 723240.8 | 48022.22 | 61862.47 | 3561.78 | 613356.11
Всего с учетом " МАТ=6%" | [6 empty] | 760042.17 | 48022.22 | 61862.47 | 3561.78 | 650157.48
Накладные расходы 130%*0,85 ФОТ (от 51 584,00) | [6 empty] | 57000.32
Сметная прибыль 89%*0,8 ФОТ (от 51 584,00) | [6 empty] | 36727.81
Итого c накладными и см. прибылью | [6 empty] | 853770.3
Сантехнические работы - внутренние (трубопроводы, водопровод, канализация, отопление, газоснабжение, вентиляция и кондиционирование воздуха):
Итого Поз. 15, 46 | [6 empty] | 4932 | 4602 |  |  | 330
Всего с учетом " МАТ=6%" | [6 empty] | 4951.8 | 4602 |  |  | 349.8
Накладные расходы 128%*0,85 ФОТ (от 4 602,00) | [6 empty] | 5006.98
Сметная прибыль 83%*0,8 ФОТ (от 4 602,00) | [6 empty] | 3055.73
Итого c накладными и см. прибылью | [6 empty] | 13014.51
Автомобильные дороги:
Итого Поз. 48-57, 64-67 | [6 empty] | 247266.83 | 8802.6 | 63573.86 | 561.34 | 174890.37
Всего с учетом " МАТ=6%" | [6 empty] | 257760.25 | 8802.6 | 63573.86 | 561.34 | 185383.79
Накладные расходы 142%*0,85 ФОТ (от 9 363,94) | [6 empty] | 11302.28
Сметная прибыль 95%*0,8 ФОТ (от 9 363,94) | [6 empty] | 7116.59
Итого c накладными и см. прибылью | [6 empty] | 276179.12
Земляные работы, выполняемые по другим видам работ (подготовительным, сопутствующим, укрепительным):
Итого Поз. 95 | [6 empty] | 230656.14 |  | 230656.14
Всего с учетом " МАТ=6%" | [6 empty] | 230656.14 |  | 230656.14
Накладные расходы 80%*0,85 ФОТ (от 0,00)
Сметная прибыль 45%*0,8 ФОТ (от 0,00)
Итого c накладными и см. прибылью | [6 empty] | 230656.14
Итого | [6 empty] | 1782413.39
В том числе:
Материалы | [6 empty] | 1002618.88
Машины и механизмы | [6 empty] | 454562.66
ФОТ | [6 empty] | 136160.39
Накладные расходы | [6 empty] | 121421.04
Сметная прибыль | [6 empty] | 72350.12
НДС 18% | [6 empty] | 320834.41
ВСЕГО по смете | [6 empty] | 2103247.8
Составил: ___________________________
(должность, подпись, расшифровка)
Проверил: ___________________________
(должность, подпись, расшифровка)
Заказчик: ___________________________
(должность, подпись, расшифровка)
М.П.
Подрядчик: ___________________________
(должность, подпись, расшифровка)
М.П.
Инвестор: ___________________________
(должность, подпись, расшифровка)
М.П.
Сдал: ___________________________
(должность, подпись, расшифровка)
Принял: ___________________________
(должность, подпись, расшифровка)