## Лок.См.Расч.Баз.-Инд.Методом
СОГЛАСОВАНО: |  |  |  |  | (наименование стройки) |  |  |  |  | УТВЕРЖДАЮ:
ЛОКАЛЬНЫЙ СМЕТНЫЙ РАСЧЕТ №
(локальная смета)
на
(наименование работ и затрат, наименование объекта)
Основание:
Сметная стоимость |  | 152776.96 |  |  | руб.
Средства на оплату труда |  |  | 14460 |  | руб.
Составлен(а) в текущих ценах по состоянию на3 кв. 2012года
№ пп | Шифр и номер позиции и норматива | Наименование работ и затрат, единица измерения | Коли- чество | Стоимость единицы (в базисном уровне цен с учетом всех коэффициентов к позиции) |  |  | Индекс | Общая стоимость (в текущем уровне цен) |  |  |  | Затраты труда рабочих, чел.-ч, не занятых обсл.машин
|  |  |  | всего | экспл.маш. | материалы |  | всего | основная зарплата | экспл.маш. | материалы | на единицу | всего
|  |  |  | осн.зарплата | в т.ч. з/пл. |  |  |  |  | в т.ч. з/пл.
1 | 2 | 3 | 4 | 5 | 6 | 7 | 8 | 9 | 10 | 11 | 12 | 13 | 14
Раздел 1. Узел учёта тепловой энергии
1 | ТЕР16-02-002-08 ОЗП=1,15 ЭМ=1,25 ЗПМ=1,25 ТЗ=1,15 ТЗМ=1,25 | Прокладка трубопроводов водоснабжения из стальных водогазопроводных оцинкованных труб диаметром: 80 мм, 100 м трубопровода КОЭФ. К ПОЗИЦИИ: При ремонте и реконструкции зданий и сооружений работы, аналогичные технологическим процессам в новом строительстве ОЗП=1,15; ЭМ=1,25; ЗПМ=1,25; ТЗ=1,15; ТЗМ=1,25 Норматив НР % : 134% *0.85 Норматив СП % : 83% *0.8 | 0,02 2/100 | 12245,1 908,49 | 206,55 5,58 | 11130.06 | 14.7. Прокладка трубопроводов водоснабжения из стальных водогазопроводных оцинкованных труб: ОЗП=10,77; ЭМ=7,46; ЗПМ=10,77; МАТ=4,58 | 1246 | 196 | 31 1 | 1019,51 | 70,21 0,35 | 1,4 0,01
2 | ТЕР16-02-002-02 ОЗП=1,15 ЭМ=1,25 ЗПМ=1,25 ТЗ=1,15 ТЗМ=1,25 | Прокладка трубопроводов водоснабжения из стальных водогазопроводных оцинкованных труб диаметром: 20 мм, 100 м трубопровода КОЭФ. К ПОЗИЦИИ: При ремонте и реконструкции зданий и сооружений работы, аналогичные технологическим процессам в новом строительстве ОЗП=1,15; ЭМ=1,25; ЗПМ=1,25; ТЗ=1,15; ТЗМ=1,25 Норматив НР % : 134% *0.85 Норматив СП % : 83% *0.8 | 0,01 1/100 | 5393,75 577,65 | 86,55 2,99 | 4729.55 | 14.7. Прокладка трубопроводов водоснабжения из стальных водогазопроводных оцинкованных труб: ОЗП=10,77; ЭМ=7,46; ЗПМ=10,77; МАТ=4,58 | 285 | 62 | 6 | 216,61 | 42,63 0,19 | 0.43
3 | ТЕР16-02-007-03 ОЗП=1,15 ЭМ=1,25 ЗПМ=1,25 ТЗ=1,15 ТЗМ=1,25 | Установка фланцевых соединений на стальных трубопроводах диаметром: 80 мм, 1 соединение КОЭФ. К ПОЗИЦИИ: При ремонте и реконструкции зданий и сооружений работы, аналогичные технологическим процессам в новом строительстве ОЗП=1,15; ЭМ=1,25; ЗПМ=1,25; ТЗ=1,15; ТЗМ=1,25 Норматив НР % : 134% *0.85 Норматив СП % : 83% *0.8 | 12 | 167,37 23,43 | 8.2 | 135.74 | 14.12. Установка фланцевых соединений на стальных трубопроводах: ОЗП=10,77; ЭМ=5,91; ЗПМ=10,77; МАТ=4,29 | 10597 | 3027 | 582 | 6987,9 | 1.68 | 20.16
4 | ТЕР16-02-007-01 ОЗП=1,15 ЭМ=1,25 ЗПМ=1,25 ТЗ=1,15 ТЗМ=1,25 применительно | Установка фланцевых соединений на стальных трубопроводах диаметром: 20 мм, 1 соединение КОЭФ. К ПОЗИЦИИ: При ремонте и реконструкции зданий и сооружений работы, аналогичные технологическим процессам в новом строительстве ОЗП=1,15; ЭМ=1,25; ЗПМ=1,25; ТЗ=1,15; ТЗМ=1,25 Норматив НР % : 134% *0.85 Норматив СП % : 83% *0.8 | 2 | 120,66 15,4 | 5.36 | 99.9 | 14.12. Установка фланцевых соединений на стальных трубопроводах: ОЗП=10,77; ЭМ=5,91; ЗПМ=10,77; МАТ=4,29 | 1252 | 332 | 63 | 857,14 | 1.1 | 2.2
5 | ТСЦ-507-0983 | Фланцы стальные плоские приварные из стали ВСтЗсп2, ВСтЗспЗ, давлением 1,0 МПа (10 кгс/см2), диаметром 50 мм, шт. Норматив НР % : 134% *0.85 Норматив СП % : 83% *0.8 | -4 | 39.64 |  | 39.64 | Фланцы стальные плоские приварные из стали ВСт3сп2, ВСт3сп3; давлением 1.0 МПа (10 кгс/см2), диаметром 50 мм; МАТ=3,347 | -531 |  |  | -530,7
6 | прайс-лист ПЗ=1,02 ОЗП=1,02 ЭМ=1,02 МАТ=1,02 | Фланцы стальные диаметром 20 мм (101/1,18/4.35=19,68), шт. КОЭФ. К ПОЗИЦИИ: Стоимость запасных частей - согласно п.4.56 из МДС 81-35.2004 ПЗ=1,02 (ОЗП=1,02; ЭМ=1,02; МАТ=1,02) Норматив НР % : 0% Норматив СП % : 0% | 2 | 20.07 |  | 20.07 | текущие цены; МАТ=4,35 | 175 |  |  | 174,61
7 | ТЕРм11-02-022-04 | Ротаметр, счетчик, преобразователь, устанавливаемые на фланцевых соединениях, диаметр условного прохода: до 50 мм, 1 шт. Норматив НР % : 84% *0.85 Норматив СП % : 60% *0.8 | 5 | 60,93 38,1 | 11.64 | 11.19 | 39.6 Приборы, показывающие первичные (проточные) преобразователи, монтируемые на технологическом трубопроводе: ОЗП=10,77; ЭМ=7,2; ЗПМ=10,77; МАТ=2,4 | 2605 | 2052 | 419 | 134,28 | 3.09 | 15.45
8 | Поставщик "Этис-Сервис" ПЗ=1,012 ОЗП=1,012 ЭМ=1,012 МАТ=1,012 | Преобразователь избыточного давления,1,0МПа (4-20мА) (3894/1,18/3,52=937,5), шт КОЭФ. К ПОЗИЦИИ: Заготовительно-складские расходы - согласно п.4.64 из МДС 81-35.2004 ПЗ=1,012 (ОЗП=1,012; ЭМ=1,012; МАТ=1,012) Норматив НР % : 0% Норматив СП % : 0% | 2 | 948.75 |  | 948.75 | текущие цены; МАТ=3,52 | 6679 |  |  | 6679,2
9 | Поставщик "Этис-Сервис" ПЗ=1,012 ОЗП=1,012 ЭМ=1,012 МАТ=1,012 | Преобразователь расхода электромагнитный ,Ду80 (18927,2/1,18/3,52=4556,81), шт КОЭФ. К ПОЗИЦИИ: Заготовительно-складские расходы - согласно п.4.64 из МДС 81-35.2004 ПЗ=1,012 (ОЗП=1,012; ЭМ=1,012; МАТ=1,012) Норматив НР % : 0% Норматив СП % : 0% | 2 | 4611.49 |  | 4611.49 | текущие цены; МАТ=3,52 | 32465 |  |  | 32464,89
10 | Поставщик "Этис-Сервис" ПЗ=1,012 ОЗП=1,012 ЭМ=1,012 МАТ=1,012 | Преобразователь расхода электромагнитный ,Ду20 (12909,20/1,18/3,52=3107,95), шт КОЭФ. К ПОЗИЦИИ: Заготовительно-складские расходы - согласно п.4.64 из МДС 81-35.2004 ПЗ=1,012 (ОЗП=1,012; ЭМ=1,012; МАТ=1,012) Норматив НР % : 0% Норматив СП % : 0% | 1 | 3145.25 |  | 3145.25 | текущие цены; МАТ=3,52 | 11071 |  |  | 11071,28
11 | ТЕР18-07-001-04 | Установка термопреобразователей, 1 компл. Норматив НР % : 134% *0.85 Норматив СП % : 83% *0.8 | 2 | 339,32 4,1 |  | 335.22 | 16.32. Установка термометров: ОЗП=10,77; МАТ=1,07 | 806 | 88 |  | 717,37 | 0.31 | 0.62
12 | ТСЦ-301-1467 | Термометр прямой (угловой) ртутный (ножка 66 мм) до 160 °С в оправе, компл. Норматив НР % : 134% *0.85 Норматив СП % : 83% *0.8 | -2 | 334.09 |  | 334.09 | Термометр прямой (угловой) ртутный (ножка 66 мм) до 160 град С в оправе; МАТ=1,048 | -700 |  |  | -700,25
13 | Поставщик "Этис-Сервис" ПЗ=1,012 ОЗП=1,012 ЭМ=1,012 МАТ=1,012 | Преобразователь температуры L=100мм (1770/1,18/3,52=426,13), шт КОЭФ. К ПОЗИЦИИ: Заготовительно-складские расходы - согласно п.4.64 из МДС 81-35.2004 ПЗ=1,012 (ОЗП=1,012; ЭМ=1,012; МАТ=1,012) Норматив НР % : 0% Норматив СП % : 0% | 2 | 431.24 |  | 431.24 | текущие цены; МАТ=3,52 | 3036 |  |  | 3035,93
14 | Поставщик "Этис-Сервис" ПЗ=1,02 ОЗП=1,02 ЭМ=1,02 МАТ=1,02 | Гильза к ТСП, ТПТ (КТСП,КТПТР) 354/1,18/4,35=68,97), шт КОЭФ. К ПОЗИЦИИ: Стоимость запасных частей - согласно п.4.56 из МДС 81-35.2004 ПЗ=1,02 (ОЗП=1,02; ЭМ=1,02; МАТ=1,02) Норматив НР % : 0% Норматив СП % : 0% | 2 | 70.35 |  | 70.35 | текущие цены; МАТ=4,35 | 612 |  |  | 612,05
15 | ТЕР16-05-001-03 ОЗП=1,15 ЭМ=1,25 ЗПМ=1,25 ТЗ=1,15 ТЗМ=1,25 | Установка вентилей, задвижек, затворов, клапанов обратных, кранов проходных на трубопроводах из стальных труб диаметром: до 100 мм, 1 шт. КОЭФ. К ПОЗИЦИИ: При ремонте и реконструкции зданий и сооружений работы, аналогичные технологическим процессам в новом строительстве ОЗП=1,15; ЭМ=1,25; ЗПМ=1,25; ТЗ=1,15; ТЗМ=1,25 Норматив НР % : 134% *0.85 Норматив СП % : 83% *0.8 | 5 4+1 | 110,06 42,8 | 11,79 0,4 | 55.47 | 14.17. Установка вентилей, задвижек, затворов, клапанов обратных, кранов проходных на трубопроводах из стальных труб: ОЗП=10,77; ЭМ=6,8; ЗПМ=10,77; МАТ=3,74 | 3743 | 2305 | 401 22 | 1037,29 | 3,35 0,03 | 16,75 0,15
16 | прайс-лист ПЗ=1,02 ОЗП=1,02 ЭМ=1,02 МАТ=1,02 | Кран шаровый Itap 3/4 со спускным клапаном (314/1.18/4.35=61,17), шт КОЭФ. К ПОЗИЦИИ: Стоимость запасных частей - согласно п.4.56 из МДС 81-35.2004 ПЗ=1,02 (ОЗП=1,02; ЭМ=1,02; МАТ=1,02) Норматив НР % : 0% Норматив СП % : 0% | 4 | 62.39 |  | 62.39 | текущие цены; МАТ=4,35 | 1086 |  |  | 1085,59
17 | прайс-лист ПЗ=1,02 ОЗП=1,02 ЭМ=1,02 МАТ=1,02 | Переходы концентрические 159х89 (152/1.18/4.35=29,61), шт КОЭФ. К ПОЗИЦИИ: Стоимость запасных частей - согласно п.4.56 из МДС 81-35.2004 ПЗ=1,02 (ОЗП=1,02; ЭМ=1,02; МАТ=1,02) Норматив НР % : 0% Норматив СП % : 0% | 4 | 30.2 |  | 30.2 | текущие цены; МАТ=4,35 | 526 |  |  | 525,48
18 | прайс-лист ПЗ=1,02 ОЗП=1,02 ЭМ=1,02 МАТ=1,02 | Переходы концентрические 57х25 (33/1.18/4.35=6,43), шт КОЭФ. К ПОЗИЦИИ: Стоимость запасных частей - согласно п.4.56 из МДС 81-35.2004 ПЗ=1,02 (ОЗП=1,02; ЭМ=1,02; МАТ=1,02) Норматив НР % : 0% Норматив СП % : 0% | 4 | 6.56 |  | 6.56 | текущие цены; МАТ=4,35 | 114 |  |  | 114,14
19 | прайс-лист ПЗ=1,02 ОЗП=1,02 ЭМ=1,02 МАТ=1,02 | Резьба стальная 3/4 (20мм) (9/1.18/4.35=1,75), шт КОЭФ. К ПОЗИЦИИ: Стоимость запасных частей - согласно п.4.56 из МДС 81-35.2004 ПЗ=1,02 (ОЗП=1,02; ЭМ=1,02; МАТ=1,02) Норматив НР % : 0% Норматив СП % : 0% | 6 | 1.79 |  | 1.79 | текущие цены; МАТ=4,35 | 47 |  |  | 46,72
20 | ТЕР16-07-005-02 ОЗП=1,15 ЭМ=1,25 ЗПМ=1,25 ТЗ=1,15 ТЗМ=1,25 | Гидравлическое испытание трубопроводов систем отопления, водопровода и горячего водоснабжения диаметром: до 100 мм, 100 м трубопровода КОЭФ. К ПОЗИЦИИ: При ремонте и реконструкции зданий и сооружений работы, аналогичные технологическим процессам в новом строительстве ОЗП=1,15; ЭМ=1,25; ЗПМ=1,25; ТЗ=1,15; ТЗМ=1,25 Норматив НР % : 134% *0.85 Норматив СП % : 83% *0.8 | 0,03 (2+1)/100 | 184,06 94,25 | 5.85 | 83.96 | 14.33. Гидравлическое испытание трубопроводов систем отопления, водопровода и горячего водоснабжения: ОЗП=10,77; ЭМ=6,5; ЗПМ=10,77; МАТ=1,29 | 35 | 30 | 1 | 3,25 | 5.76 | 0.17
21 | ТЕР13-03-002-04 ОЗП=1,15 ЭМ=1,25 ЗПМ=1,25 ТЗ=1,15 ТЗМ=1,25 | Огрунтовка металлических поверхностей за один раз: грунтовкой ГФ-021, 100 м2 окрашиваемой поверхности КОЭФ. К ПОЗИЦИИ: При ремонте и реконструкции зданий и сооружений работы, аналогичные технологическим процессам в новом строительстве ОЗП=1,15; ЭМ=1,25; ЗПМ=1,25; ТЗ=1,15; ТЗМ=1,25 Норматив НР % : 95% *0.85 Норматив СП % : 70% *0.8 | 0.5024 | 297,05 91,36 | 16,66 0,2 | 189.03 | 11.32. Огрунтовка металлических поверхностей за один раз: грунтовкой: ОЗП=10,77; ЭМ=6,8; ЗПМ=10,77; МАТ=2,91 | 828 | 494 | 57 1 | 276,36 | 6,11 0,01 | 3,07 0,01
22 | ТЕР13-03-004-26 ПЗ=2 ОЗП=2*1,15 ЭМ=2*1,25 ЗПМ=2*1,25 МАТ=2 ТЗ=2*1,15 ТЗМ=2*1,25 | Окраска металлических огрунтованных поверхностей: эмалью ПФ-115, 100 м2 окрашиваемой поверхности КОЭФ. К ПОЗИЦИИ: за 2 раза ПЗ=2 (ОЗП=2; ЭМ=2 к расх.; ЗПМ=2; МАТ=2 к расх.; ТЗ=2; ТЗМ=2); При ремонте и реконструкции зданий и сооружений работы, аналогичные технологическим процессам в новом строительстве ОЗП=1,15; ЭМ=1,25; ЗПМ=1,25; ТЗ=1,15; ТЗМ=1,25 Норматив НР % : 95% *0.85 Норматив СП % : 70% *0.8 | 0.5024 | 1247,43 112,68 | 21,38 0,4 | 1113.38 | 11.39. Окраска металлических огрунтованных поверхностей: эмалью: ОЗП=10,77; ЭМ=6,85; ЗПМ=10,77; МАТ=2,05 | 1830 | 610 | 74 2 | 1146,69 | 8,81 0,03 | 4,43 0,02
23 | ТЕРм08-03-599-09 | Щитки для тепловычислителя устанавливаемые на стене: распорными дюбелями, масса щитка до 6 кг, 1 шт. Норматив НР % : 100% *0.85 Норматив СП % : 65% *0.8 | 1 | 110,79 46,87 | 4,42 0,16 | 59.5 | 37.254 Щитки осветительные, устанавливаемые: на стене: ОЗП=10,77; ЭМ=7,08; ЗПМ=10,77; МАТ=2,06 | 659 | 505 | 31 2 | 122,57 | 3,36 0,01 | 3,36 0,01
24 | прайс-лист ПЗ=1,02 ОЗП=1,02 ЭМ=1,02 МАТ=1,02 | Щит (400х300х140), с монтажной панелью (1200/1.18/4.35=233.78), шт КОЭФ. К ПОЗИЦИИ: Стоимость запасных частей - согласно п.4.56 из МДС 81-35.2004 ПЗ=1,02 (ОЗП=1,02; ЭМ=1,02; МАТ=1,02) Норматив НР % : 0% Норматив СП % : 0% | 1 | 238.46 |  | 238.46 | текущие цены; МАТ=4,35 | 1037 |  |  | 1037,3
25 | ТЕРм08-03-575-01 | Прибор или аппарат(Автоматич.выключатель), 1 шт. Норматив НР % : 100% *0.85 Норматив СП % : 65% *0.8 | 2 | 16,37 15,62 |  | 0.75 | 37.232 Приборы или автоматы, снятые перед транспортировкой: ОЗП=10,77; ЭМ=7,17; ЗПМ=10,77; МАТ=1,86 | 339 | 336 |  | 2,79 | 1.12 | 2.24
26 | ТССЦ-604-0001-00041 | Выключатель автоматический однополюсный ВА 47-29 1Р 16-40А, шт Норматив НР % : 134% *0.85 Норматив СП % : 83% *0.8 | 2 | 11.4 |  | 11.4 | Выключатель автоматический однополюсный ВА 47-29 1Р 16-40А; МАТ=3,476 | 79 |  |  | 79,25
27 | ТЕРм11-03-001-01 | Приборы, устанавливаемые на металлоконструкциях, щитах и пультах, масса: до 5 кг, 1 шт. Норматив НР % : 84% *0.85 Норматив СП % : 60% *0.8 | 1 | 8,39 7,25 |  | 1.14 | 39.9 Приборы, устанавливаемые на металлоконструкциях, щитах и пультах: ОЗП=10,77; МАТ=4,08 | 83 | 78 |  | 4,65 | 0.52 | 0.52
28 | Поставщик "Этис-Сервис" ПЗ=1,012 ОЗП=1,012 ЭМ=1,012 МАТ=1,012 | Вычислитель количества теплоты ВКТ-7-04 (12673,20/1,18/3,52=3051,13), шт КОЭФ. К ПОЗИЦИИ: Заготовительно-складские расходы - согласно п.4.64 из МДС 81-35.2004 ПЗ=1,012 (ОЗП=1,012; ЭМ=1,012; МАТ=1,012) Норматив НР % : 0% Норматив СП % : 0% | 1 | 3087.74 |  | 3087.74 | текущие цены; МАТ=3,52 | 10869 |  |  | 10868,84
29 | ТЕРм10-08-003-03 | Установка блока питания, 1 шт. Норматив НР % : 84% *0.85 Норматив СП % : 60% *0.8 | 2 | 55,47 51,7 | 0.19 | 3.58 | 38.123 Приборы и средства сигнализирующие: ОЗП=10,77; ЭМ=6,7; ЗПМ=10,77; МАТ=3,88 | 1144 | 1114 | 3 | 27,78 | 3.6 | 7.2
30 | Поставщик "Этис-Сервис" ПЗ=1,012 ОЗП=1,012 ЭМ=1,012 МАТ=1,012 | Блок питания одноканальный,24В (585/1,18/3,52=140,84), шт КОЭФ. К ПОЗИЦИИ: Заготовительно-складские расходы - согласно п.4.64 из МДС 81-35.2004 ПЗ=1,012 (ОЗП=1,012; ЭМ=1,012; МАТ=1,012) Норматив НР % : 0% Норматив СП % : 0% | 2 | 142.53 |  | 142.53 | текущие цены; МАТ=3,52 | 1003 |  |  | 1003,41
31 | Поставщик "Этис-Сервис" ПЗ=1,02 ОЗП=1,02 ЭМ=1,02 МАТ=1,02 | Монтажный комплект №3 ДУ 80 сэндвич (2548,80/1,18/4,35=496.55), шт КОЭФ. К ПОЗИЦИИ: Стоимость запасных частей - согласно п.4.56 из МДС 81-35.2004 ПЗ=1,02 (ОЗП=1,02; ЭМ=1,02; МАТ=1,02) Норматив НР % : 0% Норматив СП % : 0% | 2 | 506.48 |  | 506.48 | текущие цены; МАТ=4,35 | 4406 |  |  | 4406,38
32 | Поставщик "Этис-Сервис" ПЗ=1,02 ОЗП=1,02 ЭМ=1,02 МАТ=1,02 | Монтажный комплект №3 ДУ 80 сэндвич (944/1,18/4,35=183,91), шт КОЭФ. К ПОЗИЦИИ: Стоимость запасных частей - согласно п.4.56 из МДС 81-35.2004 ПЗ=1,02 (ОЗП=1,02; ЭМ=1,02; МАТ=1,02) Норматив НР % : 0% Норматив СП % : 0% | 1 | 187.59 |  | 187.59 | текущие цены; МАТ=4,35 | 816 |  |  | 816,02
33 | прайс-лист ПЗ=1,02 ОЗП=1,02 ЭМ=1,02 МАТ=1,02 | Нулевая шина 6х9 (21,00/1,18/4,35=4,09), шт КОЭФ. К ПОЗИЦИИ: Стоимость запасных частей - согласно п.4.56 из МДС 81-35.2004 ПЗ=1,02 (ОЗП=1,02; ЭМ=1,02; МАТ=1,02) Норматив НР % : 134% *0.85 Норматив СП % : 83% *0.8 | 1 | 4.17 |  | 4.17 | текущие цены; МАТ=4,35 | 18 |  |  | 18,14
34 | ТССЦ-502-9004-90002 | Шнуры с ПВХ изоляцией и оболочкой, с параллельно уложенными жилами, гибкие ШВВП сечением: 2х0,5мм2 (6297,63/1,18/4,35=1226.89), 1000м Норматив НР % : 134% *0.85 Норматив СП % : 83% *0.8 | 0,6 60/100 | 1226.89 |  | 1226.89 | текущие цены; МАТ=4,35 | 3202 |  |  | 3202,18
35 | ТЕРм08-02-413-01 | Прокладка гофротрубы с затягиванием, 100 м трубок Норматив НР % : 100% *0.85 Норматив СП % : 65% *0.8 | 0,3 30/100 | 655,79 267,45 | 62,85 3,5 | 325.49 | 37.160 Провода в резинобитумных трубах: ОЗП=10,77; ЭМ=7,17; ЗПМ=10,77; МАТ=2,85 | 1278 | 864 | 135 11 | 278,29 | 20,2 0,22 | 6,06 0,07
36 | прайс-лист ПЗ=1,02 ОЗП=1,02 ЭМ=1,02 МАТ=1,02 | Гофротруба диам.20 (5/1.18/4.35=0,97), м КОЭФ. К ПОЗИЦИИ: Стоимость запасных частей - согласно п.4.56 из МДС 81-35.2004 ПЗ=1,02 (ОЗП=1,02; ЭМ=1,02; МАТ=1,02) Норматив НР % : 0% Норматив СП % : 0% | 30 | 0.99 |  | 0.99 | текущие цены; МАТ=4,35 | 129 |  |  | 129,2
37 | ТЕРм08-02-401-01 | Кабель двух-четырехжильный сечением жилы до 16 мм2 с креплением накладными скобами. полосками с установкой ответвительных коробок, 100 м Норматив НР % : 100% *0.85 Норматив СП % : 65% *0.8 | 0,2 20/100 | 4411,78 683,18 | 1079,74 397,45 | 2648.86 | 37.148 Кабели с креплением накладными скобами, полосками, по установленным конструкциям и лоткам с установкой ответвительных коробок: ОЗП=10,77; ЭМ=6,3; ЗПМ=10,77; МАТ=1,8 | 3786 | 1472 | 1360 856 | 953,59 | 51,6 24,95 | 10,32 4,99
38 | ТССЦ-501-9001-91022 | Кабель КСПВГ слаботочный гибкий с числом жил и сечением :4х0.2мм2 (5636.76/1.18/4.35=1098.14), 1000м Норматив НР % : 100% *0.85 Норматив СП % : 65% *0.8 | 0,2 20/100 | 1098.14 |  | 1098.14 | текущие цены; МАТ=4,35 | 955 |  |  | 955,38
Итого прямые затраты по разделу в текущих ценах | [7 empty] | 107610 | 13565 | 3163 895 | 90882 |  | 94,38 5,26
Накладные расходы | [7 empty] | 13555
Сметная прибыль | [7 empty] | 8307
Итоги по разделу 1 Узел учёта тепловой энергии :
Итого Строительные работы | [7 empty] | 109207 |  |  |  |  | 49,23 0,19
Итого Монтажные работы | [7 empty] | 20265 |  |  |  |  | 45,15 5,07
Итого | [7 empty] | 129472 |  |  |  |  | 94,38 5,26
В том числе:
Материалы | [7 empty] | 90882
Машины и механизмы | [7 empty] | 3163
ФОТ | [7 empty] | 14460
Накладные расходы | [7 empty] | 13555
Сметная прибыль | [7 empty] | 8307
Итого по разделу 1 Узел учёта тепловой энергии | [7 empty] | 129472 |  |  |  |  | 94,38 5,26
Итого прямые затраты по смете в текущих ценах | [7 empty] | 107610 | 13565 | 3163 895 | 90882 |  | 94,38 5,26
Накладные расходы | [7 empty] | 13555
Сметная прибыль | [7 empty] | 8307
Итоги по смете:
Итого Строительные работы | [7 empty] | 109207 |  |  |  |  | 49,23 0,19
Итого Монтажные работы | [7 empty] | 20265 |  |  |  |  | 45,15 5,07
Итого | [7 empty] | 129472 |  |  |  |  | 94,38 5,26
В том числе:
Материалы | [7 empty] | 90882
Машины и механизмы | [7 empty] | 3163
ФОТ | [7 empty] | 14460
Накладные расходы | [7 empty] | 13555
Сметная прибыль | [7 empty] | 8307
НДС 18% | [7 empty] | 23304.96
ВСЕГО по смете | [7 empty] | 152776.96 |  |  |  |  | 94,38 5,26
|  | Составил:___________________ |  |  | Проверил:____________________________
Note on F1: <Наименование стройки>
Note on F4: <Индекс/ЛН локальной сметы>
Note on D7: <Наименование локальной сметы>, <Наименование объекта>
Note on A10: <Основание>
Note on C11: <Итого по расчету>
Note on D12: <Итого ФОТ>
Note on A19: <Номер позиции по смете>
Note on B19: <Обоснование (код) позиции> ПЗ=<К-т к позиции на прямые затраты> ОЗП=<К-т к позиции на основную з/п> ЭМ=<К-т к позиции на эксплуатацию машин> ЗПМ=<К-т к позиции на з/п машинистов> МАТ=<К-т к позиции на материалы> ТЗ=<К-т к позиции на трудозатраты рабочих> ТЗМ=<К-т к позиции на трудозатраты механизаторов> <Примечание>
Note on C19: <Наименование (текстовая часть) расценки>, <Ед. измерения по расценке> <Обоснование коэффициентов> Норматив НР % : <Нормы НР 2001г. по позиции>%<Пустой идентификатор> *<К-ты к НР по позиции для БИМ> Норматив СП % : <Нормы СП 2001г. по позиции>%<Пустой идентификатор> *<К-ты к СП по позиции для БИМ> <Формула расчета стоимости единицы>
Note on D19: <Количество всего (физ. объем) по позиции> <Формула расчета физ. объема>
Note on E19: <ПЗ по позиции на единицу в базисных ценах с учетом всех к-тов> <ОЗП по позиции на единицу в базисных ценах с учетом всех к-тов>
Note on F19: <ЭММ по позиции на единицу в базисных ценах с учетом всех к-тов> <ЗПМ по позиции на единицу в базисных ценах с учетом всех к-тов>
Note on G19: <МАТ по позиции на единицу в базисных ценах с учетом всех к-тов>
Note on H19: <Наименование индекса к позиции>: ОЗП=<Индекс к позиции на ОЗП>; ЭМ=<Индекс к позиции на ЭМ>; ЗПМ=<Индекс к позиции на ЗПМ>; МАТ=<Индекс к позиции на МАТ> <Дополнительные начисления к индексу>
Note on I19: <Общая стоимость ПЗ по позиции для БИМ до начисления НР и СП>
Note on J19: <Общая стоимость ОЗП по позиции для БИМ до начисления НР и СП>
Note on K19: <Общая стоимость ЭММ по позиции для БИМ до начисления НР и СП> <Общая стоимость ЗПМ по позиции для БИМ до начисления НР и СП>
Note on L19: =IF(<Количество всего (физ. объем) по позиции>*<МАТ по позиции на единицу в базисных ценах с учетом всех к-тов>=0," ",TEXT(,ROUND((<Количество всего (физ. объем) по позиции>*<МАТ по позиции на единицу в базисных ценах с учетом всех к-тов>*<Индекс к позиции на МАТ>),2)))
Note on M19: <ТЗ по позиции на единицу> <ТЗМ по позиции на единицу>
Note on N19: <ТЗ по позиции всего> <ТЗМ по позиции всего>
Note on A73: <Текстовая часть (итоги)>
Note on I73: <Прямые затраты (итоги)>
Note on J73: <З/п основных рабочих (итоги)>
Note on K73: <Эксплуатация машин (итоги)> <З/п машинистов (итоги)>
Note on L73: <Материалы (итоги)>
Note on N73: <Трудозатраты основных рабочих (итоги)> <Трудозатраты машинистов (итоги)>
Note on C90: ______________<Составил>
Note on F90: ______________<Проверил>

## Переменные и константы
Спецификация переменных и констант из программы ГРАНД-СМЕТА
№ | Наименование переменной из позиции сметы или акта выполнения | № | Наименование константы по смете или акту выполнения | № | Наименование столбца структуры итогов
| Локальный сметный расчет | 1 | Наименование группы строек | 1 | Текстовая часть (итоги)
|  | 2 | Индекс/ЛН группы строек | 2 | Прямые затраты (итоги)
1 | Номер позиции по смете | 3 | Дата изменения группы строек | 3 | З/п основных рабочих (итоги)
2 | Номер позиции по порядку (в актах выполненных работ) | 4 | Дата создания группы строек | 4 | Эксплуатация машин (итоги)
3 | Обоснование (код) позиции | 5 | Регистрационный номер группы строек | 5 | З/п машинистов (итоги)
4 | К-ты к позиции (результат) | 6 | Описание группы строек | 6 | Материалы (итоги)
5 | К-т к позиции на прямые затраты |  |  | 7 | Трудозатраты основных рабочих (итоги)
6 | К-т к позиции на основную з/п | 7 | Наименование очереди | 8 | Трудозатраты машинистов (итоги)
7 | К-т к позиции на эксплуатацию машин | 8 | Индекс/ЛН очереди
8 | К-т к позиции на з/п машинистов | 9 | Дата изменения очереди
9 | К-т к позиции на материалы | 10 | Дата создания очереди
10 | К-т к позиции на трудозатраты рабочих | 11 | Регистрационный номер очереди
11 | К-т к позиции на трудозатраты механизаторов | 12 | Описание очереди
12 | Обоснование коэффициентов
13 | Наименование (текстовая часть) расценки | 13 | Наименование пускового комплекса
14 | Ед. измерения по расценке | 14 | Индекс/ЛН пускового комплекса
15 | Количество всего (физ. объем) по позиции | 15 | Дата изменения пускового комплекса
16 | Формула расчета физ. объема | 16 | Дата создания пускового комплекса
17 | Норма расхода на единицу | 17 | Регистрационный номер пускового комплекса
18 | Формула расчета стоимости единицы | 18 | Описание пускового комплекса
19 | ПЗ по позиции на единицу в базисных ценах
20 | ОЗП по позиции на единицу в базисных ценах | 19 | Наименование стройки
21 | ЭММ по позиции на единицу в базисных ценах | 20 | Индекс/ЛН стройки
22 | ЗПМ по позиции на единицу в базисных ценах | 21 | Дата изменения стройки
23 | МАТ по позиции на единицу в базисных ценах | 22 | Дата создания стройки
24 | Оборудование по позиции на единицу в базисных ценах | 23 | Регистрационный номер стройки
25 | ПЗ по позиции на единицу в базисных ценах с учетом к-тов к позиции | 24 | Описание стройки
26 | ОЗП по позиции на единицу в базисных ценах с учетом к-тов к позиции
27 | ЭММ по позиции на единицу в базисных ценах с учетом к-тов к позиции | 25 | Наименование объекта
28 | ЗПМ по позиции на единицу в базисных ценах с учетом к-тов к позиции | 26 | Индекс/ЛН объекта
29 | МАТ по позиции на единицу в базисных ценах с учетом к-тов к позиции | 27 | Дата изменения объекта
30 | Оборудование на единицу в базисных ценах с учетом к-тов к позиции | 28 | Дата создания объекта
31 | ПЗ по позиции на единицу после применения индекса | 29 | Регистрационный номер объекта
32 | ОЗП по позиции на единицу после применения индекса | 30 | Описание объекта
33 | ЭММ по позиции на единицу после применения индекса
34 | ЗПМ по позиции на единицу после применения индекса | 31 | Наименование сводного сметного расчета
35 | МАТ по позиции на единицу после применения индекса | 32 | Индекс/ЛН сводного сметного расчета
36 | Оборудование по позиции на единицу после применения индекса | 33 | Дата изменения сводного сметного расчета
37 | Общая стоимость ПЗ по позиции в базисных ценах | 34 | Дата создания сводного сметного расчета
38 | Общая стоимость ОЗП по позиции в базисных ценах | 35 | Регистрационный номер сводного сметного расчета
39 | Общая стоимость ЭММ по позиции в базисных ценах | 36 | Описание сводного сметного расчета
40 | Общая стоимость ЗПМ по позиции в базисных ценах
41 | Общая стоимость МАТ по позиции в базисных ценах | 37 | Наименование объектной сметы
42 | Общая стоимость оборудования по позиции в базисных ценах | 38 | Индекс/ЛН объектной сметы
43 | ТЗ по позиции на единицу | 39 | Дата изменения объектной сметы
44 | ТЗ по позиции всего | 40 | Дата создания объектной сметы
45 | ТЗМ по позиции на единицу | 41 | Регистрационный номер объектной сметы
46 | ТЗМ по позиции всего | 42 | Описание объектной сметы
47 | Вид работ 2001г. по позиции
48 | Нормы НР 2001г. по позиции | 43 | Наименование локальной сметы
49 | Нормы СП 2001г. по позиции | 44 | Индекс/ЛН локальной сметы
50 | Вид работ 1984г. по позиции | 45 | Дата изменения локальной сметы
51 | Нормы НР 1984г. по позиции | 46 | Дата создания локальной сметы
52 | Нормы СП 1984г. по позиции | 47 | Регистрационный номер локальной сметы
53 | К-ты к НР по позиции при расчете в текущих ценах | 48 | Описание локальной сметы
54 | К-ты к НР по позиции при расчете в базисных ценах
55 | Сумма НР по позиции при расчете в текущих ценах (ресурсный расчет) | 49 | Основание
56 | Сумма НР по позиции при расчете в базисных ценах | 50 | Составил
57 | Сумма СП по позиции при расчете в текущих ценах (ресурсный расчет) | 51 | Проверил
58 | Сумма СП по позиции при расчете в базисных ценах | 52 | Заказчик
59 | К-т удорожания по позиции (ресурсный расчет) | 53 | Инвестор
| Ресурсный расчет | 54 | Нормативная трудоемкость основных рабочих по смете
|  | 55 | Нормативная трудоемкость механизаторов по смете
60 | ПЗ по позиции на единицу в текущих ценах | 56 | Норм_трудоемкость осн_рабочих по смете с учетом к-тов
61 | ОЗП по позиции на единицу в текущих ценах | 57 | Норм_трудоемкость механизаторов по смете с учетом к-тов
62 | ЭММ по позиции на единицу в текущих ценах
63 | ЗПМ по позиции на единицу в текущих ценах | 58 | Сметная стоимость в базисных ценах
64 | МАТ по позиции на единицу в текущих ценах | 59 | Строительные работы в базисных ценах
65 | Оборудование по позиции на единицу в текущих ценах | 60 | Монтажные работы в базисных ценах
66 | ПЗ по позиции на единицу в текущих ценах с учетом к-тов к позиции | 61 | Оборудование в базисных ценах
67 | ОЗП по позиции на единицу в текущих ценах с учетом к-тов к позиции | 62 | Прочие затраты в базисных ценах
68 | ЭММ по позиции на единицу в текущих ценах с учетом к-тов к позиции | 63 | Итого ПЗ в базисных ценах
69 | ЗПМ по позиции на единицу в текущих ценах с учетом к-тов к позиции | 64 | Итого ОЗП в базисных ценах
70 | МАТ по позиции на единицу в текущих ценах с учетом к-тов к позиции | 65 | Районный к-т к ЗП
71 | Оборудование на единицу в текущих ценах с учетом к-тов к позиции | 66 | Итого ЗПМ в базисных ценах
72 | Общая стоимость ПЗ по позиции в текущих ценах | 67 | Итого ФОТ в базисных ценах
73 | Общая стоимость ОЗП по позиции в текущих ценах | 68 | Итого материалы в базисных ценах
74 | Общая стоимость ЭММ по позиции в текущих ценах | 69 | Итого машины и механизмы в базисных ценах
75 | Общая стоимость ЗПМ по позиции в текущих ценах | 70 | Итого НР в базисных ценах
76 | Общая стоимость МАТ по позиции в текущих ценах | 71 | Итого СП в базисных ценах
77 | Общая стоимость оборудования по позиции в текущих ценах | 72 | Итого ПЗ в базисных ценах с учетом к-тов
|  | 73 | Итого ОЗП в базисных ценах с учетом к-тов
| Индексы пересчета и территориальные поправки | 74 | Итого ЗПМ в базисных ценах с учетом к-тов
|  | 75 | Итого материалы в базисных ценах с учетом к-тов
78 | Индекс пересчета ПЗ по позиции из базисных цен 1984г. в текущие | 76 | Итого ЭММ в базисных ценах с учетом к-тов
79 | Индекс пересчета ОЗП по позиции из базисных цен 1984г. в текущие
80 | Индекс пересчета ЭМ по позиции из базисных цен 1984г. в текущие | 77 | Сметная стоимость в текущих ценах после применения индексов
81 | Индекс пересчета ЗПМ по позиции из базисных цен 1984г. в текущие | 78 | Строительные работы в текущих ценах после применения индексов
82 | Индекс пересчета МАТ по позиции из базисных цен 1984г. в текущие | 79 | Монтажные работы в текущих ценах после применения индексов
83 | Обоснование индекса пересчета по позиции из базисных цен 1984г. в текущие | 80 | Оборудование в текущих ценах после применения индексов
84 | Индекс пересчета ПЗ по позиции из базисных цен 2001г. в текущие | 81 | Прочие затраты в текущих ценах после применения индексов
85 | Индекс пересчета ОЗП по позиции из базисных цен 2001г. в текущие
86 | Индекс пересчета ЭМ по позиции из базисных цен 2001г. в текущие | 82 | Сметная стоимость по ресурсному расчету
87 | Индекс пересчета ЗПМ по позиции из базисных цен 2001г. в текущие | 83 | Строительные работы в текущих ценах по ресурсному расчету
88 | Индекс пересчета МАТ по позиции из базисных цен 2001г. в текущие | 84 | Монтажные работы в текущих ценах по ресурсному расчету
89 | Обоснование индекса пересчета по позиции из базисных цен 2001г. в текущие | 85 | Оборудование в текущих ценах по ресурсному расчету
90 | Индекс пересчета ПЗ по позиции из цен 1984г. в цены 2001г. | 86 | Прочие затраты в текущих ценах по ресурсному расчету
91 | Индекс пересчета ОЗП по позиции из цен 1984г. в цены 2001г. | 87 | Итого ПЗ по ресурсному расчету
92 | Индекс пересчета ЭМ по позиции из цен 1984г. в цены 2001г. | 88 | Итого ОЗП по ресурсному расчету
93 | Индекс пересчета ЗПМ по позиции из цен 1984г. в цены 2001г. | 89 | Районный к-т к ЗП
94 | Индекс пересчета МАТ по позиции из цен 1984г. в цены 2001г. | 90 | Итого ЗПМ при расчете по стоимости ч/часа работы механизаторов
95 | Обоснование индекса пересчета по позиции из цен 1984г. в цены 2001г. | 91 | Итого ФОТ при расчете по доле з/п в стоимости эксплуатации машин
96 | Обоснование территориальной поправки к расценкам 2001г. | 92 | Итого материалы по ресурсному расчету
97 | Территориальная поправка к ПЗ к расценкам 2001г. | 93 | Итого машины и механизмы по ресурсному расчету
98 | Территориальная поправка к ОЗП к расценкам 2001г. | 94 | Итого НР по ресурсному расчету
99 | Территориальная поправка к ЭМ к расценкам 2001г. | 95 | Итого СП по ресурсному расчету
100 | Территориальная поправка к ЗПМ к расценкам 2001г. | 96 | Итого ПЗ по рес_расчету с учетом к-тов
101 | Территориальная поправка к МАТ к расценкам 2001г. | 97 | Итого ОЗП по рес_расчету с учетом к-тов
102 | Индекс по конструктивам (часть 1) | 98 | Итого ЗПМ по рес_расчету с учетом к-тов
103 | Индекс по конструктивам (часть 2) | 99 | Итого материалы по рес_расчету с учетом к-тов
104 | Обоснование индекса по конструктивам | 100 | Итого ЭММ по рес_расчету с учетом к-тов
| Акт о приемке выполненных работ | 101 | Отчетный период (учет выполненных работ)
|  | 102 | Трудоемкость основных рабочих по акту выполненных работ
105 | ПЗ по позиции в базисных ценах по выполнению | 103 | Трудоемкость механизаторов по акту выполненных работ
106 | ОЗП по позиции в базисных ценах по выполнению | 104 | Стоимость по акту выполненных работ в базисных ценах
107 | ЭММ по позиции в базисных ценах по выполнению | 105 | Итого ПЗ по акту выполненных работ в базисных ценах
108 | ЗПМ по позиции в базисных ценах по выполнению | 106 | Итого ОЗП по акту выполненных работ в базисных ценах
109 | МАТ по позиции в базисных ценах по выполнению | 107 | Итого ЗПМ по акту выполненных работ в базисных ценах
110 | Стоимость оборудования по позиции в базисных ценах по выполнению | 108 | Итого ФОТ по акту выполненных работ в базисных ценах
111 | ТЗ по позиции по выполнению | 109 | Итого материалы по акту выполненных работ в базисных ценах
112 | ТЗМ по позиции по выполнению | 110 | Итого машины и механизмы по акту выполненных работ в базисных ценах
113 | ПЗ по позиции в текущих ценах по выполнению | 111 | Стоимость по акту выполненных работ при ресурсном расчете
114 | ОЗП по позиции в текущих ценах по выполнению | 112 | Итого ПЗ по акту выполненных работ при ресурсном расчете
115 | ЭММ по позиции в текущих ценах по выполнению | 113 | Итого ОЗП по акту выполненных работ при ресурсном расчете
116 | ЗПМ по позиции в текущих ценах по выполнению | 114 | Итого ЗПМ по акту выполненных работ при ресурсном расчете
117 | МАТ по позиции в текущих ценах по выполнению | 115 | Итого ФОТ по акту выполненных работ при ресурсном расчете
118 | Стоимость оборудования по позиции в текущих ценах по выполнению | 116 | Итого материалы по акту выполненных работ при ресурсном расчете
|  | 117 | Итого машины и механизмы по акту выполненных работ при ресурсном расчете
| Ведомость ресурсов и список потребных ресурсов | 118 | Итого НР по акту в базисных ценах
|  | 119 | Итого СП по акту в базисных ценах
119 | Номер ресурса п.п. | 120 | Итого НР по акту при ресурсном расчете
120 | Код ресурса | 121 | Итого СП по акту при ресурсном расчете
121 | Наименование ресурса | 122 | Труд_основн_рабочих по акту вып_работ с учетом к-тов
122 | Единица измерения ресурса | 123 | Труд_механизаторов по акту вып_работ с учетом к-тов
123 | Количество ресурса на единицу измерения | 124 | Итого ПЗ по акту вып_работ в базисных ценах с учетом к-тов
124 | Общее количество ресурса (на физ. объем) | 125 | Итого ОЗП по акту вып_работ в базисных ценах с учетом к-тов
125 | Сметная базисная цена ресурса (на ед. измерения) | 126 | Итого ЗПМ по акту вып_работ в базисных ценах с учетом к-тов
126 | Сметная базисная цена ресурса (на физ. объем) | 127 | Итого МАТ по акту вып_работ в базисных ценах с учетом к-тов
127 | Обоснование базисной цены ресурса | 128 | Итого ЭММ по акту вып_работ в базисных ценах с учетом к-тов
128 | Сметная текущая цена ресурса (на ед. измерения) | 129 | Итого ПЗ по акту вып_работ при ресурсном расчете с учетом к-тов
129 | Сметная текущая цена ресурса (на физ. объем) | 130 | Итого ОЗП по акту вып_работ при ресурсном расчете с учетом к-тов
130 | Обоснование текущей цены ресурса | 131 | Итого ЗПМ по акту вып_работ при ресурсном расчете с учетом к-тов
131 | Базисная ЗП по ресурсу (для машин и механизмов) | 132 | Итого МАТ по акту вып_работ при ресурсном расчете с учетом к-тов
132 | Текущая ЗП по ресурсу (для машин и механизмов) | 133 | Итого ЭММ по акту вып_работ при ресурсном расчете с учетом к-тов
|  | 134 | Укрупненный норматив НР для расчета в текущих ценах и ценах 2001г.
|  | 135 | Укрупненный норматив СП для расчета в текущих ценах и ценах 2001г.
|  | 136 | Укрупненный норматив НР для расчета в ценах 1984г.
|  | 137 | Укрупненный норматив СП для расчета в ценах 1984г.
|  | 139 | Территориальная поправка к ТЕР на ПЗ
|  | 140 | Территориальная поправка к ТЕР на ОЗП
|  | 141 | Территориальная поправка к ТЕР на ЭМ
|  | 142 | Территориальная поправка к ТЕР на ЗПМ
|  | 143 | Территориальная поправка к ТЕР на МАТ
|  | 144 | Обоснование поправки к ТЕР