## Локальная смета
СОГЛАСОВАНО: | [11 empty] | УТВЕРЖДАЮ:
_________________ | [11 empty] | _________________
" _____ " ________________ 2012 г. | [11 empty] | "____" ______________2012 г.
(наименование стройки)
ЛОКАЛЬНЫЙ СМЕТНЫЙ РАСЧЕТ №
(локальная смета)
|  | на | 02-01-01-
(наименование работ и затрат, наименование объекта)
Основание: 2011/16/554-ЗЭС.02.АС
|  |  | Сметная стоимость строительных работ _______________________________________________________________________________________________ | [5 empty] | ___________________________2165552 |  | руб.
|  |  | Средства на оплату труда _______________________________________________________________________________________________ | [5 empty] | ___________________________262336 |  | руб.
|  |  | Сметная трудоемкость _______________________________________________________________________________________________ | [5 empty] | _______________________________________________________________________________________________2759,05 |  | чел.час
Составлен(а) в текущих (прогнозных) ценах по состоянию на ______________
№ пп | Обосно- вание | Наименование | Ед. изм. | Кол. | Стоимость единицы, руб. |  |  |  | Общая стоимость, руб. |  |  |  | Т/з осн. раб.на ед. | Т/з осн. раб. Всего | Т/з мех. на ед. | Т/з мех. Всего
[5 empty] | Всего | В том числе |  |  | Всего | В том числе
[6 empty] | Осн.З/п | Эк.Маш | З/пМех |  | Осн.З/п | Эк.Маш | З/пМех
1 | 2 | 3 | 4 | 5 | 6 | 7 | 8 | 9 | 10 | 11 | 12 | 13 | 14 | 15 | 16 | 17
Раздел 1. Земляные работы
Перевод в текущие цены:
Индексы пересчёта,утверждённые Министерством территории развития архитектуры и градостроительства Ростовской области от 24.08.2011г №9.3/847 на 3 квартал 2011г т.1 прочие объекты прил.1
ОЗП-9.84; ЭМ-6.60; МАТ-4.62
1 | ТЕР01-01-019-02 Пост. Адм.Ростов.обл. от 25.10.10 №261 | Разработка грунта с погрузкой на автомобили-самосвалы в котлованах объемом до 1000 м3 экскаваторами с ковшом вместимостью 0,5 м3, группа грунтов 2 | 1000 м3 грунта | 0,185 185/1000 | 4538.35 |  | 4538.35 | 430.71 | 840 |  | 840 | 80 |  |  | 40.71 | 7.53
2 | ФСЦП310-3003-1 | Перевозка грузов автомобилями-самосвалами грузоподъемностью 10 т работающих вне карьера: расстояние перевозки 3 км; нормативное время пробега 0,439 час; класс груза 1 (отвозка) КОЭФ. К ПОЗИЦИИ: К=0.935-коэффициент перехода от ФЕР 2001г к ТЕР 2001г ПЗ=0,935 (ОЗП=0,935; ЭМ-ЗПМ=0,935; МАТ=0,935 к расх.; ТЗ=0,935) | 1 тонна | 333 185*1.8 | 4.06 |  | 4.06 |  | 1352 |  | 1352
3 | ТЕР01-02-057-02 Пост. Адм.Ростов.обл. от 25.10.10 №261 | Разработка грунта вручную в траншеях глубиной до 2 м без креплений с откосами, группа грунтов 2 (зачистка) КОЭФ. К ПОЗИЦИИ: 3.187 Доработка вручную, зачистка дна и стенок с выкидкой грунта в котлованах и траншеях, разработанных механизированным способом ОЗП=1,2; ТЗ=1,2 | 100 м3 грунта | 0,15 15/100 | 1441.44 | 1441.44 |  |  | 216 | 216 |  |  | 184.8 | 27.72
4 | ФСЦП311-01-144-1 | Грунт растительного слоя (земля, перегной): погрузка КОЭФ. К ПОЗИЦИИ: К=0.935-коэффициент перехода от ФЕР 2001г к ТЕР 2001г ПЗ=0,935 (ОЗП=0,935; ЭМ-ЗПМ=0,935; МАТ=0,935 к расх.; ТЗ=0,935) | тонна | 27 15*1.8 | 3.44 |  | 3.44 | 0.39 | 93 |  | 93 | 11 |  |  | 0.029 | 0.78
5 | ФСЦП310-3003-1 | Перевозка грузов автомобилями-самосвалами грузоподъемностью 10 т работающих вне карьера: расстояние перевозки 3 км; нормативное время пробега 0,439 час; класс груза 1 (отвозка) КОЭФ. К ПОЗИЦИИ: К=0.935-коэффициент перехода от ФЕР 2001г к ТЕР 2001г ПЗ=0,935 (ОЗП=0,935; ЭМ-ЗПМ=0,935; МАТ=0,935 к расх.; ТЗ=0,935) | 1 тонна | 27 15*1.8 | 4.06 |  | 4.06 |  | 110 |  | 110
6 | ТЕР01-01-013-14 Пост. Адм.Ростов.обл. от 25.10.10 №261 | Разработка грунта с погрузкой на автомобили-самосвалы экскаваторами с ковшом вместимостью 0,5 (0,5-0,63) м3, группа грунтов 2 | 1000 м3 грунта | 0,172 172/1000 | 4633.51 | 117.62 | 4512.44 | 461.5 | 797 | 20 | 776 | 79 | 15.08 | 2.59 | 43.62 | 7.5
7 | ФСЦП310-3003-1 | Перевозка грузов автомобилями-самосвалами грузоподъемностью 10 т работающих вне карьера: расстояние перевозки 3 км; нормативное время пробега 0,439 час; класс груза 1 (подвозка) КОЭФ. К ПОЗИЦИИ: К=0.935-коэффициент перехода от ФЕР 2001г к ТЕР 2001г ПЗ=0,935 (ОЗП=0,935; ЭМ-ЗПМ=0,935; МАТ=0,935 к расх.; ТЗ=0,935) | 1 тонна | 309,6 172*1.8 | 4.06 |  | 4.06 |  | 1257 |  | 1257
8 | ТЕР01-01-033-02 Пост. Адм.Ростов.обл. от 25.10.10 №261 | Засыпка траншей и котлованов с перемещением грунта до 5 м бульдозерами мощностью 59 кВт (80 л.с.), группа грунтов 2 | 1000 м3 грунта | 0,115 115/1000 | 631.9 |  | 631.9 | 93.84 | 73 |  | 73 | 11 |  |  | 8.87 | 1.02
9 | ТЕР01-01-033-08 Пост. Адм.Ростов.обл. от 25.10.10 №261 | При перемещении грунта на каждые последующие 5 м добавлять к расценке 01-01-033-02 | 1000 м3 грунта | 0,115 115/1000 | 312.03 |  | 312.03 | 46.34 | 36 |  | 36 | 5 |  |  | 4.38 | 0.5
10 | ТЕР01-02-005-01 Пост. Адм.Ростов.обл. от 25.10.10 №261 | Уплотнение грунта пневматическими трамбовками, группа грунтов 1-2 | 100 м3 уплотненного грунта | 1,15 115/100 | 353.46 | 106.88 | 246.58 | 27 | 406 | 123 | 283 | 31 | 12.53 | 14.41 | 3.04 | 3.5
11 | ТЕР01-02-061-01 Пост. Адм.Ростов.обл. от 25.10.10 №261 | Засыпка вручную траншей, пазух котлованов и ям, группа грунтов 1 | 100 м3 грунта | 0,57 57/100 | 663.75 | 663.75 |  |  | 378 | 378 |  |  | 88.5 | 50.45
12 | ТЕР01-01-016-02 Пост. Адм.Ростов.обл. от 25.10.10 №261 | Работа на отвале, группа грунтов 2-3 | 1000 м3 грунта | 0,2 200/1000 | 348.31 | 28.47 | 316.39 | 42 | 70 | 6 | 63 | 8 | 3.65 | 0.73 | 3.97 | 0.79
Итого по разделу 1 Земляные работы | [8 empty] | 50812 |  |  |  |  | 95.9 |  | 21.62
Раздел 2. Фундамент ФМ 1 и смотровая яма
Фундамент
13 | ТЕР06-01-001-01 Пост. Адм.Ростов.обл. от 25.10.10 №261 | Устройство бетонной подготовки | 100 м3 бетона, бутобетона и железобетона в деле | 0,0264 2.64/100 | 48700.22 | 1404 | 1543.7 | 190.44 | 1286 | 37 | 41 | 5 | 180 | 4.75 | 18 | 0.48
14 | ТЕР06-01-001-05 Пост. Адм.Ростов.обл. от 25.10.10 №261 | Устройство железобетонных фундаментов общего назначения под колонны объемом до 3 м3 | 100 м3 бетона, бутобетона и железобетона в деле | 0,0738 1.23*6/100 | 96087.88 | 6703.56 | 2793.86 | 331.15 | 7091 | 495 | 206 | 24 | 785.88 | 58 | 31.3 | 2.31
15 | ТСЦ-401-0066 | Бетон тяжелый, крупность заполнителя 20 мм, класс В15 (М200).Добавка на w4 495*0.02=9.9 | м3 | 7,4907 7.38*1.015 | 9.9 |  |  |  | 74
16 | ТСЦ-204-0100 | Горячекатаная арматурная сталь класса А-I, А-II, А-III | т | -0,3321 -0.0738*4.5 | 5531.35 |  |  |  | -1837
17 | ТСЦ-204-0002 | Горячекатаная арматурная сталь гладкая класса А-I, диаметром 8 мм | т | 0,03102 5.17*6/1000 | 5030.76 |  |  |  | 156
18 | ТСЦ-204-0022 | Горячекатаная арматурная сталь периодического профиля класса А-III, диаметром 12 мм | т | 0,22788 37.98*6/1000 | 5933.94 |  |  |  | 1352
19 | ТЕР06-01-015-04 Пост. Адм.Ростов.обл. от 25.10.10 №261 | Установка анкерных болтов при бетонировании на поддерживающие конструкции | 1 т | 0,12096 5.04*4*6/1000 | 10720.96 | 327.25 | 75.59 | 3.91 | 1297 | 40 | 9 |  | 36.08 | 4.36 | 0.37 | 0.04
20 | ТЕР06-01-005-01 Пост. Адм.Ростов.обл. от 25.10.10 №261 | Устройство бетонных фундаментов общего назначения объемом до 5 м3 | 100 м3 бетона и железобетона в деле | 0,0379 3.79/100 | 56240.1 | 3733.23 | 3103.7 | 365.86 | 2131 | 141 | 118 | 14 | 441.28 | 16.72 | 34.58 | 1.31
21 | ТСЦ-401-0023 | Бетон тяжелый, крупность заполнителя более 40 мм, класс В7,5 (М 100) | м3 | -3,8658 -3.79*1.02 | 446.41 |  |  |  | -1726
22 | ТСЦ-401-0026 | Бетон тяжелый, крупность заполнителя более 40 мм, класс В15 (М200) w4 530.41+468.14*0.02=539.77 | м3 | 3,8658 3.79*1.02 | 539.77 |  |  |  | 2087
23 | ТЕР07-01-001-15 Пост. Адм.Ростов.обл. от 25.10.10 №261 | Укладка балок фундаментных длиной до 6 м | 100 шт. сборных конструкций | 0,05 5/100 | 9771.03 | 3912.75 | 3481.63 | 348.51 | 489 | 196 | 174 | 17 | 416.25 | 20.81 | 32.94 | 1.65
24 | ТСЦ-403-6001 | Балки железобетонные фундаментные | м3 | 2,2 0.44*5 | 2185.57 |  |  |  | 4808
25 | ТЕР06-01-015-04 Пост. Адм.Ростов.обл. от 25.10.10 №261 | Установка анкерных болтов при бетонировании на поддерживающие конструкции | 1 т | 0,0176 2.2*4*2/1000 | 10720.96 | 327.25 | 75.59 | 3.91 | 189 | 6 | 1 |  | 36.08 | 0.64 | 0.37 | 0.01
26 | ТЕР08-01-003-07 Пост. Адм.Ростов.обл. от 25.10.10 №261 | Гидроизоляция боковая обмазочная битумная в 2 слоя по выровненной поверхности бутовой кладки, кирпичу, бетону | 100 м2 изолируемой поверхности | 0,4 40/100 | 1096.17 | 201.61 | 74.14 |  | 438 | 81 | 30 |  | 21.2 | 8.48
Смотровая яма К 1
27 | ТЕР06-01-001-01 Пост. Адм.Ростов.обл. от 25.10.10 №261 | Устройство бетонной подготовки | 100 м3 бетона, бутобетона и железобетона в деле | 0,008 0.8/100 | 48700.22 | 1404 | 1543.7 | 190.44 | 390 | 11 | 12 | 2 | 180 | 1.44 | 18 | 0.14
28 | ТЕР06-01-046-01 Пост. Адм.Ростов.обл. от 25.10.10 №261 | Устройство стен, днищ и перекрытий тоннелей и проходных каналов при отношении высоты к ширине до 1 и толщине стен до 300 мм.Устройство ямы | 100 м3 железобетона в деле | 0,0444 4.44/100 | 138664.75 | 4879.16 | 7857.39 | 767.9 | 6157 | 217 | 349 | 34 | 572 | 25.4 | 72.58 | 3.22
29 | ТСЦ-401-0066 | Бетон тяжелый, крупность заполнителя 20 мм, класс В15 (М200).Добавка на w4 495*0.02=9.9 | м3 | 4,5066 4.44*1.015 | 9.9 |  |  |  | 45
30 | ТСЦ-204-0100 | Горячекатаная арматурная сталь класса А-I, А-II, А-III | т | -0,52392 -0.0444*11.8 | 5531.35 |  |  |  | -2898
31 | ТСЦ-204-0002 | Горячекатаная арматурная сталь гладкая класса А-I, диаметром 8 мм | т | 0,12217 122.17/1000 | 5030.76 |  |  |  | 615
32 | ТСЦ-204-0020 | Горячекатаная арматурная сталь периодического профиля класса А-III, диаметром 8 мм | т | 0,129946 129.946/1000 | 6012.16 |  |  |  | 781
33 | ТЕР06-01-015-08 Пост. Адм.Ростов.обл. от 25.10.10 №261 | Установка закладных деталей весом до 20 кг | 1 т | 0,24236 242.36/1000 | 8959.14 | 573.41 | 34.55 | 1.59 | 2171 | 139 | 8 |  | 63.22 | 15.32 | 0.15 | 0.04
34 | ТЕР06-01-015-04 Пост. Адм.Ростов.обл. от 25.10.10 №261 | Установка анкерных болтов при бетонировании на поддерживающие конструкции | 1 т | 0,0216 5.4*4/1000 | 10720.96 | 327.25 | 75.59 | 3.91 | 232 | 7 | 2 |  | 36.08 | 0.78 | 0.37 | 0.01
35 | ТЕР09-03-029-01 Пост. Адм.Ростов.обл. от 25.10.10 №261 | Монтаж лестниц прямолинейных и криволинейных, пожарных с ограждением | 1 т конструкций | 0,1077 0.1*1.077 | 1011.74 | 304.28 | 624.61 | 59.67 | 109 | 33 | 67 | 6 | 32.37 | 3.49 | 5.64 | 0.61
36 | ТСЦ-201-0650 | Ограждения лестничных проемов, лестничные марши, пожарные лестницы | т | 0,1077 0.1*1.077 | 8373.64 |  |  |  | 902
37 | ТСЦ-101-1714 | Болты с гайками и шайбами строительные | т | 0.001 | 9654.73 |  |  |  | 10
38 | ТЕР13-03-004-26 Пост. Адм.Ростов.обл. от 25.10.10 №261 | Окраска металлических огрунтованных поверхностей эмалью ПФ-115 КОЭФ. К ПОЗИЦИИ: За 2 раза ПЗ=2 (ОЗП=2; ЭМ-ЗПМ=2; МАТ=2 к расх.; ТЗ=2) | 100 м2 окрашиваемой поверхности | 0,05 5/100 | 592.65 | 69.48 | 11.97 | 0.11 | 30 | 3 | 1 |  | 7.66 | 0.38 | 0.01
39 | ТЕР10-02-001-01 Пост. Адм.Ростов.обл. от 25.10.10 №261 | Укладка щитов над подпольными каналами | 100 м2 | 0,065 0.13/0.02/100 | 7492.4 | 193.55 | 329.85 | 14.6 | 487 | 13 | 21 | 1 | 25.4 | 1.65 | 1.38 | 0.09
Итого по разделу 2 Фундамент ФМ 1 и смотровая яма | [8 empty] | 156091 |  |  |  |  | 162.22 |  | 9.91
Раздел 3. Стены
40 | ТЕР09-03-002-01 Пост. Адм.Ростов.обл. от 25.10.10 №261 | Монтаж колонн одноэтажных и многоэтажных зданий и крановых эстакад высотой до 25 м цельного сечения массой до 1,0 т | 1 т конструкций | 1,37856 (1.44-0.16)*1.077 | 393.07 | 96.11 | 256.84 | 20.21 | 542 | 132 | 354 | 28 | 10.47 | 14.43 | 1.91 | 2.63
41 | ТЕР09-03-002-01 Пост. Адм.Ростов.обл. от 25.10.10 №261 | Монтаж колонн одноэтажных и многоэтажных зданий и крановых эстакад высотой до 25 м цельного сечения массой до 1,0 т (сталь С345-3) КОЭФ. К ПОЗИЦИИ: 2.Прил.9.1 При применении в рабочих чертежах марок стали с повышенным расчетным сопротивлением: предел текучести в зависимости от вида толщины проката 265-345 МПа (27-35 кгс/мм2), марка стали С345, С345к, С345Т1 - колонны массой до 8 т ПЗ=1,08 (ОЗП=1,08; ЭМ=1,08 к расх.; ЗПМ=1,08; МАТ=1,08 к расх.; ТЗ=1,08; ТЗМ=1,08) | 1 т конструкций | 0,17232 0.16*1.077 | 424.52 | 103.8 | 277.39 | 21.83 | 73 | 18 | 48 | 4 | 11.3076 | 1.95 | 2.0628 | 0.36
42 | ТСЦ-201-0756 | Отдельные конструктивные элементы зданий и сооружений с преобладанием горячекатаных профилей, средняя масса сборочной единицы от 0,1 до 0,5 т (колонны) | т | 1,55088 1,44*1.077 | 7984.68 |  |  |  | 12383
43 | ТЕР09-03-002-12 Пост. Адм.Ростов.обл. от 25.10.10 №261 | Монтаж балок, ригелей перекрытия, покрытия и под установку оборудования многоэтажных зданий при высоте здания до 25 м | 1 т конструкций | 3,29562 3.06*1.077 | 728.23 | 186.33 | 438.46 | 27.19 | 2400 | 614 | 1445 | 90 | 18.25 | 60.15 | 2.57 | 8.47
44 | ТСЦ-201-0381 | Балки промежуточные | т | 3,29562 3.06*1.077 | 11185.16 |  |  |  | 36862
45 | ТЕР09-03-014-01 Пост. Адм.Ростов.обл. от 25.10.10 №261 | Монтаж связей и распорок из одиночных и парных уголков, гнутосварных профилей для пролетов до 24 м при высоте здания до 25 м | 1 т конструкций | 0,24771 0.23*1.077 | 1244.01 | 553.07 | 447.03 | 40.42 | 308 | 137 | 111 | 10 | 63.28 | 15.68 | 3.82 | 0.95
46 | ТСЦ-201-0619 | Связи по колоннам и стойкам фахверка (диагональные и распорки) | т | 0,24771 0.23*1.077 | 6859.85 |  |  |  | 1699
47 | ТЕР08-02-001-01 Пост. Адм.Ростов.обл. от 25.10.10 №261 | Кладка стен кирпичных наружных простых при высоте этажа до 4 м (цоколь) | 1 м3 кладки | 21.6 | 633.09 | 44.87 | 33.52 | 4.23 | 13675 | 969 | 724 | 91 | 5.4 | 116.64 | 0.4 | 8.64
48 | ТЕР09-04-006-02 Пост. Адм.Ростов.обл. от 25.10.10 №261 | Монтаж ограждающих конструкций стен из профилированного листа при высоте здания до 30 м | 100 м2 | 2,65 265/100 | 3239.88 | 954.89 | 1980.44 | 173.51 | 8586 | 2530 | 5248 | 460 | 105.28 | 278.99 | 16.4 | 43.46
49 | ТСЦ-101-3843 | Профилированный лист оцинкованный НС35-1000-0,7 | т | 1,961 265*7.4/1000 | 9571.31 |  |  |  | 18769
50 | ТЕР26-01-037-01 Пост. Адм.Ростов.обл. от 25.10.10 №261 | Изоляция изделиями из волокнистых и зернистых материалов на битуме холодных поверхностей стен и колонн прямоугольных | 1 м3 изоляции | 30 500*0.06 | 1640.68 | 192.78 | 83.94 |  | 49220 | 5783 | 2518 |  | 20.04 | 601.2
51 | ТСЦ-104-0007 | Плиты из минеральной ваты повышенной жесткости на синтетическом связующем М-200 | м3 | -29,1 -30*0.97 | 1046.44 |  |  |  | -30451
52 | ТСЦ-104-0004 | Плиты из минеральной ваты на синтетическом связующем М-125 (ГОСТ 9573-82) | м3 | 29,1 30*0.97 | 501.99 |  |  |  | 14608
53 | ТЕР26-01-055-01 Пост. Адм.Ростов.обл. от 25.10.10 №261 | Установка пароизоляционного слоя из пленки полиэтиленовой | 100 м2 поверхности покрытия изоляции | 1,13 113/100 | 8931.8 | 838.52 | 21.74 |  | 10093 | 948 | 25 |  | 95.94 | 108.41
54 | ТЕР26-01-055-01прим. Пост. Адм.Ростов.обл. от 25.10.10 №261 | Установка пароизоляционного слоя из пленки полиэтиленовой (бумаги мешочной) | 100 м2 поверхности покрытия изоляции | 2,28 228/100 | 8931.8 | 838.52 | 21.74 |  | 20365 | 1912 | 50 |  | 95.94 | 218.74
55 | ТСЦ-113-0307 | Пленка полиэтиленовая толщиной 0,2-0,5 мм | т | -0,05244 -2.28*0.023 | 20508.86 |  |  |  | -1075
56 | ТСЦ-101-1768 | Бумага оберточная листовая (мешочная) | 1000 м2 | 0,228 228/1000 | 1095.5 |  |  |  | 250
57 | ТЕР12-01-010-01 Пост. Адм.Ростов.обл. от 25.10.10 №261 | Устройство мелких покрытий (брандмауэры, парапеты, свесы и т.п.) из листовой оцинкованной стали (сливы из оцинкованной стали,монтажные элементы,нащельники) | 100 м2 покрытия | 0,408 (20+130*0.16)/100 | 7232.38 | 961.76 | 22.85 | 2.12 | 2951 | 392 | 9 | 1 | 112.75 | 46 | 0.2 | 0.08
58 | ТСЦ-101-1845прим. | Винты самонарезающие с уплотнительной прокладкой 4,8х35 мм | шт. | 1300 | 0.2 |  |  |  | 260
59 | ТСЦ-101-0240 | Заклепки | т | 0,002 2/1000 | 6668.6 |  |  |  | 13
60 | ТСЦ-101-2591 | Шпильки | шт. | 130 | 8.52 |  |  |  | 1108
61 | ТЕР26-01-055-01 Пост. Адм.Ростов.обл. от 25.10.10 №261 | Установка пароизоляционного слоя из пленки полиэтиленовой | 100 м2 поверхности покрытия изоляции | 0,4 40/100 | 8931.8 | 838.52 | 21.74 |  | 3573 | 335 | 9 |  | 95.94 | 38.38
62 | ТЕР26-01-048-04 Пост. Адм.Ростов.обл. от 25.10.10 №261 | Устройство на плоских и криволинейных поверхностях каркаса изоляции из сетки | 100 м2 изолируемой поверхности | 0,2 20/100 | 1976.01 | 95.54 | 48.69 |  | 395 | 19 | 10 |  | 11.2 | 2.24
63 | ТСЦ-101-3913 | Дюбели монтажные стальные | 10 шт. | 13 130/10 | 7.44 |  |  |  | 97
64 | ТЕР08-02-001-07 Пост. Адм.Ростов.обл. от 25.10.10 №261 | Кладка стен кирпичных внутренних при высоте этажа до 4 м | 1 м3 кладки | 35 | 637.59 | 43.3 | 33.52 | 4.23 | 22316 | 1516 | 1173 | 148 | 5.21 | 182.35 | 0.4 | 14
65 | ТСЦ-402-0013 | Раствор готовый кладочный цементно-известковый марки 50 | м3 | -8,19 -35*0.234 | 412.1 |  |  |  | -3375
66 | ТЕР08-02-007-01 Пост. Адм.Ростов.обл. от 25.10.10 №261 | Армирование кладки стен и других конструкций | 1 т металлических изделий | 0,00416 0.26*16/1000 | 7601.04 | 506.02 | 46.23 | 2.43 | 32 | 2 |  |  | 63.73 | 0.27 | 0.23
67 | ТСЦ-402-0012 | Раствор готовый кладочный цементно-известковый марки 25 | м3 | 8,19 35*0.234 | 381.4 |  |  |  | 3124
68 | ТСЦ-204-0069 | Арматурные сетки сварные | т | -0.00416 | 7048.79 |  |  |  | -29
69 | ТСЦ-204-0002 | Горячекатаная арматурная сталь гладкая класса А-I, диаметром 8 мм | т | 0.00416 | 5030.76 |  |  |  | 21
70 | ТЕР07-05-007-10 Пост. Адм.Ростов.обл. от 25.10.10 №261 | Укладка перемычек массой до 0,3 т | 100 шт. сборных конструкций | 0,02 2/100 | 1019.61 | 153.91 | 760.9 | 96.07 | 20 | 3 | 15 | 2 | 17.61 | 0.35 | 9.08 | 0.18
71 | ТСЦ-403-0487 | Перемычки железобетонные брусковые | м3 | 0,068 0.034*2 | 2273.3 |  |  |  | 155
Итого по разделу 3 Стены | [8 empty] | 1211969 |  |  |  |  | 1685.78 |  | 78.77
Раздел 4. Кровля
72 | ТЕР12-01-002-09 Пост. Адм.Ростов.обл. от 25.10.10 №261 | Устройство кровель плоских из наплавляемых материалов в два слоя | 100 м2 кровли | 0,91 91/100 | 9626.52 | 134.98 | 41.93 | 2.12 | 8760 | 123 | 38 | 2 | 14.36 | 13.07 | 0.2 | 0.18
73 | ТСЦ-101-1961 | Материалы рулонные кровельные для верхнего слоя, изопласт ЭКП-4.5 | м2 | -103,74 -91*1.14 | 44.25 |  |  |  | -4590
74 | ТСЦ-101-1962 | Материалы рулонные кровельные для нижних слоев, изопласт ЭПП-4 | м2 | -105,56 -91*1.16 | 37.62 |  |  |  | -3971
75 | ТСЦ-101-3337 | Бикрост ТКП | м2 | 103,74 91*1.14 | 15.36 |  |  |  | 1593
76 | ТСЦ-101-3336 | Бикрост ТПП | м2 | 105,56 91*1.16 | 12.66 |  |  |  | 1336
77 | ТЕР12-01-013-03 Пост. Адм.Ростов.обл. от 25.10.10 №261 | Утепление покрытий плитами из минеральной ваты или перлита на битумной мастике в один слой | 100 м2 утепляемого покрытия | 0,91 91/100 | 4609.48 | 433.09 | 128.94 | 5.82 | 4195 | 394 | 117 | 5 | 45.54 | 41.44 | 0.55 | 0.5
78 | ТСЦ-104-0003 | Плиты из минеральной ваты на синтетическом связующем М-250 (ГОСТ 9573-82) | м3 | -5,6238 -0.91*6.18 | 525.76 |  |  |  | -2957
79 | ТСЦ-104-0007 | Плиты из минеральной ваты повышенной жесткости на синтетическом связующем М-200 | м3 | 5,6238 0.91*6.18 | 1046.44 |  |  |  | 5885
80 | ТЕР12-01-015-01 Пост. Адм.Ростов.обл. от 25.10.10 №261 | Устройство пароизоляции оклеечной в один слой | 100 м2 изолируемой поверхности | 0,91 91/100 | 1642 | 164.59 | 78.19 | 1.9 | 1494 | 150 | 71 | 2 | 17.51 | 15.93 | 0.18 | 0.16
81 | ТСЦ-101-0856 | Рубероид кровельный с пылевидной посыпкой марки РКП-350б | м2 | -100,1 -0.91*110 | 5.56 |  |  |  | -557
82 | ТСЦ-101-0857 | Рубероид подкладочный с пылевидной посыпкой РПП-300б | м2 | -100,1 -0.91*110 | 7 |  |  |  | -701
83 | ТЕР09-04-002-01 Пост. Адм.Ростов.обл. от 25.10.10 №261 | Монтаж кровельного покрытия из профилированного листа при высоте здания до 25 м | 100 м2 покрытия | 0,91 91/100 | 866.18 | 310.27 | 399.06 | 27.61 | 788 | 282 | 363 | 25 | 35.5 | 32.31 | 2.61 | 2.38
84 | ТСЦ-101-3843 | Профилированный лист оцинкованный НС35-1000-0,7 | т | 0,6734 91*7.4/1000 | 9571.31 |  |  |  | 6445
85 | ТСЦ-101-1811 | Заклепки комбинированные для соединения профилированного стального настила и разнообразных листовых деталей | т | 0,0006 0.6/1000 | 9279.6 |  |  |  | 6
86 | ТСЦ-101-1845прим. | Винты самонарезающие с уплотнительной прокладкой 4,8х35 мм | шт. | 300 | 0.2 |  |  |  | 60
87 | ТЕР26-01-037-02прим. Пост. Адм.Ростов.обл. от 25.10.10 №261 | Изоляция изделиями из волокнистых и зернистых материалов на битуме холодных поверхностей покрытий и перекрытий сверху (вкладыши из минеральной ваты) | 1 м3 изоляции | 0.5 | 1367.5 | 101.54 | 76.1 |  | 684 | 51 | 38 |  | 10.93 | 5.47
88 | ТСЦ-104-0007 | Плиты из минеральной ваты повышенной жесткости на синтетическом связующем М-200 | м3 | -0,485 -0.5*0.97 | 1046.44 |  |  |  | -508
89 | ТСЦ-104-0002 | Вата минеральная | м3 | 0,485 0.5*0.97 | 194.61 |  |  |  | 94
90 | ТЕР26-01-055-01 Пост. Адм.Ростов.обл. от 25.10.10 №261 | Установка пароизоляционного слоя из пленки полиэтиленовой (для минваты) | 100 м2 поверхности покрытия изоляции | 0,05 5/100 | 8931.8 | 838.52 | 21.74 |  | 447 | 42 | 1 |  | 95.94 | 4.8
91 | ТЕР12-01-004-02 Пост. Адм.Ростов.обл. от 25.10.10 №261 | Устройство примыканий рулонных и мастичных кровель к стенам и парапетам высотой более 600 мм с одним фартуком | 100 м примыканий | 0,126 12.6/100 | 6029.46 | 435.68 | 156.13 | 3.81 | 760 | 55 | 20 |  | 47.46 | 5.98 | 0.36 | 0.05
92 | ТСЦ-101-1746 | Рубероид кровельный с мелкой посыпкой РМ-350 | м2 | -23,814 -0.126*189 | 5.56 |  |  |  | -132
93 | ТСЦ-101-3337 | Бикрост ТКП (дополнительный слой) | м2 | 14,364 0.126*114 | 15.36 |  |  |  | 221
94 | ТЕР12-01-010-01 Пост. Адм.Ростов.обл. от 25.10.10 №261 | Устройство мелких покрытий (брандмауэры, парапеты, свесы и т.п.) из листовой оцинкованной стали (фартуки,сливы) | 100 м2 покрытия | 0,1 10/100 | 7232.38 | 961.76 | 22.85 | 2.12 | 723 | 96 | 2 |  | 112.75 | 11.28 | 0.2 | 0.02
Устройство водосточной системы "МП Престиж"
162 | ТЕР12-01-009-02 Пост. Адм.Ростов.обл. от 25.10.10 №261 | Устройство желобов подвесных | 100 м желобов | 0,12 12/100 | 5067.98 | 267.93 | 22.47 | 1.69 | 608 | 32 | 3 |  | 31.41 | 3.77 | 0.16 | 0.02
163 | ТСЦ-101-1875 | Сталь листовая оцинкованная толщиной листа 0,7 мм | т | -0.0542 | 7840 |  |  |  | -425
164 | ТЕР12-01-009-01 Пост. Адм.Ростов.обл. от 25.10.10 №261 применительно | Устройство водосточных труб | 100 м желобов | 0,07 3,5*2/100 | 14508.81 | 722.92 | 289.82 | 22.32 | 1016 | 51 | 20 | 2 | 84.75 | 5.93 | 2.11 | 0.15
161 | ТСЦ-101-1875 | Сталь листовая оцинкованная толщиной листа 0,7 мм | т | -0.0777 | 7840 |  |  |  | -609
166 | Прайс-лист Дионис-Юг | Желоб 3м "МП Престиж" КОЭФ. К ПОЗИЦИИ: На траспортные расходы - 3%, заготовительно-складские расходы - 1,2% ПЗ=4,2% | шт. | 4 12/3 | 111,89 610/1,18/4.62 |  |  |  | 466
167 | Прайс-лист Дионис-Юг | Соединитель желоба "МП Престиж" КОЭФ. К ПОЗИЦИИ: На траспортные расходы - 3%, заготовительно-складские расходы - 1,2% ПЗ=4,2% | шт. | 3 | 23,85 130/1,18/4,62 |  |  |  | 75
168 | Прайс-лист Дионис-Юг | Держатель желоба "МП Престиж" КОЭФ. К ПОЗИЦИИ: На траспортные расходы - 3%, заготовительно-складские расходы - 1,2% ПЗ=4,2% | шт. | 24 | 21,09 115/1,18/4,62 |  |  |  | 528
169 | Прайс-лист Дионис-Юг | Выход из желоба (сливная воронка) "МП Престиж" КОЭФ. К ПОЗИЦИИ: На траспортные расходы - 3%, заготовительно-складские расходы - 1,2% ПЗ=4,2% | шт. | 2 | 44,94 245/1,18/4,62 |  |  |  | 94
170 | Прайс-лист Дионис-Юг | Заглушка желоба "МП Престиж" КОЭФ. К ПОЗИЦИИ: На траспортные расходы - 3%, заготовительно-складские расходы - 1,2% ПЗ=4,2% | шт. | 2 | 20,18 110/1,18/4,62 |  |  |  | 42
171 | Прайс-лист Дионис-Юг | Труба 3 м "МП Престиж" КОЭФ. К ПОЗИЦИИ: На траспортные расходы - 3%, заготовительно-складские расходы - 1,2% ПЗ=4,2% | шт. | 2 | 156,83 855/1,18/4,62 |  |  |  | 327
172 | Прайс-лист Дионис-Юг | Колено "МП Престиж" КОЭФ. К ПОЗИЦИИ: На траспортные расходы - 3%, заготовительно-складские расходы - 1,2% ПЗ=4,2% | шт. | 2 | 46,78 255/1,18/4,62 |  |  |  | 97
173 | Прайс-лист Дионис-Юг | Труба 1 м (соединительная) "МП Престиж" КОЭФ. К ПОЗИЦИИ: На траспортные расходы - 3%, заготовительно-складские расходы - 1,2% ПЗ=4,2% | шт. | 2 | 55,03 300/1,18/4,62 |  |  |  | 115
174 | Прайс-лист Дионис-Юг | Колено сливное (нижний отвод) "МП Престиж" КОЭФ. К ПОЗИЦИИ: На траспортные расходы - 3%, заготовительно-складские расходы - 1,2% ПЗ=4,2% | шт. | 2 | 46,78 255/1,18/4,62 |  |  |  | 97
175 | Прайс-лист Дионис-Юг | Крепление труб "МП Престиж" КОЭФ. К ПОЗИЦИИ: На траспортные расходы - 3%, заготовительно-складские расходы - 1,2% ПЗ=4,2% | шт. | 14 | 29,35 160/1,18/4,62 |  |  |  | 428
176 | Прайс-лист Дионис-Юг | Паук "МП Престиж" КОЭФ. К ПОЗИЦИИ: На траспортные расходы - 3%, заготовительно-складские расходы - 1,2% ПЗ=4,2% | шт. | 2 | 55,03 300/1,18/4,62 |  |  |  | 115
Итого по разделу 4 Кровля | [8 empty] | 133726 |  |  |  |  | 139.98 |  | 3.46
Раздел 5. Окна
95 | ТЕР10-01-034-06 Пост. Адм.Ростов.обл. от 25.10.10 №261 | Установка в жилых и общественных зданиях оконных блоков из ПВХ профилей поворотных (откидных, поворотно-откидных) с площадью проема более 2 м2 двухстворчатых | 100 м2 проемов | 0,048 4.8/100 | 172263.89 | 1273.59 | 539 | 7.66 | 8269 | 61 | 26 |  | 145.72 | 6.99 | 0.66 | 0.03
Итого по разделу 5 Окна | [8 empty] | 39477 |  |  |  |  | 6.99 |  | 0.03
Раздел 6. Двери,ворота
96 | ТЕР09-06-001-01 Пост. Адм.Ростов.обл. от 25.10.10 №261 | Монтаж конструкций дверей, люков, лазов для автокоптилок и пароварочных камер | 1 т конструкций | 0,084 84/1000 | 929 | 763.35 | 130.12 | 5.18 | 78 | 64 | 11 |  | 89.49 | 7.52 | 0.49 | 0.04
97 | ТСЦ-201-0250прим. | Двери распашные для овощехранилищ ДРО-1.02.1 (Д1) | шт. | 1 | 2240.15 |  |  |  | 2240
98 | ТЕР10-01-039-01 Пост. Адм.Ростов.обл. от 25.10.10 №261 | Установка блоков в наружных и внутренних дверных проемах в каменных стенах, площадь проема до 3 м2 | 100 м2 проемов | 0,0205 2.05/100 | 28857.35 | 957.29 | 1217.42 | 120.08 | 592 | 20 | 25 | 2 | 104.28 | 2.14 | 11.35 | 0.23
99 | ТЕР15-04-025-04 Пост. Адм.Ростов.обл. от 25.10.10 №261 | Улучшенная окраска масляными составами по дереву заполнений дверных проемов | 100 м2 окрашиваемой поверхности | 0,0492 2.05*2.4/100 | 1994.94 | 841.06 | 8.13 | 0.12 | 98 | 41 |  |  | 92.73 | 4.56 | 0.01
100 | ТСЦ-101-0889 | Скобяные изделия для блоков входных дверей в помещение однопольных | компл. | 1 | 92.69 |  |  |  | 93
101 | ТЕР09-04-011-01 Пост. Адм.Ростов.обл. от 25.10.10 №261 | Монтаж каркасов ворот большепролетных зданий, ангаров и др. без механизмов открывания | 1 т конструкций | 0,47 470/1000 | 3011.77 | 466.48 | 2077.62 | 91.83 | 1416 | 219 | 976 | 43 | 46.37 | 21.79 | 8.68 | 4.08
102 | ТСЦ-201-0253прим. | Ворота распашные ВР 3030-УХ Л1 | шт. | 1 | 8760.38 |  |  |  | 8760
103 | ТЕР13-03-004-26 Пост. Адм.Ростов.обл. от 25.10.10 №261 | Окраска металлических огрунтованных поверхностей эмалью ПФ-115 (дверей и ворот) КОЭФ. К ПОЗИЦИИ: За два раза ОЗП=2; ЭМ-ЗПМ=2; ЗПМ=2; МАТ=2 к расх.; ТЗ=2; ТЗМ=2 | 100 м2 окрашиваемой поверхности | 0,014 1.4/100 | 592.76 | 69.48 | 12.08 | 0.22 | 8 | 1 |  |  | 7.66 | 0.11 | 0.02
Итого по разделу 6 Двери,ворота | [8 empty] | 70840 |  |  |  |  | 36.12 |  | 4.35
Раздел 7. Отделочные работы
Внутренняя отделка
Потолок
104 | ТЕР13-03-002-02 Пост. Адм.Ростов.обл. от 25.10.10 №261 | Огрунтовка металлических поверхностей за один раз грунтовкой ФЛ-03К КОЭФ. К ПОЗИЦИИ: За 2 раза ПЗ=2 (ОЗП=2; ЭМ-ЗПМ=2; МАТ=2 к расх.; ТЗ=2) | 100 м2 окрашиваемой поверхности | 0,936 93.6/100 | 640.51 | 113.1 | 18.37 | 0.11 | 600 | 106 | 17 |  | 10.62 | 9.94 | 0.01 | 0.01
105 | ТСЦ-113-0026 | Грунтовка ФЛ-03К коричневая | т | -0,016848 -0.936*0.018 | 25826.05 |  |  |  | -435
106 | ТСЦ-113-0027 | Грунтовка ФЛ-03Ж желто-зеленая | т | 0,016848 0.936*0.018 | 24768.41 |  |  |  | 417
107 | ТЕР13-03-004-04 Пост. Адм.Ростов.обл. от 25.10.10 №261 | Окраска металлических огрунтованных поверхностей эмалью ХВ-1120 КОЭФ. К ПОЗИЦИИ: За 2 раза ПЗ=2 (ОЗП=2; ЭМ-ЗПМ=2; МАТ=2 к расх.; ТЗ=2) | 100 м2 окрашиваемой поверхности | 0,936 93.6/100 | 1482.99 | 44.44 | 13.71 | 0.11 | 1388 | 42 | 13 |  | 4.9 | 4.59 | 0.01 | 0.01
108 | ТСЦ-113-0292 | Эмаль ХВ-1120 перхлорвиниловая | т | -0,048672 -0.936*0.052 | 22789.73 |  |  |  | -1109
109 | ТСЦ-113-0343 | Эмаль ХВ-1100 серая | т | 0,048672 0.936*0.052 | 19531.74 |  |  |  | 951
Стены
110 | ТЕР15-02-016-03 Пост. Адм.Ростов.обл. от 25.10.10 №261 | Штукатурка поверхностей внутри здания цементно-известковым или цементным раствором по камню и бетону улучшенная стен | 100 м2 оштукатуриваемой поверхности | 2,92 292/100 | 1796.99 | 806.9 | 114.49 | 67.43 | 5247 | 2356 | 334 | 197 | 85.84 | 250.65 | 6.29 | 18.37
111 | ТЕР15-04-005-01 Пост. Адм.Ростов.обл. от 25.10.10 №261 | Окраска поливинилацетатными водоэмульсионными составами простая по штукатурке и сборным конструкциям стен, подготовленным под окраску | 100 м2 окрашиваемой поверхности | 2,92 292/100 | 1072.94 | 136.16 | 7.26 | 0.12 | 3133 | 398 | 21 |  | 15.18 | 44.33 | 0.01 | 0.03
112 | ТЕР13-03-002-02 Пост. Адм.Ростов.обл. от 25.10.10 №261 | Огрунтовка металлических поверхностей за один раз грунтовкой ФЛ-03К КОЭФ. К ПОЗИЦИИ: За 2 раза ПЗ=2 (ОЗП=2; ЭМ-ЗПМ=2; МАТ=2 к расх.; ТЗ=2) | 100 м2 окрашиваемой поверхности | 1,462 146.2/100 | 640.51 | 113.1 | 18.37 | 0.11 | 936 | 165 | 27 |  | 10.62 | 15.53 | 0.01 | 0.01
113 | ТСЦ-113-0026 | Грунтовка ФЛ-03К коричневая | т | -0,026316 -1.462*0.018 | 25826.05 |  |  |  | -680
114 | ТСЦ-113-0027 | Грунтовка ФЛ-03Ж желто-зеленая | т | 0,026316 1.462*0.018 | 24768.41 |  |  |  | 652
115 | ТЕР13-03-004-04 Пост. Адм.Ростов.обл. от 25.10.10 №261 | Окраска металлических огрунтованных поверхностей эмалью ХВ-1120 КОЭФ. К ПОЗИЦИИ: За 2 раза ПЗ=2 (ОЗП=2; ЭМ-ЗПМ=2; МАТ=2 к расх.; ТЗ=2) | 100 м2 окрашиваемой поверхности | 1,462 146.2/100 | 1482.99 | 44.44 | 13.71 | 0.11 | 2168 | 65 | 20 |  | 4.9 | 7.16 | 0.01 | 0.01
116 | ТСЦ-113-0292 | Эмаль ХВ-1120 перхлорвиниловая | т | -0,076024 -1.462*0.052 | 22789.73 |  |  |  | -1733
117 | ТСЦ-113-0343 | Эмаль ХВ-1100 серая | т | 0,076024 1.462*0.052 | 19531.74 |  |  |  | 1485
Наружная отделка
118 | ТЕР13-03-002-02 Пост. Адм.Ростов.обл. от 25.10.10 №261 | Огрунтовка металлических поверхностей за один раз грунтовкой ФЛ-03К КОЭФ. К ПОЗИЦИИ: За 2 раза ПЗ=2 (ОЗП=2; ЭМ-ЗПМ=2; МАТ=2 к расх.; ТЗ=2) | 100 м2 окрашиваемой поверхности | 1,562 156.2/100 | 640.51 | 113.1 | 18.37 | 0.11 | 1000 | 177 | 29 |  | 10.62 | 16.59 | 0.01 | 0.02
119 | ТСЦ-113-0026 | Грунтовка ФЛ-03К коричневая | т | -0,028116 -1.562*0.018 | 25826.05 |  |  |  | -726
120 | ТСЦ-113-0027 | Грунтовка ФЛ-03Ж желто-зеленая | т | 0,028116 1.562*0.018 | 24768.41 |  |  |  | 696
121 | ТЕР13-03-004-04 Пост. Адм.Ростов.обл. от 25.10.10 №261 | Окраска металлических огрунтованных поверхностей эмалью ХВ-1120 КОЭФ. К ПОЗИЦИИ: За 2 раза ПЗ=2 (ОЗП=2; ЭМ-ЗПМ=2; МАТ=2 к расх.; ТЗ=2) | 100 м2 окрашиваемой поверхности | 1,562 156.2/100 | 1482.99 | 44.44 | 13.71 | 0.11 | 2316 | 69 | 21 |  | 4.9 | 7.65 | 0.01 | 0.02
122 | ТСЦ-113-0292 | Эмаль ХВ-1120 перхлорвиниловая | т | -0,081224 -1.562*0.052 | 22789.73 |  |  |  | -1851
123 | ТСЦ-113-0343 | Эмаль ХВ-1100 серая | т | 0,081224 1.562*0.052 | 19531.74 |  |  |  | 1586
124 | ТЕР15-01-017-01 Пост. Адм.Ростов.обл. от 25.10.10 №261 | Наружная облицовка по бетонной поверхности фасадными керамическими цветными плитками (типа <кабанчик>) на цементном растворе стен (цоколь) | 100 м2 облицованной поверхности | 0,2 20/100 | 9307.54 | 2732.58 | 45.44 | 15.21 | 1862 | 547 | 9 | 3 | 290.7 | 58.14 | 1.32 | 0.26
Итого по разделу 7 Отделочные работы | [8 empty] | 158860 |  |  |  |  | 414.58 |  | 18.74
Раздел 8. Полы
125 | ТЕР06-01-001-15 Пост. Адм.Ростов.обл. от 25.10.10 №261 | Устройство фундаментных плит бетонных плоских | 100 м3 бетона, бутобетона и железобетона в деле | 0,72 72/100 | 48743.26 | 996.47 | 1711.01 | 205.68 | 35095 | 717 | 1232 | 148 | 116.82 | 84.11 | 19.44 | 14
126 | ТСЦ-401-0026 | Бетон тяжелый, крупность заполнителя более 40 мм, класс В15 (М200) | м3 | 73,44 72*1.02 | 530.41 |  |  |  | 38953
127 | ТСЦ-401-0023 | Бетон тяжелый, крупность заполнителя более 40 мм, класс В7,5 (М 100) | м3 | -73,44 -72*1.02 | 446.41 |  |  |  | -32784
128 | ТЕР06-01-001-20 Пост. Адм.Ростов.обл. от 25.10.10 №261 | Устройство ленточных фундаментов бетонных (под перегородки) | 100 м3 бетона, бутобетона и железобетона в деле | 0,0375 3.75/100 | 53277.8 | 2915.83 | 1936.3 | 232.34 | 1998 | 109 | 73 | 9 | 337.48 | 12.66 | 21.96 | 0.82
129 | ТСЦ-401-0023 | Бетон тяжелый, крупность заполнителя более 40 мм, класс В7,5 (М 100) | м3 | -3,825 -3.75*1.02 | 446.41 |  |  |  | -1708
130 | ТСЦ-401-0026 | Бетон тяжелый, крупность заполнителя более 40 мм, класс В15 (М200) | м3 | 3,825 3.75*1.02 | 530.41 |  |  |  | 2029
131 | ТЕР11-01-015-01 Пост. Адм.Ростов.обл. от 25.10.10 №261 | Устройство покрытий бетонных толщиной 30 мм | 100 м2 покрытия | 0,72 72/100 | 2220.05 | 321.01 | 166 | 29.51 | 1598 | 231 | 120 | 21 | 40.43 | 29.11 | 2.84 | 2.04
132 | ТСЦ-401-0046 | Бетон тяжелый, крупность заполнителя 40 мм, класс В15 (М200) | м3 | -2,2032 -0.72*3.06 | 560.84 |  |  |  | -1236
133 | ТСЦ-401-0049 | Бетон тяжелый, крупность заполнителя 40 мм, класс В25 (М350) | м3 | 2,2032 0.72*3.06 | 618.61 |  |  |  | 1363
134 | ТЕР11-01-039-02 Пост. Адм.Ростов.обл. от 25.10.10 №261 | Устройство плинтусов цементных | 100 м плинтуса | 0,48 48/100 | 190.06 | 100.05 | 3.48 |  | 91 | 48 | 2 |  | 10.4 | 4.99
Итого по разделу 8 Полы | [8 empty] | 237434 |  |  |  |  | 130.87 |  | 16.86
Раздел 9. Разные работы
Отмостка
135 | ТЕР27-07-002-01 Пост. Адм.Ростов.обл. от 25.10.10 №261 | Устройство оснований толщиной 12 см под тротуары из кирпичного или известнякового щебня | 100 м2 дорожек и тротуаров | 0,36 36/100 | 2428.48 | 221.99 | 249.96 | 33.54 | 874 | 80 | 90 | 12 | 26.24 | 9.45 | 3.17 | 1.14
136 | ТЕР27-07-002-02 Пост. Адм.Ростов.обл. от 25.10.10 №261 | На каждый 1 см изменения толщины оснований добавлять или исключать к расценке 27-07-002-01 КОЭФ. К ПОЗИЦИИ: Добавляем 38см толщины ПЗ=38 (ОЗП=38; ЭМ=38 к расх.; ЗПМ=38; МАТ=38 к расх.; ТЗ=38; ТЗМ=38) | 100 м2 дорожек и тротуаров | 0,36 36/100 | 6831.26 | 173.66 | 279.68 | 40.28 | 2459 | 63 | 101 | 15 | 20.52 | 7.39 | 3.8 | 1.37
137 | ТЕР06-01-001-01 Пост. Адм.Ростов.обл. от 25.10.10 №261 | Устройство бетонной подготовки | 100 м3 бетона, бутобетона и железобетона в деле | 0,0432 36*0.12/100 | 48700.22 | 1404 | 1543.7 | 190.44 | 2104 | 61 | 67 | 8 | 180 | 7.78 | 18 | 0.78
138 | ТЕР27-07-001-01 Пост. Адм.Ростов.обл. от 25.10.10 №261 | Устройство асфальтобетонных покрытий дорожек и тротуаров однослойных из литой мелкозернистой асфальто-бетонной смеси толщиной 3 см | 100 м2 покрытия | 0,36 36/100 | 5237.33 | 140.46 | 13.97 | 0.53 | 1885 | 51 | 5 |  | 15.12 | 5.44 | 0.05 | 0.02
139 | ТЕР27-02-010-02 Пост. Адм.Ростов.обл. от 25.10.10 №261 | Установка бортовых камней бетонных при других видах покрытий | 100 м бортового камня | 0,4 40/100 | 3859.22 | 643.64 | 77.33 | 7.19 | 1544 | 257 | 31 | 3 | 76.08 | 30.43 | 0.68 | 0.27
140 | ТСЦ-401-0006 | Бетон тяжелый, класс В15 (М200) | м3 | -2,36 -0.40*5.9 | 505.03 |  |  |  | -1192
141 | ТСЦ-401-0006 | Бетон тяжелый, класс В15 (М200) | м3 | 2,0296 0.40*5.9*0.86 | 505.03 |  |  |  | 1025
142 | ТСЦ-402-0004 | Раствор готовый кладочный цементный марки 100 | м3 | -0,024 -0.40*0.06 | 419.19 |  |  |  | -10
143 | ТСЦ-402-0004 | Раствор готовый кладочный цементный марки 100 | м3 | 0,019008 0.96*0.06*0.33 | 419.19 |  |  |  | 8
144 | ТСЦ-403-0051 | Камни бортовые бетонные, марка 300 | м3 | 0,8 40*0.1*0.2 | 882.05 |  |  |  | 706
Итого по разделу 9 Разные работы | [8 empty] | 57088 |  |  |  |  | 60.49 |  | 3.58
Раздел 10. Дорога
145 | ТЕР01-01-030-06 Пост. Адм.Ростов.обл. от 25.10.10 №261 | Разработка грунта с перемещением до 10 м бульдозерами мощностью 79 кВт (108 л.с.), группа грунтов 2.Устройство дорожного корыта | 1000 м3 грунта | 0,0237 47.4*0.5/1000 | 581.22 |  | 581.22 | 79.24 | 14 |  | 14 | 2 |  |  | 7.49 | 0.18
146 | ФСЦП311-01-144-1 | Грунт растительного слоя (земля, перегной): погрузка КОЭФ. К ПОЗИЦИИ: К=0.935-коэффициент перехода от ФЕР 2001г к ТЕР 2001г ПЗ=0,935 (ОЗП=0,935; ЭМ-ЗПМ=0,935; МАТ=0,935 к расх.; ТЗ=0,935) | тонна | 42,66 23.7*1.8 | 3.44 |  | 3.44 | 0.39 | 147 |  | 147 | 17 |  |  | 0.029 | 1.24
147 | ФСЦП310-3003-1 | Перевозка грузов автомобилями-самосвалами грузоподъемностью 10 т работающих вне карьера: расстояние перевозки 3 км; нормативное время пробега 0,439 час; класс груза 1 (отвозка) КОЭФ. К ПОЗИЦИИ: К=0.935-коэффициент перехода от ФЕР 2001г к ТЕР 2001г ПЗ=0,935 (ОЗП=0,935; ЭМ-ЗПМ=0,935; МАТ=0,935 к расх.; ТЗ=0,935) | 1 тонна | 42,66 23.7*1.8 | 4.06 |  | 4.06 |  | 173 |  | 173
148 | ТЕР27-04-001-01т.ч. т. 2.1 Пост. Адм.Ростов.обл. от 25.10.10 №261 | Устройство подстилающих и выравнивающих слоев оснований из песка | 100 м3 материала основания (в плотном теле) | 0,1185 47.4*0.25/100 | 2185.24 | 126.07 | 2035.07 | 171.83 | 259 | 15 | 241 | 20 | 15.72 | 1.86 | 13.88 | 1.64
149 | ТСЦ-408-0122 | Песок природный для строительных работ средний | м3 | 13,035 47.4*0.25*1.1 | 38.88 |  |  |  | 507
150 | ТЕР27-04-006-01 Пост. Адм.Ростов.обл. от 25.10.10 №261 | Устройство оснований толщиной 15 см из щебня фракции 40-70 мм при укатке каменных материалов с пределом прочности на сжатие свыше 68,6 до 98,1 МПа (свыше 700 до 1000 кгс/см2) однослойных | 1000 м2 основания | 0,0474 47.4/1000 | 21875.67 | 301.96 | 4198.31 | 444.25 | 1037 | 14 | 199 | 21 | 36.96 | 1.75 | 41.95 | 1.99
151 | ТЕР27-04-006-04 Пост. Адм.Ростов.обл. от 25.10.10 №261 | На каждый 1 см изменения толщины слоя добавлять или исключать к расценкам 27-04-006-01, 27-04-006-02, 27-04-006-03 КОЭФ. К ПОЗИЦИИ: Исключить 3см толщины ПЗ=3 (ОЗП=3; ЭМ-ЗПМ=3; МАТ=3 к расх.; ТЗ=3) | 1000 м2 основания | -0,0474 -47.4/1000 | 3702.49 |  | 606.67 | 26.56 | -175 |  | -29 | -1 |  |  | 2.51 | -0.12
152 | ТЕР27-06-024-04 Пост. Адм.Ростов.обл. от 25.10.10 №261 | Укладка и пропитка с применением битума щебеночных покрытий толщиной 8 см | 1000 м2 покрытия и основания | 0,0474 47.4/1000 | 34583.63 | 552.41 | 2582.45 | 302.1 | 1639 | 26 | 122 | 14 | 67.04 | 3.18 | 27.29 | 1.29
153 | ТЕР27-06-020-01 Пост. Адм.Ростов.обл. от 25.10.10 №261 | Устройство покрытия толщиной 4 см из горячих асфальтобетонных смесей плотных мелкозернистых типа АБВ, плотность каменных материалов 2,5-2,9 т/м3 | 1000 м2 покрытия | 0,0474 47.4/1000 | 53170.76 | 368.45 | 2292.83 | 201.87 | 2520 | 17 | 109 | 10 | 38.3 | 1.82 | 19.08 | 0.9
154 | ТСЦ-410-0001 | Асфальтобетонные смеси дорожные, аэродромные и асфальтобетон (горячие и теплые для плотного асфальтобетона мелко и крупнозернистые, песчаные), марка I, тип А | т | -4,57884 -0.0474*96.6 | 520.36 |  |  |  | -2383
155 | ТСЦ-410-0010 | Асфальтобетонные смеси дорожные, аэродромные и асфальтобетон (горячие и теплые для плотного асфальтобетона мелко и крупнозернистые, песчаные), марка III, тип Б | т | 4,57884 0.0474*96.6 | 480.26 |  |  |  | 2199
156 | ТЕР27-06-021-01 Пост. Адм.Ростов.обл. от 25.10.10 №261 | На каждые 0,5 см изменения толщины покрытия добавлять или исключать к расценке 27-06-020-01 КОЭФ. К ПОЗИЦИИ: Добавляем 1см толщины ПЗ=2 (ОЗП=2; ЭМ-ЗПМ=2; МАТ=2 к расх.; ТЗ=2) | 1000 м2 покрытия | 0,0474 47.4/1000 | 12599.44 | 1.74 | 0.28 |  | 597 |  |  |  | 0.18 | 0.01
157 | ТСЦ-410-0001 | Асфальтобетонные смеси дорожные, аэродромные и асфальтобетон (горячие и теплые для плотного асфальтобетона мелко и крупнозернистые, песчаные), марка I, тип А | т | -1,14708 -0.0474*24.2 | 520.36 |  |  |  | -597
158 | ТСЦ-410-0010 | Асфальтобетонные смеси дорожные, аэродромные и асфальтобетон (горячие и теплые для плотного асфальтобетона мелко и крупнозернистые, песчаные), марка III, тип Б | т | 1,14708 0.0474*24.2 | 480.26 |  |  |  | 551
159 | ТЕР27-02-010-02 Пост. Адм.Ростов.обл. от 25.10.10 №261 | Установка бортовых камней бетонных при других видах покрытий | 100 м бортового камня | 0,23 23/100 | 3859.22 | 643.64 | 77.33 | 7.19 | 888 | 148 | 18 | 2 | 76.08 | 17.5 | 0.68 | 0.16
160 | ТСЦ-403-0052 | Камни бортовые бетонные, марка 400 | м3 | 1,035 23*0.15*0.3 | 1255.38 |  |  |  | 1299
Итого по разделу 10 Дорога | [8 empty] | 49252 |  |  |  |  | 26.12 |  | 7.28
ИТОГИ ПО СМЕТЕ:
Итого прямые затраты по смете в ценах 2001г. | [8 empty] | 347445 | 24916 | 22578 | 1744 |  | 2759.05 |  | 164.6
Итого прямые затраты по смете с учетом индексов, в текущих ценах (Индекс пересчёта СМР в текущие цены ОЗП=9,84; ЭМ-ЗПМ=6,6; ЗПМ=9,84; МАТ=4,62) | [8 empty] | 1785270 | 245174 | 154665 | 17162 |  | 2759.05 |  | 164.6
Накладные расходы | [8 empty] | 231122
В том числе, справочно:
80%*0.85 ФОТ (от 5845) (Поз. 3, 11) | [8 empty] | 3975
90%*0.85 ФОТ (от 52378) (Поз. 35, 40-41, 43, 45, 48, 83, 96, 101, 38, 103-104, 107, 112, 115, 118, 121) | [8 empty] | 40069
95%*0.85 ФОТ (от 3591) (Поз. 1, 6, 8-10, 12, 145) | [8 empty] | 2900
100%*0.85 ФОТ (от 89722) (Поз. 4, 146, 50, 53-54, 61-62, 87, 90) | [8 empty] | 76264
105%*0.85 ФОТ (от 56737) (Поз. 13-14, 19-20, 25, 27-28, 33-34, 125, 128, 137, 99, 110-111, 124) | [8 empty] | 50637
118%*0.85 ФОТ (от 955) (Поз. 39, 95, 98) | [8 empty] | 958
120%*0.85 ФОТ (от 12841) (Поз. 57, 72, 77, 80, 91, 94, 162, 164, 161) | [8 empty] | 13098
122%*0.85 ФОТ (от 27621) (Поз. 26, 47, 64, 66) | [8 empty] | 28643
123%*0.85 ФОТ (от 2952) (Поз. 131, 134) | [8 empty] | 3086
130%*0.85 ФОТ (от 2096) (Поз. 23) | [8 empty] | 2316
142%*0.85 ФОТ (от 7548) (Поз. 135-136, 138-139, 148, 150-153, 156, 159) | [8 empty] | 9110
155%*0.85 ФОТ (от 50) (Поз. 70) | [8 empty] | 66
Сметная прибыль | [8 empty] | 149160
В том числе, справочно:
45%*0.8 ФОТ (от 5845) (Поз. 3, 11) | [8 empty] | 2104
50%*0.8 ФОТ (от 3591) (Поз. 1, 6, 8-10, 12, 145) | [8 empty] | 1436
55%*0.8 ФОТ (от 34853) (Поз. 99, 110-111, 124) | [8 empty] | 15335
60%*0.8 ФОТ (от 276) (Поз. 4, 146) | [8 empty] | 132
63%*0.8 ФОТ (от 955) (Поз. 39, 95, 98) | [8 empty] | 481
65%*0.8 ФОТ (от 34725) (Поз. 13-14, 19-20, 25, 27-28, 33-34, 125, 128, 137, 57, 72, 77, 80, 91, 94, 162, 164, 161) | [8 empty] | 18057
70%*0.8 ФОТ (от 95626) (Поз. 38, 103-104, 107, 112, 115, 118, 121, 50, 53-54, 61-62, 87, 90) | [8 empty] | 53551
75%*0.8 ФОТ (от 2952) (Поз. 131, 134) | [8 empty] | 1771
80%*0.8 ФОТ (от 27621) (Поз. 26, 47, 64, 66) | [8 empty] | 17677
85%*0.8 ФОТ (от 48294) (Поз. 23, 35, 40-41, 43, 45, 48, 83, 96, 101) | [8 empty] | 32840
95%*0.8 ФОТ (от 7548) (Поз. 135-136, 138-139, 148, 150-153, 156, 159) | [8 empty] | 5736
100%*0.8 ФОТ (от 50) (Поз. 70) | [8 empty] | 40
Итоги по смете:
Земляные работы, выполняемые механизированным способом | [8 empty] | 20272 |  |  |  |  | 17.73 |  | 21.02
Перевозка грузов автомобильным транспортом | [8 empty] | 19087
Земляные работы, выполняемые ручным способом | [8 empty] | 11924 |  |  |  |  | 78.17
Погрузо-разгрузочные работы при автомобильных перевозках | [8 empty] | 2042 | [6 empty] | 2.02
Бетонные и железобетонные монолитные конструкции в промышленном строительстве | [8 empty] | 324082 |  |  |  |  | 231.96 |  | 23.16
Материалы | [8 empty] | 368043
Бетонные и железобетонные сборные конструкции в промышленном строительстве | [8 empty] | 7423 |  |  |  |  | 20.81 |  | 1.65
Конструкции из кирпича и блоков | [8 empty] | 232765 |  |  |  |  | 307.74 |  | 22.64
Строительные металлические конструкции | [8 empty] | 173085 |  |  |  |  | 436.31 |  | 62.98
Защита строительных конструкций и оборудования от коррозии | [8 empty] | 50742 |  |  |  |  | 61.95 |  | 0.08
Деревянные конструкции | [8 empty] | 45270 |  |  |  |  | 10.78 |  | 0.35
Теплоизоляционные работы | [8 empty] | 570488 |  |  |  |  | 979.24
Кровли | [8 empty] | 119047 |  |  |  |  | 143.4 |  | 1.16
Бетонные и железобетонные сборные конструкции в жилищно-гражданском строительстве | [8 empty] | 250 |  |  |  |  | 0.35 |  | 0.18
Материалы для строительных работ | [8 empty] | 10670
Отделочные работы | [8 empty] | 113025 |  |  |  |  | 357.68 |  | 18.66
Полы | [8 empty] | 14426 |  |  |  |  | 34.1 |  | 2.04
Автомобильные дороги | [8 empty] | 82911 |  |  |  |  | 78.83 |  | 8.66
Итого | [8 empty] | 2165552 |  |  |  |  | 2759.05 |  | 164.6
ВСЕГО по смете | [8 empty] | 2165552 |  |  |  |  | 2759.05 |  | 164.6