## ЛСР по форме №4
СОГЛАСОВАНО: | [7 empty] | УТВЕРЖДАЮ:
______________ | [7 empty] | ____________
" _____ " ________________ 2014 г. | [7 empty] | "______ " _______________2014 г.
(наименование стройки)
ЛОКАЛЬНЫЙ СМЕТНЫЙ РАСЧЕТ №
(локальная смета)
на | 348
(наименование работ и затрат, наименование объекта)
Основание:
| Сметная стоимость _______________________________________________________________________________________________ |  | ___________________________208,991 |  | тыс. руб.
| строительных работ _______________________________________________________________________________________________ |  | _______________________________________________________________________________________________28,808 |  | тыс. руб.
| монтажных работ _______________________________________________________________________________________________ |  | _______________________________________________________________________________________________4,609 |  | тыс. руб.
| Средства на оплату труда _______________________________________________________________________________________________ |  | ___________________________3,666 |  | тыс. руб.
| Сметная трудоемкость _______________________________________________________________________________________________ |  | _______________________________________________________________________________________________413,89 |  | чел.час
Составлен(а) в текущих (прогнозных) ценах по состоянию на ______________
№ пп | Шифр и номер позиции норматива | Наименование работ и затрат, единица измерения | Количество | Стоимость единицы, руб. |  | Общая стоимость, руб. |  |  | Затраты труда рабочих, чел.-ч, не занятых обслуживанием машин
|  |  |  | всего | эксплуата- ции машин | Всего | оплаты труда | эксплуата- ция машин
|  |  |  | оплаты труда | в т.ч. оплаты труда |  |  | в т.ч. оплаты труда | на единицу | всего
1 | 2 | 3 | 4 | 5 | 6 | 7 | 8 | 9 | 10 | 11
Раздел 1. Демонтажные работы
1 | ТЕРр57-3-1 Приказ Минстроя России от 27.02.15 №140/пр | Разборка плинтусов: деревянных (100 м плинтуса) | 0.265 | 28,58 28,58 |  | 7.57 | 7.57 |  | 3.77 | 1
|  | Накладные расходы от ФОТ Сметная прибыль от ФОТ Всего с НР и СП | 80% 68% |  |  | 7,26 6,17 22,51
2 | ТЕРр57-2-1 Приказ Минстроя России от 27.02.15 №140/пр | Разборка покрытий полов: из линолеума в 2 слоя (100 м2 покрытия) (ПЗ=2 (ОЗП=2; ЭМ=2 к расх.; ЗПМ=2; МАТ=2 к расх.; ТЗ=2; ТЗМ=2)) | 0.378 | 182,38 172,68 | 9,7 3,42 | 68.94 | 65.27 | 3,67 1,29 | 22.78 | 8.61
|  | Накладные расходы от ФОТ Сметная прибыль от ФОТ Всего с НР и СП | 80% 68% |  |  | 63,9 54,31 200,93
3 | ТЕРр57-2-4 Приказ Минстроя России от 27.02.15 №140/пр | Разборка покрытий полов: цементных (100 м2 покрытия) | 0.378 | 3086,09 921,85 | 2164,24 211,47 | 1166.54 | 348.46 | 818,08 79,94 | 111.2 | 42.03
|  | Накладные расходы от ФОТ Сметная прибыль от ФОТ Всего с НР и СП | 80% 68% |  |  | 411,26 349,57 2160,68
4 | ТЕРр56-9-1 Приказ Минстроя России от 27.02.15 №140/пр | Демонтаж дверных коробок: в каменных стенах с отбивкой штукатурки в откосах (100 коробок) | 0.01 | 1830,33 1396,75 | 433,58 38,83 | 18.3 | 13.97 | 4,33 0,39 | 179.3 | 1.79
|  | Накладные расходы от ФОТ Сметная прибыль от ФОТ Всего с НР и СП | 82% 62% |  |  | 14,13 10,68 46,77
5 | ТЕРр56-10-1 Приказ Минстроя России от 27.02.15 №140/пр | Снятие дверных полотен (100 м2 дверных полотен) | 0.021 | 280,08 280,08 |  | 5.88 | 5.88 |  | 36.28 | 0.76
|  | Накладные расходы от ФОТ Сметная прибыль от ФОТ Всего с НР и СП | 82% 62% |  |  | 5,79 4,38 17,23
6 | ТЕРр56-11-1 Приказ Минстроя России от 27.02.15 №140/пр | Снятие наличников (100 м наличников) | 0.103 | 32,5 32,5 |  | 3.35 | 3.35 |  | 4.21 | 0.43
|  | Накладные расходы от ФОТ Сметная прибыль от ФОТ Всего с НР и СП | 82% 62% |  |  | 3,3 2,49 9,81
7 | ТЕРр67-4-5 Приказ Минстроя России от 27.02.15 №140/пр | Демонтаж: светильников (100 шт.) | 0.06 | 142,35 139,36 | 2,99 1,05 | 8.54 | 8.36 | 0,18 0,06 | 17.89 | 1.07
|  | Накладные расходы от ФОТ Сметная прибыль от ФОТ Всего с НР и СП | 85% 65% |  |  | 8,59 6,57 25,41
8 | ТЕРр67-1-3 Приказ Минстроя России от 27.02.15 №140/пр | Демонтаж электропроводки (100 м) | 0.36 | 103,92 103,92 |  | 37.41 | 37.41 |  | 13.71 | 4.94
|  | Накладные расходы от ФОТ Сметная прибыль от ФОТ Всего с НР и СП | 85% 65% |  |  | 38,16 29,18 112,23
9 | ТЕРр67-4-1 Приказ Минстроя России от 27.02.15 №140/пр | Демонтаж: выключателей, розеток (100 шт.) | 0.03 | 44,27 44,27 |  | 1.33 | 1.33 |  | 5.84 | 0.18
|  | Накладные расходы от ФОТ Сметная прибыль от ФОТ Всего с НР и СП | 85% 65% |  |  | 1,36 1,04 4
Итого прямые затраты по разделу в ценах 2001г. | [5 empty] | 1317.86 | 491.6 | 826,26 81,68 |  | 60.81
Итого прямые затраты по разделу с учетом коэффициентов к итогам (Производство монтажных работ в существующих зданиях и сооружениях, освобожденных от оборудования и других предметов, мешающих нормальному производству работ ОЗП=1,2; ЭМ=1,2; ЗПМ=1,2; ТЗ=1,2; ТЗМ=1,2 (Поз. 1-9)) | [5 empty] | 1581.44 | 589.92 | 991,52 98,02 |  | 72.98
Накладные расходы | [5 empty] | 553.74
Сметная прибыль | [5 empty] | 464.4
Итого по разделу 1 Демонтажные работы | [5 empty] | 2599.58 |  |  |  | 72.98
Итого Строительные работы | [5 empty] | 2457.96 |  |  |  | 65.55
Итого Монтажные работы | [5 empty] | 141.62 |  |  |  | 7.43
Итого | [5 empty] | 2599.58 |  |  |  | 72.98
В том числе:
Машины и механизмы | [5 empty] | 991.52
ФОТ | [5 empty] | 687.94
Накладные расходы | [5 empty] | 553.74
Сметная прибыль | [5 empty] | 464.4
Итого по разделу 1 Демонтажные работы | [5 empty] | 2599.58 |  |  |  | 72.98
Раздел 2. Общестроительные работы
10 | ТЕРр53-21-15прим Приказ Минстроя России от 27.02.15 №140/пр | Ремонт рустов (100 м восстановленной герметизации стыков) | 0.34 | 521,02 493,42 | 0.81 | 177.15 | 167.76 | 0.28 | 49.69 | 16.89
|  | Накладные расходы от ФОТ Сметная прибыль от ФОТ Всего с НР и СП | 86% 70% |  |  | 173,13 140,92 524,81
11 | ТЕР10-05-011-02 Приказ Минстроя России от 27.02.15 №140/пр | Зашивка потолка ГКЛ по мет.каркасу (100 м2 потолка) (При ремонте и реконструкции зданий и сооружений работы, аналогичные технологическим процессам в новом строительстве ОЗП=1,15; ЭМ=1,25; ЗПМ=1,25; ТЗ=1,15; ТЗМ=1,25) | 0.0382 | 7017,39 983,87 | 30.09 | 268.06 | 37.58 | 1.15 | 111.55 | 4.26
|  | Накладные расходы от ФОТ Сметная прибыль от ФОТ Всего с НР и СП | 118% 63% |  |  | 53,22 28,41 357,44
12 | ТЕР13-03-005-01 Приказ Минстроя России от 27.02.15 №140/пр | Шпатлевка поверхности потолка (100 м2 шпатлюемой поверхности) (При ремонте и реконструкции зданий и сооружений работы, аналогичные технологическим процессам в новом строительстве ОЗП=1,15; ЭМ=1,25; ЗПМ=1,25; ТЗ=1,15; ТЗМ=1,25) | 0.0382 | 2488,62 614,59 | 118,24 37,04 | 95.07 | 23.48 | 4,52 1,41 | 61.893 | 2.36
|  | Накладные расходы от ФОТ Сметная прибыль от ФОТ Всего с НР и СП | 90% 70% |  |  | 26,88 20,91 148,46
13 | ТЕР15-04-005-06 Приказ Минстроя России от 27.02.15 №140/пр | Окраска поливинилацетатными водоэмульсионными составами улучшенная: по сборным конструкциям потолков, подготовленным под окраску (100 м2 окрашиваемой поверхности) (При ремонте и реконструкции зданий и сооружений работы, аналогичные технологическим процессам в новом строительстве ОЗП=1,15; ЭМ=1,25; ЗПМ=1,25; ТЗ=1,15; ТЗМ=1,25) | 0.0382 | 1486,24 286,8 | 10,56 0,16 | 56.77 | 10.96 | 0,4 0,01 | 32.89 | 1.26
|  | Накладные расходы от ФОТ Сметная прибыль от ФОТ Всего с НР и СП | 105% 55% |  |  | 13,82 7,24 80,1
14 | ТЕР15-01-047-15 Приказ Минстроя России от 27.02.15 №140/пр | Устройство: подвесных потолков типа <Армстронг> по каркасу из оцинкованного профиля (100 м2 поверхности облицовки) (При ремонте и реконструкции зданий и сооружений работы, аналогичные технологическим процессам в новом строительстве ОЗП=1,15; ЭМ=1,25; ЗПМ=1,25; ТЗ=1,15; ТЗМ=1,25) | 0.34 | 8203,64 1076,95 | 514,09 12,46 | 2789.24 | 366.16 | 174,79 4,24 | 117.829 | 40.06
|  | Накладные расходы от ФОТ Сметная прибыль от ФОТ Всего с НР и СП | 105% 55% |  |  | 466,7 244,46 3608,59
15 | ТЕРр62-42-1 Приказ Минстроя России от 27.02.15 №140/пр | Протравка цементной штукатурки нейтрализующим раствором (100 м2 протравленной поверхности) | 0.597 | 37,47 28,58 |  | 22.37 | 17.06 |  | 3.77 | 2.25
|  | Накладные расходы от ФОТ Сметная прибыль от ФОТ Всего с НР и СП | 80% 50% |  |  | 16,38 10,24 52,4
16 | ТЕРр61-27-1 Приказ Минстроя России от 27.02.15 №140/пр | Насечка под штукатурку поверхностей стен, перегородок, прямоугольных столбов, колонн, пилястр и криволинейных поверхностей большого радиуса: по кирпичу (100 м2 поверхности) | 0.597 | 586,04 250,75 | 335,29 30,71 | 349.87 | 149.7 | 200,17 18,33 | 32.48 | 19.39
|  | Накладные расходы от ФОТ Сметная прибыль от ФОТ Всего с НР и СП | 79% 50% |  |  | 159,3 100,82 679,96
17 | ТЕР15-04-006-03 Приказ Минстроя России от 27.02.15 №140/пр | Покрытие поверхностей грунтовкой "Бетоноконтакт" за 1 раз стен (100 м2 покрытия) (При ремонте и реконструкции зданий и сооружений работы, аналогичные технологическим процессам в новом строительстве ОЗП=1,15; ЭМ=1,25; ЗПМ=1,25; ТЗ=1,15; ТЗМ=1,25) | 0.597 | 72,64 70,43 | 1,48 0,16 | 43.37 | 42.05 | 0,88 0,10 | 7.5325 | 4.5
|  | Накладные расходы от ФОТ Сметная прибыль от ФОТ Всего с НР и СП | 105% 55% |  |  | 53,11 27,82 132,89
18 | ТССЦ-101-2416 Приказ Минстроя России от 27.02.15 №140/пр | Грунтовка «Бетоконтакт" (кг) (При ремонте и реконструкции зданий и сооружений работы, аналогичные технологическим процессам в новом строительстве ОЗП=1,15; ЭМ=1,25; ЗПМ=1,25; ТЗ=1,15; ТЗМ=1,25) | 17.91 | 28.6 |  | 512.23
19 | ТЕР15-02-015-05 Приказ Минстроя России от 27.02.15 №140/пр | Штукатурка поверхностей внутри здания известковым раствором улучшенная: по камню и бетону стен (100 м2 оштукатуриваемой поверхности) (При ремонте и реконструкции зданий и сооружений работы, аналогичные технологическим процессам в новом строительстве ОЗП=1,15; ЭМ=1,25; ЗПМ=1,25; ТЗ=1,15; ТЗМ=1,25) |  | 2187,95 780,33 | 113,05 55,79 |  |  |  | 85.376
|  | НР 105% от ФОТ СП 55% от ФОТ Всего с НР и СП | 105% 55% |  |  | 0
20 | ТЕР15-02-019-03 Приказ Минстроя России от 27.02.15 №140/пр | Сплошное выравнивание внутренних поверхностей (однослойное оштукатуривание)из сухих растворных смесей толщиной до 10 мм: стен (100 м2 оштукатуриваемой поверхности) (При ремонте и реконструкции зданий и сооружений работы, аналогичные технологическим процессам в новом строительстве ОЗП=1,15; ЭМ=1,25; ЗПМ=1,25; ТЗ=1,15; ТЗМ=1,25) |  | 2954,22 532,89 | 40,86 23,54 |  |  |  | 59.6735
|  | НР 105% от ФОТ СП 55% от ФОТ Всего с НР и СП | 105% 55% |  |  | 0
21 | ТЕРр61-1-4 Приказ Минстроя России от 27.02.15 №140/пр | Сплошное выравнивание штукатурки стен полимерцементным раствором при толщине намета: до 10 мм (100 м2 поверхности) | 0.487 | 2256,2 410,76 | 21,66 7,61 | 1098.77 | 200.04 | 10,55 3,71 | 50.4 | 24.54
|  | Накладные расходы от ФОТ Сметная прибыль от ФОТ Всего с НР и СП | 79% 50% |  |  | 193,16 122,25 1456,3
22 | ТЕРр61-2-1 Приказ Минстроя России от 27.02.15 №140/пр | Ремонт штукатурки внутренних стен по камню известковым раствором площадью отдельных мест: до 1 м2 толщиной слоя до 20 мм (100 м2 отремонтированной поверхности) | 0.11 | 3297,15 1748,43 | 25,02 8,79 | 362.69 | 192.33 | 2,75 0,97 | 203.07 | 22.34
|  | Накладные расходы от ФОТ Сметная прибыль от ФОТ Всего с НР и СП | 79% 50% |  |  | 183,25 115,98 700,94
23 | ТЕРр61-2-2 Приказ Минстроя России от 27.02.15 №140/пр | Ремонт штукатурки внутренних стен по камню известковым раствором площадью отдельных мест: на каждые следующие 10 мм толщины слоя добавлять к расценке 61-2-1 (100 м2 отремонтированной поверхности) | 0.11 | 1024,95 251,5 | 12,7 4,46 | 112.74 | 27.67 | 1,4 0,49 | 29.21 | 3.21
|  | Накладные расходы от ФОТ Сметная прибыль от ФОТ Всего с НР и СП | 79% 50% |  |  | 26,69 16,9 162,14
24 | ТССЦ-101-6513 Приказ Минстроя России от 27.02.15 №140/пр | Грунтовка акриловая глубокого проникновения "БИРСС Грунт КШ" (т) (При ремонте и реконструкции зданий и сооружений работы, аналогичные технологическим процессам в новом строительстве ОЗП=1,15; ЭМ=1,25; ЗПМ=1,25; ТЗ=1,15; ТЗМ=1,25) | 0.008 | 11787.1 |  | 94.3
25 | ТЕР09-03-050-01 прим Приказ Минстроя России от 27.02.15 №140/пр | Монтаж перфарированного уголка (100 м плинтуса) (При ремонте и реконструкции зданий и сооружений работы, аналогичные технологическим процессам в новом строительстве ОЗП=1,15; ЭМ=1,25; ЗПМ=1,25; ТЗ=1,15; ТЗМ=1,25) | 0.207 | 205,92 132,92 | 33.41 | 42.63 | 27.51 | 6.92 | 14.72 | 3.05
|  | Накладные расходы от ФОТ Сметная прибыль от ФОТ Всего с НР и СП | 90% 85% |  |  | 29,71 28,06 107,28
26 | ТССЦ-201-0811 Приказ Минстроя России от 27.02.15 №140/пр | Профиль угловой ПУ 31/31 для защиты углов (м) (При ремонте и реконструкции зданий и сооружений работы, аналогичные технологическим процессам в новом строительстве ОЗП=1,15; ЭМ=1,25; ЗПМ=1,25; ТЗ=1,15; ТЗМ=1,25) | 20.7 | 3.79 |  | 78.45
27 | ТЕР15-04-027-05 Приказ Минстроя России от 27.02.15 №140/пр | Шпатлевка при высококачественной окраске по штукатурке и сборным конструкциям: стен, подготовленных под окраску (100 м2 окрашиваемой поверхности) (При ремонте и реконструкции зданий и сооружений работы, аналогичные технологическим процессам в новом строительстве ОЗП=1,15; ЭМ=1,25; ЗПМ=1,25; ТЗ=1,15; ТЗМ=1,25) | 0.597 | 552,46 127,55 | 3,5 0,16 | 329.82 | 76.15 | 2,09 0,10 | 13.7885 | 8.23
|  | Накладные расходы от ФОТ Сметная прибыль от ФОТ Всего с НР и СП | 105% 55% |  |  | 96,08 50,33 491,88
28 | ТЕР15-04-005-03 Приказ Минстроя России от 27.02.15 №140/пр | Окраска поливинилацетатными водоэмульсионными составами улучшенная: по штукатурке стен (100 м2 окрашиваемой поверхности) (При ремонте и реконструкции зданий и сооружений работы, аналогичные технологическим процессам в новом строительстве ОЗП=1,15; ЭМ=1,25; ЗПМ=1,25; ТЗ=1,15; ТЗМ=1,25) | 0.597 | 1746,27 430,2 | 16,08 0,33 | 1042.52 | 256.83 | 9,6 0,20 | 49.335 | 29.45
|  | Накладные расходы от ФОТ Сметная прибыль от ФОТ Всего с НР и СП | 105% 55% |  |  | 323,86 169,64 1589,31
29 | ТЕР11-01-043-01 Приказ Минстроя России от 27.02.15 №140/пр | Укладка лаг (100 м2 пола) (При ремонте и реконструкции зданий и сооружений работы, аналогичные технологическим процессам в новом строительстве ОЗП=1,15; ЭМ=1,25; ЗПМ=1,25; ТЗ=1,15; ТЗМ=1,25) | 0.378 | 3578,33 352,36 | 71,24 6,24 | 1352.61 | 133.19 | 26,93 2,36 | 41.998 | 15.88
|  | Накладные расходы от ФОТ Сметная прибыль от ФОТ Всего с НР и СП | 123% 75% |  |  | 200,07 122 1706,71
30 | ТЕРр57-11-6 Приказ Минстроя России от 27.02.15 №140/пр | Устройство оснований под покрытие пола: из древесно-стружечных плит в 2 слоя (100 м2 основания) (ПЗ=2 (ОЗП=2; ЭМ=2 к расх.; ЗПМ=2; МАТ=2 к расх.; ТЗ=2; ТЗМ=2)) | 0.378 | 16181,52 616,02 | 20,38 2,62 | 6116.61 | 232.86 | 7,7 0,99 | 76.24 | 28.82
|  | Накладные расходы от ФОТ Сметная прибыль от ФОТ Всего с НР и СП | 80% 68% |  |  | 224,5 190,82 6580,04
31 | ТЕР11-01-036-01 Приказ Минстроя России от 27.02.15 №140/пр | Устройство покрытий: из линолеума (100 м2 покрытия) (При ремонте и реконструкции зданий и сооружений работы, аналогичные технологическим процессам в новом строительстве ОЗП=1,15; ЭМ=1,25; ЗПМ=1,25; ТЗ=1,15; ТЗМ=1,25) | 0.378 | 10900,34 393,98 | 66,8 5,74 | 4120.33 | 148.92 | 25,25 2,17 | 48.76 | 18.43
|  | Накладные расходы от ФОТ Сметная прибыль от ФОТ Всего с НР и СП | 123% 75% |  |  | 223 135,98 4514,14
32 | ТЕР11-01-040-03 Приказ Минстроя России от 27.02.15 №140/пр | Устройство плинтусов поливинилхлоридных: на винтах самонарезающих (100 м плинтуса) (При ремонте и реконструкции зданий и сооружений работы, аналогичные технологическим процессам в новом строительстве ОЗП=1,15; ЭМ=1,25; ЗПМ=1,25; ТЗ=1,15; ТЗМ=1,25) | 0.264 | 1548,65 68,39 | 16.15 | 408.84 | 18.06 | 4.26 | 7.659 | 2.02
|  | Накладные расходы от ФОТ Сметная прибыль от ФОТ Всего с НР и СП | 123% 75% |  |  | 26,65 16,25 456,2
33 | ТЕР10-01-039-01 Приказ Минстроя России от 27.02.15 №140/пр | Установка блоков в наружных и внутренних дверных проемах: в каменных стенах, площадь проема до 3 м2 (100 м2 проемов) (При ремонте и реконструкции зданий и сооружений работы, аналогичные технологическим процессам в новом строительстве ОЗП=1,15; ЭМ=1,25; ЗПМ=1,25; ТЗ=1,15; ТЗМ=1,25) | 0.021 | 31346,45 1070,9 | 1799,75 186,14 | 658.28 | 22.49 | 37,79 3,91 | 119.922 | 2.52
|  | Накладные расходы от ФОТ Сметная прибыль от ФОТ Всего с НР и СП | 118% 63% |  |  | 37,38 19,96 727,68
34 | ТССЦ-101-6899прим Приказ Минстроя России от 27.02.15 №140/пр | Замок врезной в комплекте с ручкой SET F1513 SG/GP (шт.) (При ремонте и реконструкции зданий и сооружений работы, аналогичные технологическим процессам в новом строительстве ОЗП=1,15; ЭМ=1,25; ЗПМ=1,25; ТЗ=1,15; ТЗМ=1,25) |  | 285.83
35 | ТССЦ-101-0893 Приказ Минстроя России от 27.02.15 №140/пр | Скобяные изделия при заполнении отдельными элементами дверей входных в помещение однопольных (компл.) (При ремонте и реконструкции зданий и сооружений работы, аналогичные технологическим процессам в новом строительстве ОЗП=1,15; ЭМ=1,25; ЗПМ=1,25; ТЗ=1,15; ТЗМ=1,25) | 1 | 289.86 |  | 289.86
36 | ТЕР10-01-060-01 Приказ Минстроя России от 27.02.15 №140/пр | Установка и крепление наличников (100 м коробок блоков) (При ремонте и реконструкции зданий и сооружений работы, аналогичные технологическим процессам в новом строительстве ОЗП=1,15; ЭМ=1,25; ЗПМ=1,25; ТЗ=1,15; ТЗМ=1,25) | 0.102 | 1406,99 71,4 | 4.04 | 143.51 | 7.28 | 0.41 | 8.993 | 0.92
|  | Накладные расходы от ФОТ Сметная прибыль от ФОТ Всего с НР и СП | 118% 63% |  |  | 10,31 5,51 160,87
37 | ТЕР09-03-050-01 Приказ Минстроя России от 27.02.15 №140/пр | Монтаж стального порожка из гнутого профиля (100 м плинтуса) (При ремонте и реконструкции зданий и сооружений работы, аналогичные технологическим процессам в новом строительстве ОЗП=1,15; ЭМ=1,25; ЗПМ=1,25; ТЗ=1,15; ТЗМ=1,25) | 0.07 | 205,92 132,92 | 33.41 | 14.41 | 9.3 | 2.34 | 14.72 | 1.03
|  | Накладные расходы от ФОТ Сметная прибыль от ФОТ Всего с НР и СП | 90% 85% |  |  | 10,04 9,49 36,27
38 | ТССЦ-206-1360 (прим) Приказ Минстроя России от 27.02.15 №140/пр | Порожек стальной длиной 1м (шт.) (При ремонте и реконструкции зданий и сооружений работы, аналогичные технологическим процессам в новом строительстве ОЗП=1,15; ЭМ=1,25; ЗПМ=1,25; ТЗ=1,15; ТЗМ=1,25) | 7 | 34.27 |  | 239.89
39 | ТЕР15-04-030-04 Приказ Минстроя России от 27.02.15 №140/пр | Масляная окраска металлических поверхностей: решеток, переплетов, труб диаметром менее 50 мм и т.п., количество окрасок 2 (100 м2 окрашиваемой поверхности) (При ремонте и реконструкции зданий и сооружений работы, аналогичные технологическим процессам в новом строительстве ОЗП=1,15; ЭМ=1,25; ЗПМ=1,25; ТЗ=1,15; ТЗМ=1,25) | 0.011 | 1242,72 703,6 | 3,5 0,16 | 13.67 | 7.74 | 0.04 | 81.719 | 0.9
|  | Накладные расходы от ФОТ Сметная прибыль от ФОТ Всего с НР и СП | 105% 55% |  |  | 9,75 5,11 30,09
40 | ТЕРр62-33-2 Приказ Минстроя России от 27.02.15 №140/пр | Окраска масляными составами ранее окрашенных поверхностей радиаторов и ребристых труб отопления: за 2 раза (100 м2 окрашиваемой поверхности) | 0.0356 | 1176,67 560,49 | 0.81 | 41.89 | 19.95 | 0.03 | 65.94 | 2.35
|  | Накладные расходы от ФОТ Сметная прибыль от ФОТ Всего с НР и СП | 80% 50% |  |  | 19,15 11,97 77,01
Итого прямые затраты по разделу в ценах 2001г. | [5 empty] | 20875.95 | 2195.07 | 520,25 38,99 |  | 254.66
Итого прямые затраты по разделу с учетом коэффициентов к итогам (Производство монтажных работ в существующих зданиях и сооружениях, освобожденных от оборудования и других предметов, мешающих нормальному производству работ ОЗП=1,2; ЭМ=1,2; ЗПМ=1,2; ТЗ=1,2; ТЗМ=1,2 (Поз. 10-11, 33-36, 12-14, 17-20, 24, 27-28, 39, 15, 40, 16, 21-23, 25-26, 37-38, 29, 31-32, 30)) | [5 empty] | 21419.01 | 2634.08 | 624,30 46,79 |  | 305.6
Накладные расходы | [5 empty] | 2576.14
Сметная прибыль | [5 empty] | 1601.05
Итого по разделу 2 Общестроительные работы | [5 empty] | 25596.2 |  |  |  | 305.6
Раздел 3. Электромонтажные работы
41 | ТЕРм08-02-412-02 Приказ Минстроя России от 27.02.15 №140/пр | Затягивание провода в проложенные трубы и металлические рукава первого одножильного или многожильного в общей оплетке, суммарное сечение: до 6 мм2 (100 м) 71,04 = 76,84 - 5 x 1,16 | 0.3 | 71,04 49,26 | 4,75 0,26 | 21.31 | 14.78 | 1,43 0,08 | 5.39 | 1.62
|  | Накладные расходы от ФОТ Сметная прибыль от ФОТ Всего с НР и СП | 95% 65% |  |  | 16,95 11,6 53,11
42 | ТССЦ-103-2407 Приказ Минстроя России от 27.02.15 №140/пр | Трубы гибкие гофрированные легкие из самозатухающего ПВХ (IP55) серии FL, диаметром 20 мм (10 м) | 3 | 20.69 |  | 62.07
43 | ТССЦ-502-0552 прим Приказ Минстроя России от 27.02.15 №140/пр | Провода силовые для электрических установок на напряжение до 450 В с медными жилами плоские с разделительным основанием марки ВВГ, с числом жил - 3 и сечением 1,5 мм2 (1000 м) | 0.03 | 4924.44 |  | 147.73
44 | ТЕРм08-02-399-01 Приказ Минстроя России от 27.02.15 №140/пр | Провод в коробах, сечением: до 6 мм2 (100 м) | 0.09 | 41,68 25,77 | 2,37 0,13 | 3.75 | 2.32 | 0,21 0,01 | 2.82 | 0.25
|  | Накладные расходы от ФОТ Сметная прибыль от ФОТ Всего с НР и СП | 95% 65% |  |  | 2,65 1,81 8,71
45 | ТССЦ-502-0554 Приказ Минстроя России от 27.02.15 №140/пр | Провода силовые для электрических установок на напряжение до 450 В с медными жилами плоские с разделительным основанием марки ППВ, с числом жил - 3 и сечением 2,5 мм2 (1000 м) | 0.009 | 7066.03 |  | 63.59
46 | ТЕРм08-02-390-01 Приказ Минстроя России от 27.02.15 №140/пр | Короба пластмассовые: шириной до 40 мм (100 м) | 0.09 | 243,25 150,68 | 37,52 0,13 | 21.89 | 13.56 | 3,38 0,01 | 16.29 | 1.47
|  | Накладные расходы от ФОТ Сметная прибыль от ФОТ Всего с НР и СП | 95% 65% |  |  | 15,47 10,58 51,33
47 | ТССЦ-509-1831 Приказ Минстроя России от 27.02.15 №140/пр | Кабель-канал (короб) "Электропласт" 25x16 мм (м) | 9 | 1.8 |  | 16.2
48 | ТЕРм08-03-545-01 прим Приказ Минстроя России от 27.02.15 №140/пр | Разветвительная коробка с зажимами для проводов сечением до 6 мм2 (1 шт.) | 1 | 83,79 30,25 | 2.9 | 83.79 | 30.25 | 2.9 | 3.31 | 3.31
|  | Накладные расходы от ФОТ Сметная прибыль от ФОТ Всего с НР и СП | 95% 65% |  |  | 34,49 23,6 148,51
49 | ТССЦ-503-0536 Приказ Минстроя России от 27.02.15 №140/пр | Разветвительная коробка для открытой проводки (шт.) | 1 | 70.99 |  | 70.99
50 | ТЕРм08-03-591-04 Приказ Минстроя России от 27.02.15 №140/пр | Выключатель: двухклавишный неутопленного типа при открытой проводке (100 шт.) | 0.01 | 459,6 338,65 | 16,32 0,39 | 4.6 | 3.39 | 0.16 | 35.13 | 0.35
|  | Накладные расходы от ФОТ Сметная прибыль от ФОТ Всего с НР и СП | 95% 65% |  |  | 3,87 2,65 11,83
51 | ТССЦ-509-1443 Приказ Минстроя России от 27.02.15 №140/пр | Выключатель двухклавишный для открытой проводки (шт.) | 1 | 7.64 |  | 7.64
52 | ТЕРм08-03-591-08 Приказ Минстроя России от 27.02.15 №140/пр | Розетка штепсельная: неутопленного типа при открытой проводке (100 шт.) | 0.02 | 457,99 333,16 | 16,32 0,39 | 9.16 | 6.66 | 0,33 0,01 | 34.56 | 0.69
|  | Накладные расходы от ФОТ Сметная прибыль от ФОТ Всего с НР и СП | 95% 65% |  |  | 7,6 5,2 23,36
53 | ТССЦ-503-0591 Приказ Минстроя России от 27.02.15 №140/пр | Розетка штепсельная двухместная для открытой проводки (шт.) | 2 | 20.15 |  | 40.3
54 | ТЕРм08-03-594-08 Приказ Минстроя России от 27.02.15 №140/пр | Светильник отдельно устанавливаемый: на подвесах (штангах) с количеством ламп в светильнике до 4 (100 шт.) | 0.06 | 1660,96 1426,72 | 71,24 3,94 | 99.66 | 85.6 | 4,27 0,24 | 148 | 8.88
|  | Накладные расходы от ФОТ Сметная прибыль от ФОТ Всего с НР и СП | 95% 65% |  |  | 97,86 66,96 282,45
55 | ТССЦ-509-6292прим Приказ Минстроя России от 27.02.15 №140/пр | Светильники офисные светодиодные (шт.) | 6 | 579.9 |  | 3479.4
Итого прямые затраты по разделу в ценах 2001г. | [5 empty] | 4132.08 | 156.56 | 12,68 0,35 |  | 16.57
Итого прямые затраты по разделу с учетом коэффициентов к итогам (Производство монтажных работ в существующих зданиях и сооружениях, освобожденных от оборудования и других предметов, мешающих нормальному производству работ ОЗП=1,2; ЭМ=1,2; ЗПМ=1,2; ТЗ=1,2; ТЗМ=1,2 (Поз. 41-55)) | [5 empty] | 4165.93 | 187.87 | 15,22 0,42 |  | 19.88
Накладные расходы | [5 empty] | 178.88
Сметная прибыль | [5 empty] | 122.39
Итого по разделу 3 Электромонтажные работы | [5 empty] | 4467.2 |  |  |  | 19.88
Раздел 4. Прочие работы
56 | ТЕРр69-9-1 Приказ Минстроя России от 27.02.15 №140/пр | Очистка помещений от строительного мусора (100 т мусора) | 0.06 | 1510,96 1510,96 |  | 90.66 | 90.66 |  | 214.32 | 12.86
|  | Накладные расходы от ФОТ Сметная прибыль от ФОТ Всего с НР и СП | 78% 50% |  |  | 84,86 54,4 248,05
57 | ТССЦпг-01-01-01-041 Приказ Минстроя России от 27.02.15 №140/пр | Погрузочные работы при автомобильных перевозках: мусора строительного с погрузкой вручную (1 т груза) | 6 | 42.6 | 42.6 | 255.6 |  | 255.6
|  | НР 0% от ФОТ СП 0% от ФОТ Всего с НР и СП |  |  |  | 306,72
58 | ТССЦпг-03-02-01-023 Приказ Минстроя России от 27.02.15 №140/пр | Перевозка строительных грузов (кроме массовых навалочных, перевозимых автомобилями-самосвалами, а также бетонных и железобетонных изделий, стеновых и перегородочных материалов, лесоматериалов круглых и пиломатериалов, включенных в таблицу 03-01), бортовым автомобилем грузоподъемностью 5 т, на расстояние до 23 км I класс груза (1 т груза) | 6 | 27.7 | 27.7 | 166.2 |  | 166.2
|  | НР 0% от ФОТ СП 0% от ФОТ Всего с НР и СП |  |  |  | 199,44
Итого прямые затраты по разделу в ценах 2001г. | [5 empty] | 512.46 | 90.66 | 421.8 |  | 12.86
Итого прямые затраты по разделу с учетом коэффициентов к итогам (Производство монтажных работ в существующих зданиях и сооружениях, освобожденных от оборудования и других предметов, мешающих нормальному производству работ ОЗП=1,2; ЭМ=1,2; ЗПМ=1,2; ТЗ=1,2; ТЗМ=1,2 (Поз. 56-58)) | [5 empty] | 614.95 | 108.79 | 506.16 |  | 15.43
Накладные расходы | [5 empty] | 84.86
Сметная прибыль | [5 empty] | 54.4
Итого по разделу 4 Прочие работы | [5 empty] | 754.21 |  |  |  | 15.43
ИТОГИ ПО СМЕТЕ:
Итого прямые затраты по смете в ценах 2001г. | [5 empty] | 26838.35 | 2933.89 | 1780,99 121,02 |  | 344.9
Итого прямые затраты по смете с учетом коэффициентов к итогам (Производство монтажных работ в существующих зданиях и сооружениях, освобожденных от оборудования и других предметов, мешающих нормальному производству работ ОЗП=1,2; ЭМ=1,2; ЗПМ=1,2; ТЗ=1,2; ТЗМ=1,2 (Поз. 1-3, 30, 4-6, 10-11, 33-36, 12-14, 17-20, 24, 27-28, 39, 15, 40, 16, 21-23, 25-26, 37-38, 29, 31-32, 56-58, 7-9, 41-55)) | [5 empty] | 27781.33 | 3520.66 | 2137,20 145,22 |  | 413.89
Накладные расходы | [5 empty] | 3393.61
Сметная прибыль | [5 empty] | 2242.23
ВСЕГО по смете | [5 empty] | 208990.98 |  |  |  | 413.89
Итого Строительные работы | [5 empty] | 28808.35 |  |  |  | 386.58
Итого Монтажные работы | [5 empty] | 4608.82 |  |  |  | 27.31
Итого | [5 empty] | 33417.17 |  |  |  | 413.89
В том числе:
Материалы | [5 empty] | 22123.47
Машины и механизмы | [5 empty] | 2137.2
ФОТ | [5 empty] | 3665.88
Накладные расходы | [5 empty] | 3393.61
Сметная прибыль | [5 empty] | 2242.23
Коэф. рынка 2016 г. 33 417,17 * 5,3 | [5 empty] | 177111
НДС 18% | [5 empty] | 31879.98
ВСЕГО по смете | [5 empty] | 208990.98 |  |  |  | 413.89