## Локальная смета
СОГЛАСОВАНО: | [8 empty] | УТВЕРЖДАЮ:
_______________ | [8 empty] | __________________
" _____ " ________________ 201_ г. | [8 empty] | "______ " _______________201_ г.
(наименование стройки)
ЛОКАЛЬНЫЙ СМЕТНЫЙ РАСЧЕТ №
(локальная смета)
на | Отделка потолков
(наименование работ и затрат, наименование объекта)
Основание:
| Сметная стоимость строительных работ _______________________________________________________________________________________________ |  | ___________________________1,003 |  | тыс. руб.
| Средства на оплату труда _______________________________________________________________________________________________ |  | ___________________________0,280 |  | тыс. руб.
| Сметная трудоемкость _______________________________________________________________________________________________ |  | _______________________________________________________________________________________________2,57 |  | чел.час
| Трудозатраты механизаторов _______________________________________________________________________________________________ |  | _______________________________________________________________________________________________0,06 |  | чел.час
Составлен(а) в текущих (прогнозных) ценах по состоянию на _______201_ г.
№ пп | Шифр и номер позиции норматива | Наименование работ и затрат, единица измерения | Количество | Стоимость единицы, руб. |  |  | Общая стоимость, руб. |  |  |  | Затраты труда рабочих, чел.-ч, не занятых обслуживанием машин
|  |  |  | всего | эксплуатации машин | материалы | Всего | оплаты труда | эксплуатация машин | материалы
|  |  |  | оплаты труда | в т.ч. оплаты труда |  |  |  | в т.ч. оплаты труда |  | на единицу | всего
1 | 2 | 3 | 4 | 5 | 6 | 7 | 8 | 9 | 10 | 11 | 12 | 13
Раздел 1. Новый Раздел
1 | ТЕР13-06-004-01 | Обеспыливание поверхности (1 м2 обеспыливаемой поверхности) ИНДЕКС К ПОЗИЦИИ: 1 3 квартал 2012 ОЗП=14,367; ЭМ=6,333; ЗПМ=14,367; МАТ=4,439 НР (7,47 руб.): 90%*0,85 от ФОТ СП (5,47 руб.): 70%*0,8 от ФОТ | 1 | 12,75 9,77 | 2.98 |  | 12.75 | 9.77 | 2.98 |  | 0.1 | 0.1
2 | ТЕР15-02-019-02 | Сплошное выравнивание внутренних бетонных поверхностей (однослойное оштукатуривание) известковым раствором: потолков (100 м2 оштукатуриваемой поверхности) ИНДЕКС К ПОЗИЦИИ: 1 3 квартал 2012 ОЗП=14,367; ЭМ=6,333; ЗПМ=14,367; МАТ=4,439 НР (47,11 руб.): 105%*0,85 от ФОТ СП (23,22 руб.): 55%*0,8 от ФОТ | 0.01 | 7304,31 5240,22 | 78,09 38,36 | 1986 | 73.04 | 52.4 | 0,78 0,38 | 19.86 | 51.3 | 0.51
3 | ТЕР15-02-016-02 | Штукатурка поверхностей внутри здания цементно-известковым или цементным раствором по камню и бетону: простая потолков (100 м2 оштукатуриваемой поверхности) ИНДЕКС К ПОЗИЦИИ: 1 3 квартал 2012 ОЗП=14,367; ЭМ=6,333; ЗПМ=14,367; МАТ=4,439 НР (79,74 руб.): 105%*0,85 от ФОТ СП (39,31 руб.): 55%*0,8 от ФОТ | 0.01 | 13486,66 8250,25 | 653,5 683,73 | 4582.91 | 134.87 | 82.5 | 6,54 6,84 | 45.83 | 78.88 | 0.79
4 | ТЕР15-04-005-02 | Окраска поливинилацетатными водоэмульсионными составами простая по штукатурке и сборным конструкциям: потолков, подготовленным под окраску (100 м2 окрашиваемой поверхности) ИНДЕКС К ПОЗИЦИИ: 1 3 квартал 2012 ОЗП=14,367; ЭМ=6,333; ЗПМ=14,367; МАТ=4,439 НР (15,65 руб.): 105%*0,85 от ФОТ СП (7,71 руб.): 55%*0,8 от ФОТ | 0.01 | 6313,04 1752,34 | 57,06 1,29 | 4503.64 | 63.13 | 17.52 | 0,57 0,01 | 45.04 | 16.94 | 0.17
Итого прямые затраты по разделу в текущих ценах | [6 empty] | 283.79 | 162.19 | 10,87 7,23 | 110.73 |  | 1.57
Накладные расходы | [6 empty] | 149.96
Сметная прибыль | [6 empty] | 75.72
Итоги по разделу 1 Новый Раздел :
Защита строительных конструкций и оборудования от коррозии | [6 empty] | 25.69 |  |  |  |  | 0.1
Отделочные работы | [6 empty] | 483.78 |  |  |  |  | 1.47
Итого | [6 empty] | 509.47 |  |  |  |  | 1.57
В том числе:
Материалы | [6 empty] | 110.73
Машины и механизмы | [6 empty] | 10.87
ФОТ | [6 empty] | 169.42
Накладные расходы | [6 empty] | 149.96
Сметная прибыль | [6 empty] | 75.72
Итого по разделу 1 Новый Раздел | [6 empty] | 509.47 |  |  |  |  | 1.57
Раздел 2. Новый Раздел
5 | ТЕР13-06-004-01 | Обеспыливание поверхности (1 м2 обеспыливаемой поверхности) ИНДЕКС К ПОЗИЦИИ: 1 3 квартал 2012 ОЗП=14,367; ЭМ=6,333; ЗПМ=14,367; МАТ=4,439 НР (0,08 руб.): 90%*0,85 от ФОТ СП (0,06 руб.): 70%*0,8 от ФОТ | 0.01 | 12,75 9,77 | 2.98 |  | 0.13 | 0.1 | 0.03 |  | 0.1
6 | ТЕР15-04-026-07 | Высококачественная окраска масляными составами по штукатурке: потолков (100 м2 окрашиваемой поверхности) ИНДЕКС К ПОЗИЦИИ: 1 3 квартал 2012 ОЗП=14,367; ЭМ=6,333; ЗПМ=14,367; МАТ=4,439 НР (98,9 руб.): 105%*0,85 от ФОТ СП (48,76 руб.): 55%*0,8 от ФОТ | 0.01 | 19273,79 11077,96 | 102,02 2,59 | 8093.81 | 192.74 | 110.78 | 1,02 0,03 | 80.94 | 99.88 | 1
Итого прямые затраты по разделу в текущих ценах | [6 empty] | 192.87 | 110.88 | 1,05 0,03 | 80.94 |  | 1
Накладные расходы | [6 empty] | 98.98
Сметная прибыль | [6 empty] | 48.82
Итоги по разделу 2 Новый Раздел :
Защита строительных конструкций и оборудования от коррозии | [6 empty] | 0.27
Отделочные работы | [6 empty] | 340.4 |  |  |  |  | 1
Итого | [6 empty] | 340.67 |  |  |  |  | 1
В том числе:
Материалы | [6 empty] | 80.94
Машины и механизмы | [6 empty] | 1.05
ФОТ | [6 empty] | 110.91
Накладные расходы | [6 empty] | 98.98
Сметная прибыль | [6 empty] | 48.82
Итого по разделу 2 Новый Раздел | [6 empty] | 340.67 |  |  |  |  | 1
ИТОГИ ПО СМЕТЕ:
Итого прямые затраты по смете в текущих ценах | [6 empty] | 476.66 | 273.07 | 11,92 7,26 | 191.67 |  | 2.57
Накладные расходы | [6 empty] | 248.94
Сметная прибыль | [6 empty] | 124.53
Итоги по смете:
Защита строительных конструкций и оборудования от коррозии | [6 empty] | 25.96 |  |  |  |  | 0.1
Отделочные работы | [6 empty] | 824.17 |  |  |  |  | 2.47
Итого | [6 empty] | 850.13 |  |  |  |  | 2.57
В том числе:
Материалы | [6 empty] | 191.67
Машины и механизмы | [6 empty] | 11.92
ФОТ | [6 empty] | 280.33
Накладные расходы | [6 empty] | 248.94
Сметная прибыль | [6 empty] | 124.53
НДС 18% | [6 empty] | 153.02
ВСЕГО по смете | [6 empty] | 1003.15 |  |  |  |  | 2.57