## Локальная смета
СОГЛАСОВАНО: | [8 empty] | УТВЕРЖДАЮ:
_______________ | [8 empty] | __________________
" _____ " ________________ 201_ г. | [8 empty] | "______ " _______________201_ г.
(наименование стройки)
ЛОКАЛЬНЫЙ СМЕТНЫЙ РАСЧЕТ №
(локальная смета)
на | Отделка стен
(наименование работ и затрат, наименование объекта)
Основание:
| Сметная стоимость строительных работ _______________________________________________________________________________________________ |  | ___________________________0,725 |  | тыс. руб.
| Средства на оплату труда _______________________________________________________________________________________________ |  | ___________________________0,243 |  | тыс. руб.
| Сметная трудоемкость _______________________________________________________________________________________________ |  | _______________________________________________________________________________________________2,22 |  | чел.час
| Трудозатраты механизаторов _______________________________________________________________________________________________ |  | _______________________________________________________________________________________________0,06 |  | чел.час
Составлен(а) в текущих (прогнозных) ценах по состоянию на _______201_ г.
№ пп | Шифр и номер позиции норматива | Наименование работ и затрат, единица измерения | Количество | Стоимость единицы, руб. |  |  | Общая стоимость, руб. |  |  |  | Затраты труда рабочих, чел.-ч, не занятых обслуживанием машин
|  |  |  | всего | эксплуатации машин | материалы | Всего | оплаты труда | эксплуатация машин | материалы
|  |  |  | оплаты труда | в т.ч. оплаты труда |  |  |  | в т.ч. оплаты труда |  | на единицу | всего
1 | 2 | 3 | 4 | 5 | 6 | 7 | 8 | 9 | 10 | 11 | 12 | 13
Раздел 1. Новый Раздел
1 | ТЕР13-06-004-01 | Обеспыливание поверхности (1 м2 обеспыливаемой поверхности) ИНДЕКС К ПОЗИЦИИ: 1 3 квартал 2012 ОЗП=14,367; ЭМ=6,333; ЗПМ=14,367; МАТ=4,439 НР (7,47 руб.): 90%*0,85 от ФОТ СП (5,47 руб.): 70%*0,8 от ФОТ | 1 | 12,75 9,77 | 2.98 |  | 12.75 | 9.77 | 2.98 |  | 0.1 | 0.1
2 | ТЕР15-02-019-01 | Сплошное выравнивание внутренних бетонных поверхностей (однослойное оштукатуривание) известковым раствором: стен(прим. ст. шпатлевка) (100 м2 оштукатуриваемой поверхности) 306,37 = 689,85 - 0,6 x 639,14 ИНДЕКС К ПОЗИЦИИ: 1 3 квартал 2012 ОЗП=14,367; ЭМ=6,333; ЗПМ=14,367; МАТ=4,439 НР (38,25 руб.): 105%*0,85 от ФОТ СП (18,86 руб.): 55%*0,8 от ФОТ | 0.01 | 4319,11 4254,07 | 65,04 32,04 |  | 43.19 | 42.54 | 0,65 0,32 |  | 42.18 | 0.42
3 | ТЕР15-02-016-01 | Штукатурка поверхностей внутри здания цементно-известковым или цементным раствором по камню и бетону: простая стен (100 м2 оштукатуриваемой поверхности) 652,77 = 1 696,18 - 2,77 x 26,37 - 1,51 x 639,14 - 0,006 x 877,82 ИНДЕКС К ПОЗИЦИИ: 1 3 квартал 2012 ОЗП=14,367; ЭМ=6,333; ЗПМ=14,367; МАТ=4,439 НР (76,49 руб.): 105%*0,85 от ФОТ СП (37,71 руб.): 55%*0,8 от ФОТ | 0.01 | 8542,67 7886,19 | 653,5 683,73 | 2.98 | 85.43 | 78.86 | 6,54 6,84 | 0.03 | 75.4 | 0.75
4 | ТЕР15-04-005-01 | Окраска поливинилацетатными водоэмульсионными составами простая по штукатурке и сборным конструкциям: стен, подготовленным под окраску (100 м2 окрашиваемой поверхности) 360,84 = 1 041,99 - 0,005 x 4 269,77 - 0,1 x 1,74 - 0,052 x 12 685,13 ИНДЕКС К ПОЗИЦИИ: 1 3 квартал 2012 ОЗП=14,367; ЭМ=6,333; ЗПМ=14,367; МАТ=4,439 НР (14,02 руб.): 105%*0,85 от ФОТ СП (6,91 руб.): 55%*0,8 от ФОТ | 0.01 | 2702,16 1570,31 | 51,04 1,29 | 1080.81 | 27.02 | 15.7 | 0,51 0,01 | 10.81 | 15.18 | 0.15
Итого прямые затраты по разделу в текущих ценах | [6 empty] | 168.39 | 146.87 | 10,68 7,17 | 10.84 |  | 1.42
Накладные расходы | [6 empty] | 136.23
Сметная прибыль | [6 empty] | 68.95
Итоги по разделу 1 Новый Раздел :
Защита строительных конструкций и оборудования от коррозии | [6 empty] | 25.69 |  |  |  |  | 0.1
Отделочные работы | [6 empty] | 347.88 |  |  |  |  | 1.32
Итого | [6 empty] | 373.57 |  |  |  |  | 1.42
В том числе:
Материалы | [6 empty] | 10.84
Машины и механизмы | [6 empty] | 10.68
ФОТ | [6 empty] | 154.04
Накладные расходы | [6 empty] | 136.23
Сметная прибыль | [6 empty] | 68.95
Итого по разделу 1 Новый Раздел | [6 empty] | 373.57 |  |  |  |  | 1.42
Раздел 2. Новый Раздел
5 | ТЕР13-06-004-01 | Обеспыливание поверхности (1 м2 обеспыливаемой поверхности) ИНДЕКС К ПОЗИЦИИ: 1 3 квартал 2012 ОЗП=14,367; ЭМ=6,333; ЗПМ=14,367; МАТ=4,439 НР (0,08 руб.): 90%*0,85 от ФОТ СП (0,06 руб.): 70%*0,8 от ФОТ | 0.01 | 12,75 9,77 | 2.98 |  | 0.13 | 0.1 | 0.03 |  | 0.1
6 | ТЕР15-04-026-06 | Высококачественная окраска масляными составами по штукатурке: стен (100 м2 окрашиваемой поверхности) 1 349,85 = 2 189,16 - 0,079 x 3 434,61 - 0,36 x 1,74 - 0,0119 x 21 031,60 - 0,0075 x 13 027,89 - 0,0184 x 11 921,95 ИНДЕКС К ПОЗИЦИИ: 1 3 квартал 2012 ОЗП=14,367; ЭМ=6,333; ЗПМ=14,367; МАТ=4,439 НР (79,63 руб.): 105%*0,85 от ФОТ СП (39,26 руб.): 55%*0,8 от ФОТ | 0.01 | 12181,88 8918,60 | 89,93 2,59 | 3173.35 | 121.82 | 89.19 | 0,9 0,03 | 31.73 | 80.41 | 0.8
Итого прямые затраты по разделу в текущих ценах | [6 empty] | 121.95 | 89.29 | 0,93 0,03 | 31.73 |  | 0.8
Накладные расходы | [6 empty] | 79.71
Сметная прибыль | [6 empty] | 39.32
Итоги по разделу 2 Новый Раздел :
Защита строительных конструкций и оборудования от коррозии | [6 empty] | 0.27
Отделочные работы | [6 empty] | 240.71 |  |  |  |  | 0.8
Итого | [6 empty] | 240.98 |  |  |  |  | 0.8
В том числе:
Материалы | [6 empty] | 31.73
Машины и механизмы | [6 empty] | 0.93
ФОТ | [6 empty] | 89.32
Накладные расходы | [6 empty] | 79.71
Сметная прибыль | [6 empty] | 39.32
Итого по разделу 2 Новый Раздел | [6 empty] | 240.98 |  |  |  |  | 0.8
ИТОГИ ПО СМЕТЕ:
Итого прямые затраты по смете в текущих ценах | [6 empty] | 290.34 | 236.16 | 11,61 7,20 | 42.57 |  | 2.22
Накладные расходы | [6 empty] | 215.94
Сметная прибыль | [6 empty] | 108.27
Итоги по смете:
Защита строительных конструкций и оборудования от коррозии | [6 empty] | 25.96 |  |  |  |  | 0.1
Отделочные работы | [6 empty] | 588.59 |  |  |  |  | 2.12
Итого | [6 empty] | 614.55 |  |  |  |  | 2.22
В том числе:
Материалы | [6 empty] | 42.57
Машины и механизмы | [6 empty] | 11.61
ФОТ | [6 empty] | 243.36
Накладные расходы | [6 empty] | 215.94
Сметная прибыль | [6 empty] | 108.27
НДС 18% | [6 empty] | 110.62
ВСЕГО по смете | [6 empty] | 725.17 |  |  |  |  | 2.22