## ЛСР по форме №4
СОГЛАСОВАНО: | [7 empty] | УТВЕРЖДАЮ:
______________ | [7 empty] | ____________
" _____ " ________________ 2014 г. | [7 empty] | "______ " _______________2014 г.
(наименование стройки)
ЛОКАЛЬНЫЙ СМЕТНЫЙ РАСЧЕТ №
(локальная смета)
на | Копия 227
(наименование работ и затрат, наименование объекта)
Основание:
| Сметная стоимость _______________________________________________________________________________________________ |  | ___________________________222,689 |  | тыс. руб.
| строительных работ _______________________________________________________________________________________________ |  | _______________________________________________________________________________________________27,221 |  | тыс. руб.
| монтажных работ _______________________________________________________________________________________________ |  | _______________________________________________________________________________________________8,387 |  | тыс. руб.
| Средства на оплату труда _______________________________________________________________________________________________ |  | ___________________________4,480 |  | тыс. руб.
| Сметная трудоемкость _______________________________________________________________________________________________ |  | _______________________________________________________________________________________________516,65 |  | чел.час
Составлен(а) в текущих (прогнозных) ценах по состоянию на ______________
№ пп | Шифр и номер позиции норматива | Наименование работ и затрат, единица измерения | Количество | Стоимость единицы, руб. |  | Общая стоимость, руб. |  |  | Затраты труда рабочих, чел.-ч, не занятых обслуживанием машин
|  |  |  | всего | эксплуата- ции машин | Всего | оплаты труда | эксплуата- ция машин
|  |  |  | оплаты труда | в т.ч. оплаты труда |  |  | в т.ч. оплаты труда | на единицу | всего
1 | 2 | 3 | 4 | 5 | 6 | 7 | 8 | 9 | 10 | 11
Раздел 1. Демонтажные работы
1 | ТЕР10-01-057-01 Приказ Минстроя России от 27.02.15 №140/пр | Разборка встроенного шкафа (100 м2 деталей) (Демонтаж (разборка) сборных деревянных конструкций ОЗП=0,8; ЭМ=0,8 к расх.; ЗПМ=0,8; МАТ=0 к расх.; ТЗ=0,8; ТЗМ=0,8; При ремонте и реконструкции зданий и сооружений работы, аналогичные технологическим процессам в новом строительстве ОЗП=1,15; ЭМ=1,25; ЗПМ=1,25; ТЗ=1,15; ТЗМ=1,25) | 0.0275 | 869,41 511,78 | 357,63 21,52 | 23.91 | 14.08 | 9,83 0,59 | 64.4552 | 1.77
|  | Накладные расходы от ФОТ Сметная прибыль от ФОТ Всего с НР и СП | 118% 63% |  |  | 20,78 11,09 60,57
2 | ТЕРр57-3-1 Приказ Минстроя России от 27.02.15 №140/пр | Разборка плинтусов: деревянных (100 м плинтуса) | 0.36 | 28,58 28,58 |  | 10.29 | 10.29 |  | 3.77 | 1.36
|  | Накладные расходы от ФОТ Сметная прибыль от ФОТ Всего с НР и СП | 80% 68% |  |  | 9,88 8,4 30,63
3 | ТЕРр57-2-1 Приказ Минстроя России от 27.02.15 №140/пр | Разборка покрытий полов: из линолеума в 2 слоя (100 м2 покрытия) (ПЗ=2 (ОЗП=2; ЭМ=2 к расх.; ЗПМ=2; МАТ=2 к расх.; ТЗ=2; ТЗМ=2)) | 0.567 | 182,38 172,68 | 9,7 3,42 | 103.41 | 97.91 | 5,5 1,94 | 22.78 | 12.92
|  | Накладные расходы от ФОТ Сметная прибыль от ФОТ Всего с НР и СП | 80% 68% |  |  | 95,86 81,48 301,43
4 | ТЕРр56-9-1 Приказ Минстроя России от 27.02.15 №140/пр | Демонтаж дверных коробок: в каменных стенах с отбивкой штукатурки в откосах (100 коробок) | 0.01 | 1830,33 1396,75 | 433,58 38,83 | 18.3 | 13.97 | 4,33 0,39 | 179.3 | 1.79
|  | Накладные расходы от ФОТ Сметная прибыль от ФОТ Всего с НР и СП | 82% 62% |  |  | 14,13 10,68 46,77
5 | ТЕРр56-10-1 Приказ Минстроя России от 27.02.15 №140/пр | Снятие дверных полотен (100 м2 дверных полотен) | 0.021 | 280,08 280,08 |  | 5.88 | 5.88 |  | 36.28 | 0.76
|  | Накладные расходы от ФОТ Сметная прибыль от ФОТ Всего с НР и СП | 82% 62% |  |  | 5,79 4,38 17,23
6 | ТЕРр56-11-1 Приказ Минстроя России от 27.02.15 №140/пр | Снятие наличников (100 м наличников) | 0.102 | 32,5 32,5 |  | 3.32 | 3.32 |  | 4.21 | 0.43
|  | Накладные расходы от ФОТ Сметная прибыль от ФОТ Всего с НР и СП | 82% 62% |  |  | 3,26 2,47 9,71
7 | ТЕРр67-4-5 Приказ Минстроя России от 27.02.15 №140/пр | Демонтаж: светильников (100 шт.) | 0.07 | 142,35 139,36 | 2,99 1,05 | 9.96 | 9.76 | 0,2 0,07 | 17.89 | 1.25
|  | Накладные расходы от ФОТ Сметная прибыль от ФОТ Всего с НР и СП | 85% 65% |  |  | 10,02 7,66 29,63
8 | ТЕРр67-1-3 Приказ Минстроя России от 27.02.15 №140/пр | Демонтаж электропроводки (100 м) | 0.315 | 103,92 103,92 |  | 32.73 | 32.73 |  | 13.71 | 4.32
|  | Накладные расходы от ФОТ Сметная прибыль от ФОТ Всего с НР и СП | 85% 65% |  |  | 33,39 25,53 98,2
9 | ТЕРр67-4-1 Приказ Минстроя России от 27.02.15 №140/пр | Демонтаж: выключателей, розеток (100 шт.) | 0.03 | 44,27 44,27 |  | 1.33 | 1.33 |  | 5.84 | 0.18
|  | Накладные расходы от ФОТ Сметная прибыль от ФОТ Всего с НР и СП | 85% 65% |  |  | 1,36 1,04 4
Итого прямые затраты по разделу в ценах 2001г. | [5 empty] | 209.13 | 189.27 | 19,86 2,99 |  | 24.78
Итого прямые затраты по разделу с учетом коэффициентов к итогам (Производство монтажных работ в существующих зданиях и сооружениях, освобожденных от оборудования и других предметов, мешающих нормальному производству работ ОЗП=1,2; ЭМ=1,2; ЗПМ=1,2; ТЗ=1,2; ТЗМ=1,2 (Поз. 1-9)) | [5 empty] | 250.96 | 227.12 | 23,84 3,59 |  | 29.74
Накладные расходы | [5 empty] | 194.46
Сметная прибыль | [5 empty] | 152.73
Итого по разделу 1 Демонтажные работы | [5 empty] | 598.15 |  |  |  | 29.74
Итого Строительные работы | [5 empty] | 466.34 |  |  |  | 22.84
Итого Монтажные работы | [5 empty] | 131.81 |  |  |  | 6.9
Итого | [5 empty] | 598.15 |  |  |  | 29.74
В том числе:
Машины и механизмы | [5 empty] | 23.84
ФОТ | [5 empty] | 230.71
Накладные расходы | [5 empty] | 194.46
Сметная прибыль | [5 empty] | 152.73
Итого по разделу 1 Демонтажные работы | [5 empty] | 598.15 |  |  |  | 29.74
Раздел 2. Общестроительные работы
10 | ТЕР10-05-011-02 Приказ Минстроя России от 27.02.15 №140/пр | Зашивка потолка ГКЛ по мет.каркасу (100 м2 потолка) (При ремонте и реконструкции зданий и сооружений работы, аналогичные технологическим процессам в новом строительстве ОЗП=1,15; ЭМ=1,25; ЗПМ=1,25; ТЗ=1,15; ТЗМ=1,25) | 0.0546 | 7017,39 983,87 | 30.09 | 383.15 | 53.72 | 1.64 | 111.55 | 6.09
|  | Накладные расходы от ФОТ Сметная прибыль от ФОТ Всего с НР и СП | 118% 63% |  |  | 76,06 40,61 510,89
11 | ТЕРр61-1-8 Приказ Минстроя России от 27.02.15 №140/пр | Сплошное выравнивание штукатурки потолков полимерцементным раствором при толщине намета: до 15 мм (100 м2 поверхности) (ПЗ=1,5 (ОЗП=1,5; ЭМ=1,5 к расх.; ЗПМ=1,5; МАТ=1,5 к расх.; ТЗ=1,5; ТЗМ=1,5)) | 0.567 | 3607,13 699,89 | 34,17 12 | 2045.24 | 396.84 | 19,37 6,80 | 85.875 | 48.69
|  | Накладные расходы от ФОТ Сметная прибыль от ФОТ Всего с НР и СП | 79% 50% |  |  | 382,65 242,19 2753,32
12 | ТЕР15-04-005-06 Приказ Минстроя России от 27.02.15 №140/пр | Окраска поливинилацетатными водоэмульсионными составами улучшенная: по сборным конструкциям потолков, подготовленным под окраску (100 м2 окрашиваемой поверхности) (При ремонте и реконструкции зданий и сооружений работы, аналогичные технологическим процессам в новом строительстве ОЗП=1,15; ЭМ=1,25; ЗПМ=1,25; ТЗ=1,15; ТЗМ=1,25) | 0.567 | 1486,24 286,8 | 10,56 0,16 | 842.7 | 162.62 | 5,99 0,09 | 32.89 | 18.65
|  | Накладные расходы от ФОТ Сметная прибыль от ФОТ Всего с НР и СП | 105% 55% |  |  | 205,01 107,39 1188,82
13 | ТЕРр61-27-1 Приказ Минстроя России от 27.02.15 №140/пр | Насечка под штукатурку поверхностей стен, перегородок, прямоугольных столбов, колонн, пилястр и криволинейных поверхностей большого радиуса: по кирпичу (100 м2 поверхности) | 0.922 | 586,04 250,75 | 335,29 30,71 | 540.33 | 231.19 | 309,14 28,31 | 32.48 | 29.95
|  | Накладные расходы от ФОТ Сметная прибыль от ФОТ Всего с НР и СП | 79% 50% |  |  | 246,01 155,7 1050,11
14 | ТЕРр62-42-1 Приказ Минстроя России от 27.02.15 №140/пр | Протравка цементной штукатурки нейтрализующим раствором (100 м2 протравленной поверхности) 28,58 = 37,47 - 0,001 x 8 573,03 - 0,05 x 6,30 | 0.922 | 28,58 28,58 |  | 26.35 | 26.35 |  | 3.77 | 3.48
|  | Накладные расходы от ФОТ Сметная прибыль от ФОТ Всего с НР и СП | 80% 50% |  |  | 25,3 15,81 72,73
15 | ТССЦ-113-8059 применит Приказ Минстроя России от 27.02.15 №140/пр | Антисептик для строительных конструкций и изделий (л) | 18.44 | 25.35 |  | 467.45
16 | ТЕР15-04-006-03 Приказ Минстроя России от 27.02.15 №140/пр | Покрытие поверхностей грунтовкой глубокого проникновения: за 1 раз стен (100 м2 покрытия) (При ремонте и реконструкции зданий и сооружений работы, аналогичные технологическим процессам в новом строительстве ОЗП=1,15; ЭМ=1,25; ЗПМ=1,25; ТЗ=1,15; ТЗМ=1,25) | 0.922 | 72,64 70,43 | 1,48 0,16 | 66.97 | 64.94 | 1,36 0,15 | 7.5325 | 6.95
|  | Накладные расходы от ФОТ Сметная прибыль от ФОТ Всего с НР и СП | 105% 55% |  |  | 82,02 42,96 205,21
17 | ТССЦ-101-2416 Приказ Минстроя России от 27.02.15 №140/пр | Грунтовка «Бетоконтакт" (кг) (При ремонте и реконструкции зданий и сооружений работы, аналогичные технологическим процессам в новом строительстве ОЗП=1,15; ЭМ=1,25; ЗПМ=1,25; ТЗ=1,15; ТЗМ=1,25) | 27.66 | 28.6 |  | 791.08
18 | ТЕРр61-1-4 Приказ Минстроя России от 27.02.15 №140/пр | Сплошное выравнивание штукатурки стен полимерцементным раствором при толщине намета: до 20 мм (к=2) (100 м2 поверхности) (ПЗ=2 (ОЗП=2; ЭМ=2 к расх.; ЗПМ=2; МАТ=2 к расх.; ТЗ=2; ТЗМ=2)) | 0.6454 | 4512,4 821,52 | 43,32 15,22 | 2912.3 | 530.21 | 27,96 9,82 | 100.8 | 65.06
|  | Накладные расходы от ФОТ Сметная прибыль от ФОТ Всего с НР и СП | 79% 50% |  |  | 511,94 324,02 3859,89
19 | ТЕРр61-2-1 Приказ Минстроя России от 27.02.15 №140/пр | Ремонт штукатурки внутренних стен по камню известковым раствором площадью отдельных мест: до 1 м2 толщиной слоя до 20 мм (100 м2 отремонтированной поверхности) | 0.2766 | 3297,15 1748,43 | 25,02 8,79 | 911.99 | 483.62 | 6,92 2,43 | 203.07 | 56.17
|  | Накладные расходы от ФОТ Сметная прибыль от ФОТ Всего с НР и СП | 79% 50% |  |  | 460,78 291,63 1762,5
20 | ТЕРр61-2-2 Приказ Минстроя России от 27.02.15 №140/пр | Ремонт штукатурки внутренних стен по камню известковым раствором площадью отдельных мест: на каждые следующие 10 мм толщины слоя добавлять к расценке 61-2-1 (100 м2 отремонтированной поверхности) | 0.2766 | 1024,95 251,5 | 12,7 4,46 | 283.5 | 69.56 | 3,51 1,23 | 29.21 | 8.08
|  | Накладные расходы от ФОТ Сметная прибыль от ФОТ Всего с НР и СП | 79% 50% |  |  | 67,11 42,48 407,7
21 | ТССЦ-101-6513 примен. Приказ Минстроя России от 27.02.15 №140/пр | Грунтовка акриловая глубокого проникновения (т) (При ремонте и реконструкции зданий и сооружений работы, аналогичные технологическим процессам в новом строительстве ОЗП=1,15; ЭМ=1,25; ЗПМ=1,25; ТЗ=1,15; ТЗМ=1,25) | 0.012 | 11787.1 |  | 141.45
22 | ТЕР09-03-050-01 прим Приказ Минстроя России от 27.02.15 №140/пр | Монтаж перфорированного уголка (100 м плинтуса) (При ремонте и реконструкции зданий и сооружений работы, аналогичные технологическим процессам в новом строительстве ОЗП=1,15; ЭМ=1,25; ЗПМ=1,25; ТЗ=1,15; ТЗМ=1,25) | 0.207 | 205,92 132,92 | 33.41 | 42.63 | 27.51 | 6.92 | 14.72 | 3.05
|  | Накладные расходы от ФОТ Сметная прибыль от ФОТ Всего с НР и СП | 90% 85% |  |  | 29,71 28,06 107,28
23 | ТССЦ-201-0811 Приказ Минстроя России от 27.02.15 №140/пр | Профиль угловой ПУ 31/31 для защиты углов (м) (При ремонте и реконструкции зданий и сооружений работы, аналогичные технологическим процессам в новом строительстве ОЗП=1,15; ЭМ=1,25; ЗПМ=1,25; ТЗ=1,15; ТЗМ=1,25) | 20.7 | 3.79 |  | 78.45
24 | ТЕР15-04-027-05 Приказ Минстроя России от 27.02.15 №140/пр | Дополнительная шпатлевка по штукатурке и сборным конструкциям: стен (100 м2 окрашиваемой поверхности) (При ремонте и реконструкции зданий и сооружений работы, аналогичные технологическим процессам в новом строительстве ОЗП=1,15; ЭМ=1,25; ЗПМ=1,25; ТЗ=1,15; ТЗМ=1,25) | 0.922 | 552,46 127,55 | 3,5 0,16 | 509.37 | 117.6 | 3,23 0,15 | 13.7885 | 12.71
|  | Накладные расходы от ФОТ Сметная прибыль от ФОТ Всего с НР и СП | 105% 55% |  |  | 148,37 77,72 759,63
25 | ТЕР15-04-005-03 Приказ Минстроя России от 27.02.15 №140/пр | Окраска поливинилацетатными водоэмульсионными составами улучшенная: по штукатурке стен (100 м2 окрашиваемой поверхности) (При ремонте и реконструкции зданий и сооружений работы, аналогичные технологическим процессам в новом строительстве ОЗП=1,15; ЭМ=1,25; ЗПМ=1,25; ТЗ=1,15; ТЗМ=1,25) | 0.922 | 1746,27 430,2 | 16,08 0,33 | 1610.06 | 396.64 | 14,83 0,30 | 49.335 | 45.49
|  | Накладные расходы от ФОТ Сметная прибыль от ФОТ Всего с НР и СП | 105% 55% |  |  | 500,15 261,98 2454,49
26 | ТЕРр53-21-15 Приказ Минстроя России от 27.02.15 №140/пр | Заделка стыков цементным раствором между листами ЦСП (100 м восстановленной герметизации стыков) | 0.599 | 521,02 493,42 | 0.81 | 312.09 | 295.56 | 0.49 | 49.69 | 29.76
|  | Накладные расходы от ФОТ Сметная прибыль от ФОТ Всего с НР и СП | 86% 70% |  |  | 305,02 248,27 924,59
27 | ТЕР11-01-036-01 Приказ Минстроя России от 27.02.15 №140/пр | Устройство покрытий из линолеума (100 м2 покрытия) (При ремонте и реконструкции зданий и сооружений работы, аналогичные технологическим процессам в новом строительстве ОЗП=1,15; ЭМ=1,25; ЗПМ=1,25; ТЗ=1,15; ТЗМ=1,25) | 0.567 | 10900,34 393,98 | 66,8 5,74 | 6180.49 | 223.39 | 37,88 3,25 | 48.76 | 27.65
|  | Накладные расходы от ФОТ Сметная прибыль от ФОТ Всего с НР и СП | 123% 75% |  |  | 334,52 203,98 6771,25
28 | ТЕР11-01-040-03 Приказ Минстроя России от 27.02.15 №140/пр | Устройство плинтусов поливинилхлоридных: на винтах самонарезающих (100 м плинтуса) (При ремонте и реконструкции зданий и сооружений работы, аналогичные технологическим процессам в новом строительстве ОЗП=1,15; ЭМ=1,25; ЗПМ=1,25; ТЗ=1,15; ТЗМ=1,25) | 0.36 | 1548,65 68,39 | 16.15 | 557.51 | 24.62 | 5.81 | 7.659 | 2.76
|  | Накладные расходы от ФОТ Сметная прибыль от ФОТ Всего с НР и СП | 123% 75% |  |  | 36,33 22,16 622,08
29 | ТЕР10-01-039-01 Приказ Минстроя России от 27.02.15 №140/пр | Установка блоков в наружных и внутренних дверных проемах: в каменных стенах, площадь проема до 3 м2 (100 м2 проемов) (При ремонте и реконструкции зданий и сооружений работы, аналогичные технологическим процессам в новом строительстве ОЗП=1,15; ЭМ=1,25; ЗПМ=1,25; ТЗ=1,15; ТЗМ=1,25) | 0.021 | 31346,45 1070,9 | 1799,75 186,14 | 658.28 | 22.49 | 37,79 3,91 | 119.922 | 2.52
|  | Накладные расходы от ФОТ Сметная прибыль от ФОТ Всего с НР и СП | 118% 63% |  |  | 37,38 19,96 727,68
30 | ТССЦ-101-6899прим Приказ Минстроя России от 27.02.15 №140/пр | Замок врезной в комплекте с ручкой (шт.) (При ремонте и реконструкции зданий и сооружений работы, аналогичные технологическим процессам в новом строительстве ОЗП=1,15; ЭМ=1,25; ЗПМ=1,25; ТЗ=1,15; ТЗМ=1,25) | 1 | 285.83 |  | 285.83
31 | ТЕР10-01-060-01 Приказ Минстроя России от 27.02.15 №140/пр | Установка и крепление наличников (100 м коробок блоков) (При ремонте и реконструкции зданий и сооружений работы, аналогичные технологическим процессам в новом строительстве ОЗП=1,15; ЭМ=1,25; ЗПМ=1,25; ТЗ=1,15; ТЗМ=1,25) | 0.102 | 1406,99 71,4 | 4.04 | 143.51 | 7.28 | 0.41 | 8.993 | 0.92
|  | Накладные расходы от ФОТ Сметная прибыль от ФОТ Всего с НР и СП | 118% 63% |  |  | 10,31 5,51 160,87
32 | ТЕР09-03-050-01 Приказ Минстроя России от 27.02.15 №140/пр | Монтаж стального порожка из гнутого профиля (100 м плинтуса) (При ремонте и реконструкции зданий и сооружений работы, аналогичные технологическим процессам в новом строительстве ОЗП=1,15; ЭМ=1,25; ЗПМ=1,25; ТЗ=1,15; ТЗМ=1,25) | 0.11 | 205,92 132,92 | 33.41 | 22.65 | 14.62 | 3.68 | 14.72 | 1.62
|  | Накладные расходы от ФОТ Сметная прибыль от ФОТ Всего с НР и СП | 90% 85% |  |  | 15,79 14,91 57,01
33 | ТССЦ-206-1360 (прим) Приказ Минстроя России от 27.02.15 №140/пр | Порожек стальной длиной 1м (шт.) (При ремонте и реконструкции зданий и сооружений работы, аналогичные технологическим процессам в новом строительстве ОЗП=1,15; ЭМ=1,25; ЗПМ=1,25; ТЗ=1,15; ТЗМ=1,25) | 11 | 34.27 |  | 376.97
34 | ТЕР15-04-030-04 Приказ Минстроя России от 27.02.15 №140/пр | Масляная окраска металлических поверхностей: решеток, переплетов, труб диаметром менее 50 мм и т.п., количество окрасок 2 (100 м2 окрашиваемой поверхности) (При ремонте и реконструкции зданий и сооружений работы, аналогичные технологическим процессам в новом строительстве ОЗП=1,15; ЭМ=1,25; ЗПМ=1,25; ТЗ=1,15; ТЗМ=1,25) | 0.011 | 1242,72 703,6 | 3,5 0,16 | 13.67 | 7.74 | 0.04 | 81.719 | 0.9
|  | Накладные расходы от ФОТ Сметная прибыль от ФОТ Всего с НР и СП | 105% 55% |  |  | 9,75 5,11 30,09
35 | ТЕРр62-33-2 Приказ Минстроя России от 27.02.15 №140/пр | Окраска масляными составами ранее окрашенных поверхностей радиаторов и ребристых труб отопления: за 2 раза (100 м2 окрашиваемой поверхности) | 0.051 | 1176,67 560,49 | 0.81 | 60.01 | 28.59 | 0.04 | 65.94 | 3.36
|  | Накладные расходы от ФОТ Сметная прибыль от ФОТ Всего с НР и СП | 80% 50% |  |  | 27,45 17,16 110,35
Итого прямые затраты по разделу в ценах 2001г. | [5 empty] | 20264.03 | 3185.09 | 487,01 56,44 |  | 373.86
Итого прямые затраты по разделу с учетом коэффициентов к итогам (Производство монтажных работ в существующих зданиях и сооружениях, освобожденных от оборудования и других предметов, мешающих нормальному производству работ ОЗП=1,2; ЭМ=1,2; ЗПМ=1,2; ТЗ=1,2; ТЗМ=1,2 (Поз. 10, 29-31, 11, 13, 18-20, 12, 16-17, 21, 24-25, 34, 14-15, 35, 22-23, 32-33, 26-28)) | [5 empty] | 20998.46 | 3822.11 | 584,42 67,73 |  | 448.63
Накладные расходы | [5 empty] | 3511.66
Сметная прибыль | [5 empty] | 2167.58
Итого по разделу 2 Общестроительные работы | [5 empty] | 26677.7 |  |  |  | 448.63
Раздел 3. Электромонтажные работы
36 | ТЕРм08-02-409-01 Приказ Минстроя России от 27.02.15 №140/пр | Труба винипластовая по установленным конструкциям, по стенам и колоннам с креплением скобами, диаметр: до 25 мм (100 м) | 0.3 | 251,2 174,03 | 55,28 1,18 | 75.36 | 52.21 | 16,58 0,35 | 19.04 | 5.71
|  | Накладные расходы от ФОТ Сметная прибыль от ФОТ Всего с НР и СП | 95% 65% |  |  | 59,92 41 190,04
37 | ТЕРм08-02-412-02 Приказ Минстроя России от 27.02.15 №140/пр | Затягивание провода в проложенные трубы и металлические рукава первого одножильного или многожильного в общей оплетке, суммарное сечение: до 6 мм2 (100 м) 71,04 = 76,84 - 5 x 1,16 | 0.3 | 71,04 49,26 | 4,75 0,26 | 21.31 | 14.78 | 1,43 0,08 | 5.39 | 1.62
|  | Накладные расходы от ФОТ Сметная прибыль от ФОТ Всего с НР и СП | 95% 65% |  |  | 16,95 11,6 53,11
38 | ТССЦ-103-2407 Приказ Минстроя России от 27.02.15 №140/пр | Трубы гибкие гофрированные легкие из самозатухающего ПВХ (IP55) серии FL, диаметром 20 мм (10 м) | 0.3 | 20.69 |  | 6.21
39 | ТССЦ-502-0552 прим Приказ Минстроя России от 27.02.15 №140/пр | Провода силовые для электрических установок на напряжение до 450 В с медными жилами плоские с разделительным основанием марки ВВГ, с числом жил - 3 и сечением 1,5 мм2 (1000 м) | 0.03 | 4924.44 |  | 147.73
40 | ТЕРм08-02-399-01 Приказ Минстроя России от 27.02.15 №140/пр | Провод в коробах, сечением: до 6 мм2 (100 м) | 0.06 | 41,68 25,77 | 2,37 0,13 | 2.5 | 1.55 | 0,14 0,01 | 2.82 | 0.17
|  | Накладные расходы от ФОТ Сметная прибыль от ФОТ Всего с НР и СП | 95% 65% |  |  | 1,78 1,22 5,84
41 | ТССЦ-502-0554 Приказ Минстроя России от 27.02.15 №140/пр | Провода силовые для электрических установок на напряжение до 450 В с медными жилами плоские с разделительным основанием марки ППВ, с числом жил - 3 и сечением 2,5 мм2 (1000 м) | 0.006 | 7066.03 |  | 42.4
42 | ТЕРм08-02-390-01 Приказ Минстроя России от 27.02.15 №140/пр | Короба пластмассовые: шириной до 40 мм (100 м) | 0.06 | 243,25 150,68 | 37,52 0,13 | 14.6 | 9.04 | 2,25 0,01 | 16.29 | 0.98
|  | Накладные расходы от ФОТ Сметная прибыль от ФОТ Всего с НР и СП | 95% 65% |  |  | 10,32 7,06 34,24
43 | ТССЦ-509-1831 Приказ Минстроя России от 27.02.15 №140/пр | Кабель-канал (короб) "Электропласт" 25x16 мм (м) | 6 | 1.8 |  | 10.8
44 | ТЕРм08-03-545-01 прим Приказ Минстроя России от 27.02.15 №140/пр | Разветвительная коробка с зажимами для проводов сечением до 6 мм2 (1 шт.) | 1 | 83,79 30,25 | 2.9 | 83.79 | 30.25 | 2.9 | 3.31 | 3.31
|  | Накладные расходы от ФОТ Сметная прибыль от ФОТ Всего с НР и СП | 95% 65% |  |  | 34,49 23,6 148,51
45 | ТССЦ-503-0680 Приказ Минстроя России от 27.02.15 №140/пр | Коробка разветвительная для открытой проводки KP 2604 "HEGEL" размером 100х100х50 мм (шт.) | 1 | 9.24 |  | 9.24
46 | ТЕРм08-03-591-04 Приказ Минстроя России от 27.02.15 №140/пр | Выключатель: двухклавишный неутопленного типа при открытой проводке (100 шт.) | 0.01 | 459,6 338,65 | 16,32 0,39 | 4.6 | 3.39 | 0.16 | 35.13 | 0.35
|  | Накладные расходы от ФОТ Сметная прибыль от ФОТ Всего с НР и СП | 95% 65% |  |  | 3,87 2,65 11,83
47 | ТССЦ-509-1443 Приказ Минстроя России от 27.02.15 №140/пр | Выключатель двухклавишный для открытой проводки (шт.) | 1 | 7.64 |  | 7.64
48 | ТЕРм08-03-591-08 Приказ Минстроя России от 27.02.15 №140/пр | Розетка штепсельная: неутопленного типа при открытой проводке (100 шт.) | 0.02 | 457,99 333,16 | 16,32 0,39 | 9.16 | 6.66 | 0,33 0,01 | 34.56 | 0.69
|  | Накладные расходы от ФОТ Сметная прибыль от ФОТ Всего с НР и СП | 95% 65% |  |  | 7,6 5,2 23,36
49 | ТССЦ-503-0591 Приказ Минстроя России от 27.02.15 №140/пр | Розетка штепсельная двухместная для открытой проводки (шт.) | 2 | 20.15 |  | 40.3
50 | ТЕРм08-03-594-08 Приказ Минстроя России от 27.02.15 №140/пр | Светильник отдельно устанавливаемый: на подвесах (штангах) с количеством ламп в светильнике до 4 (100 шт.) | 0.12 | 1660,96 1426,72 | 71,24 3,94 | 199.32 | 171.21 | 8,55 0,47 | 148 | 17.76
|  | Накладные расходы от ФОТ Сметная прибыль от ФОТ Всего с НР и СП | 95% 65% |  |  | 195,71 133,91 564,89
51 | ТССЦ-509-6292прим Приказ Минстроя России от 27.02.15 №140/пр | Светильники офисные светодиодные (шт.) | 12 | 579.9 |  | 6958.8
Итого прямые затраты по разделу в ценах 2001г. | [5 empty] | 7633.76 | 289.09 | 32,34 0,93 |  | 30.59
Итого прямые затраты по разделу с учетом коэффициентов к итогам (Производство монтажных работ в существующих зданиях и сооружениях, освобожденных от оборудования и других предметов, мешающих нормальному производству работ ОЗП=1,2; ЭМ=1,2; ЗПМ=1,2; ТЗ=1,2; ТЗМ=1,2 (Поз. 36-51)) | [5 empty] | 7698.05 | 346.91 | 38,81 1,12 |  | 36.71
Накладные расходы | [5 empty] | 330.63
Сметная прибыль | [5 empty] | 226.22
Итого по разделу 3 Электромонтажные работы | [5 empty] | 8254.9 |  |  |  | 36.71
Раздел 4. Прочие работы
52 | ТЕРр69-9-1 Приказ Минстроя России от 27.02.15 №140/пр | Очистка помещений от строительного мусора (100 т мусора) | 0.0061 | 1510,96 1510,96 |  | 9.22 | 9.22 |  | 214.32 | 1.31
|  | Накладные расходы от ФОТ Сметная прибыль от ФОТ Всего с НР и СП | 78% 50% |  |  | 8,63 5,53 25,22
53 | ТССЦпг-01-01-01-041 Приказ Минстроя России от 27.02.15 №140/пр | Погрузочные работы при автомобильных перевозках: мусора строительного с погрузкой вручную (1 т груза) | 0.61 | 42.6 | 42.6 | 25.99 |  | 25.99
|  | НР 0% от ФОТ СП 0% от ФОТ Всего с НР и СП |  |  |  | 31,19
54 | ТССЦпг-03-02-01-023 Приказ Минстроя России от 27.02.15 №140/пр | Перевозка строительных грузов (кроме массовых навалочных, перевозимых автомобилями-самосвалами, а также бетонных и железобетонных изделий, стеновых и перегородочных материалов, лесоматериалов круглых и пиломатериалов, включенных в таблицу 03-01), бортовым автомобилем грузоподъемностью 5 т, на расстояние до 23 км I класс груза (1 т груза) | 0.61 | 27.7 | 27.7 | 16.9 |  | 16.9
|  | НР 0% от ФОТ СП 0% от ФОТ Всего с НР и СП |  |  |  | 20,28
Итого прямые затраты по разделу в ценах 2001г. | [5 empty] | 52.11 | 9.22 | 42.89 |  | 1.31
Итого прямые затраты по разделу с учетом коэффициентов к итогам (Производство монтажных работ в существующих зданиях и сооружениях, освобожденных от оборудования и других предметов, мешающих нормальному производству работ ОЗП=1,2; ЭМ=1,2; ЗПМ=1,2; ТЗ=1,2; ТЗМ=1,2 (Поз. 52-54)) | [5 empty] | 62.53 | 11.06 | 51.47 |  | 1.57
Накладные расходы | [5 empty] | 8.63
Сметная прибыль | [5 empty] | 5.53
Итого по разделу 4 Прочие работы | [5 empty] | 76.69 |  |  |  | 1.57
ИТОГИ ПО СМЕТЕ:
Итого прямые затраты по смете в ценах 2001г. | [5 empty] | 28159.03 | 3672.67 | 582,10 60,36 |  | 430.54
Итого прямые затраты по смете с учетом коэффициентов к итогам (Производство монтажных работ в существующих зданиях и сооружениях, освобожденных от оборудования и других предметов, мешающих нормальному производству работ ОЗП=1,2; ЭМ=1,2; ЗПМ=1,2; ТЗ=1,2; ТЗМ=1,2 (Поз. 1, 10, 29-31, 2-6, 11, 13, 18-20, 12, 16-17, 21, 24-25, 34, 14-15, 35, 22-23, 32-33, 26-28, 52-54, 7-9, 36-51)) | [5 empty] | 29009.98 | 4407.19 | 698,53 72,44 |  | 516.65
Накладные расходы | [5 empty] | 4045.37
Сметная прибыль | [5 empty] | 2552.06
ВСЕГО по смете | [5 empty] | 222688.74 |  |  |  | 516.65
Итого Строительные работы | [5 empty] | 27220.7 |  |  |  | 473.04
Итого Монтажные работы | [5 empty] | 8386.71 |  |  |  | 43.61
Итого | [5 empty] | 35607.41 |  |  |  | 516.65
В том числе:
Материалы | [5 empty] | 23904.26
Машины и механизмы | [5 empty] | 698.53
ФОТ | [5 empty] | 4479.63
Накладные расходы | [5 empty] | 4045.37
Сметная прибыль | [5 empty] | 2552.06
Коэф. рынка 2016 г. 35 607,41 * 5,3 | [5 empty] | 188719.27
НДС 18% | [5 empty] | 33969.47
ВСЕГО по смете | [5 empty] | 222688.74 |  |  |  | 516.65