## ЛСР по форме №4
СОГЛАСОВАНО: | [7 empty] | УТВЕРЖДАЮ:
______________ | [7 empty] | ____________
" _____ " ________________ 2016 г. | [7 empty] | "______ " _______________2016 г.
(наименование стройки)
ЛОКАЛЬНЫЙ СМЕТНЫЙ РАСЧЕТ №
(локальная смета)
на | Data
(наименование работ и затрат, наименование объекта)
Основание:
| Сметная стоимость строительных работ _______________________________________________________________________________________________ |  | ___________________________10369,028 |  | тыс. руб.
| Средства на оплату труда _______________________________________________________________________________________________ |  | ___________________________668,071 |  | тыс. руб.
| Сметная трудоемкость _______________________________________________________________________________________________ |  | _______________________________________________________________________________________________71587,66 |  | чел.час
Составлен(а) в текущих (прогнозных) ценах по состоянию на ______________
№ пп | Шифр и номер позиции норматива | Наименование работ и затрат, единица измерения | Количество | Стоимость единицы, руб. |  | Общая стоимость, руб. |  |  | Затраты труда рабочих, чел.-ч, не занятых обслуживанием машин
|  |  |  | всего | эксплуата- ции машин | Всего | оплаты труда | эксплуата- ция машин
|  |  |  | оплаты труда | в т.ч. оплаты труда |  |  | в т.ч. оплаты труда | на единицу | всего
1 | 2 | 3 | 4 | 5 | 6 | 7 | 8 | 9 | 10 | 11
Раздел 1. Земляные работы
1 | ФЕР01-02-027-01 | Планировка площадей механизированным способом, группа грунтов: 1 (учебный пример) (1000 м2 спланированной площади) | 3,6698 (62,2*59) / 1000 | 91.98 | 91,98 13,19 | 337.55 |  | 337,55 48,40
2 | ФЕР01-01-003-07 | Разработка грунта в отвал экскаваторами "драглайн" или "обратная лопата" с ковшом вместимостью 0,65 (0,5-1) м3, группа грунтов: 1 (учебный пример) (1000 м3 грунта) | 0,725595 (4,3*37,35*39-1300*0,9-1300*3,36) / 1000 | 2333,63 64,74 | 2268,89 243,68 | 1693.27 | 46.98 | 1646,29 176,81 | 8.3 | 6.02
3 | ФЕР01-01-013-07 | Разработка грунта с погрузкой на автомобили-самосвалы экскаваторами с ковшом вместимостью 0,65 (0,5-1) м3, группа грунтов: 1 (учебный пример) (1000 м3 грунта) | 5,538 (1300*0,9+3,36*1300) / 1000 | 3166,71 72,38 | 3091,08 369,03 | 17537.24 | 400.84 | 17118,4 2043,69 | 9.28 | 51.39
4 | ФЕР01-01-033-01 | Засыпка траншей и котлованов с перемещением грунта до 5 м бульдозерами мощностью: 59 (80) кВт (л.с.), 1 группа грунтов (учебный пример) (1000 м3 грунта) | 0,725595 (4,3*37,35*39-1300*0,9-1300*3,36) / 1000 | 466.56 | 466,56 102,6 | 338.53 |  | 338,53 74,45
5 | ФЕР01-02-063-01 | Разработка грунта в траншеях и котлованах глубиной более 3 м вручную с подъемом краном при наличии креплений, группа грунтов: 1 (учебный пример) (100 м3 грунта) | 1,3 (0.1*1300) / 100 | 3358,55 1653,11 | 1705.44 | 4366.12 | 2149.04 | 2217.08 | 193.8 | 251.94
6 | ФЕР01-02-005-01 | Уплотнение грунта пневматическими трамбовками, группа грунтов: 1, 2 (учебный пример) (100 м3 уплотненного грунта) | 0,46995 ((37,35*39-1300)*0,3) / 100 | 440,28 106,88 | 333,4 30,58 | 206.91 | 50.23 | 156,68 14,37 | 12.53 | 5.89
7 | ФЕР01-02-061-01 | Засыпка вручную траншей, пазух котлованов и ям, группа грунтов: 1 (учебный пример) (100 м3 грунта) | 0,00047 (0,1*Ф2) / 100 | 661,98 661,98 |  | 0.31 | 0.31 |  | 88.5 | 0.04
8 | ФСЦП310-3020-1 | Перевозка грузов автомобилями-самосвалами грузоподъемностью 10 т работающих вне карьера: расстояние перевозки 20 км; нормативное время пробега 1,478 час; класс груза 1 (учебный пример) (1 тонна) | 9,1377 Ф3*1,65 | 14.62 | 14.62 | 133.59 |  | 133.59
Итого по разделу 1 Земляные работы | [5 empty] | 31431.4 |  |  |  | 315.28
Раздел 2. Фундамент
9 | ФЕР05-01-080-01 | Погружение одиночных стальных шпунтовых свай установкой "JUNTTAN " (учебный пример) (1т сваи) 21 604,72 = 15 365,68 + 1 x 6 239,04 | 3.9 | 21604,72 83,51 | 13729,46 100,65 | 84258.41 | 325.69 | 53544,89 392,54 | 8.6 | 33.54
Д | 1. Цена изготовителя | Шпунт Ларсена, (т) | 1 3,9 | 6239.04 |  | 24332.26
10 | ФЕР06-01-001-01 | Устройство бетонной подготовки (учебный пример) (100 м3 бетона, бутобетона и железобетона в деле) | 1,3 (1300*0,1) / 100 | 57787,79 1271,63 | 921,89 140,13 | 75124.13 | 1653.12 | 1198,46 182,17 | 163.03 | 211.94
11 | ФЕР08-01-003-02 | Гидроизоляция стен, фундаментов горизонтальная оклеечная: в 1 слой (учебный пример) (100 м2 изолируемой поверхности) | 13 1300 / 100 | 2776 121,98 | 95,17 5,82 | 36088 | 1585.74 | 1237,21 75,66 | 14.3 | 185.9
12 | ФЕР06-01-001-16 | Устройство фундаментных плит железобетонных плоских (учебный пример) (100 м3 бетона, бутобетона и железобетона в деле) | 5,2 (1300*0.4) / 100 | 120967,35 1882,23 | 3673,83 367,76 | 629030.22 | 9787.6 | 19103,92 1912,35 | 220.66 | 1147.43
Итого по разделу 2 Фундамент | [5 empty] | 852374.98 |  |  |  | 1578.81
Раздел 3. Цокольный этаж
13 | ФЕР06-01-024-01 | Устройство стен подвалов и подпорных стен: бетонных (учебный пример) (100 м3 бетона, бутобетона и железобетона в деле) | 4,12 412 / 100 | 65683,22 3129,09 | 2028,34 277,17 | 270614.87 | 12891.85 | 8356,76 1141,94 | 358.02 | 1475.04
14 | ФЕР08-01-003-05 | Гидроизоляция стен, фундаментов боковая: оклеечная по выравненной поверхности бутовой кладки, кирпичу и бетону в 2 слоя (учебный пример) (100 м2 изолируемой поверхности) | 7,392 (220*3,36) / 100 | 3484,01 445,54 | 148,87 5,82 | 25753.8 | 3293.43 | 1100,45 43,02 | 46.8 | 345.95
Итого по разделу 3 Цокольный этаж | [5 empty] | 326965.74 |  |  |  | 1820.99
Раздел 4. Устройство каркаса и надземной части здания
15 | ФЕР06-01-026-04 | Устройство железобетонных колонн в деревянной опалубке высотой до 4 м, периметром: до 2 м (учебный пример) (100 м3 железобетона в деле) | 1,02604 (20,81*4+19,364) / 100 | 144920,33 13716,56 | 9861,31 1300,61 | 148694.06 | 14073.74 | 10118,1 1334,48 | 1569.4 | 1610.27
16 | ФЕР06-01-026-07 | Устройство железобетонных колонн в деревянной опалубке высотой до 6 м, периметром: до 2 м (учебный пример) (100 м3 железобетона в деле) | 0,2669 26,69 / 100 | 179262,71 20110,74 | 10984,28 1357,31 | 47845.22 | 5367.56 | 2931,7 362,27 | 2301 | 614.14
17 | ФЕР06-01-031-13 | Устройство железобетонных стен и перегородок высотой более 6 м, толщиной: 200 мм (учебный пример) (100 м3 железобетона в деле) | 0,6682 66.82 / 100 | 227108,64 14872,86 | 12048,31 1393,08 | 151753.99 | 9938.05 | 8050,68 930,86 | 1701.7 | 1137.08
18 | ФЕР06-01-041-03 | Устройство перекрытий безбалочных толщиной более 200 мм, на высоте от опорной площади: до 6 м (учебный пример) (100 м3 в деле) | 15,6 (1300*0.24*5) / 100 | 128531,33 5848,67 | 2244,78 330,5 | 2005088.75 | 91239.25 | 35018,57 5155,80 | 678.5 | 10584.6
19 | ФЕР08-02-010-04 | Кладка стен с облицовкой керамическим лицевым кирпичом толщиной 510 мм при высоте этажа свыше 4 м из кирпича: керамического одинарного (учебный пример) (1 м3 кладки) | 256 | 932,09 57,31 | 21,6 2,65 | 238615.04 | 14671.36 | 5529,6 678,40 | 6.55 | 1676.8
20 | ФЕР08-02-010-09 | Кладка стен из камней с облицовкой лицевым кирпичом толщиной 510 мм при высоте этажа: до 4 м (учебный пример) (1 м3 кладки) | 706 | 904,82 56,79 | 30,24 3,7 | 638802.92 | 40093.74 | 21349,44 2612,20 | 6.49 | 4581.94
21 | ФЕР08-02-009-01 | Кладка перегородок толщиной 120 мм из камней керамических или силикатных армированных при высоте этажа: до 4 м (учебный пример) (100 м2 перегородок (за вычетом проемов)) | 2,524167 (30,29/0,12) / 100 | 11722,61 1246,53 | 283,04 34,81 | 29589.83 | 3146.45 | 714,44 87,87 | 148.75 | 375.47
22 | ФЕР08-02-009-01 | Кладка перегородок толщиной 120 мм из камней керамических или силикатных армированных при высоте этажа: до 4 м (учебный пример) (100 м2 перегородок (за вычетом проемов)) | 2,083333 (25/0,12) / 100 | 11722,61 1246,53 | 283,04 34,81 | 24422.1 | 2596.94 | 589,67 72,52 | 148.75 | 309.9
23 | ФЕР08-04-002-01 | Установка перегородок из стеклянных блоков при высоте этажа: до 4 м (учебный пример) (100 м2 перегородок (за вычетом проемов)) | 4,8 480 / 100 | 20323,89 1157,52 | 243,99 31,21 | 97554.67 | 5556.1 | 1171,15 149,81 | 135.7 | 651.36
24 | ФЕР10-05-001-02 | Устройство перегородок с одинарным металлическим каркасом и однослойной обшивкой с обеих сторон (С 111): с одним дверным проемом (учебный пример) (100 м2 перегородки за вычетом проемов) | 114,221111 (1027,99/0,09) / 100 | 8376,69 934,21 | 33.56 | 956794.84 | 106706.5 | 3833.26 | 103 | 11764.77
25 | 120-9016 | Материалы теплоизоляционные из минеральных волокон (м) | 11764 Ф5.р1
26 | ФЕР06-01-119-01 | Установка монолитных лестничных площадок в мелкощитовой опалубке (типа "Модостр") (учебный пример) (100м3 железобетона в деле) | 0,1547 15,47 / 100 | 243481,45 9151,95 | 21680,96 3180,2 | 37666.58 | 1415.81 | 3354,04 491,98 | 3050.65 | 471.94
27 | 401-9022 | Бетон тяжелый (класс по проекту) (м3) | 15,7 Ф6.р1
28 | СЦМ-401-0009 | Бетон тяжелый, класс В 25 (М350) (М3) | 15.7 | 671.23 |  | 10538.31
29 | ФЕР06-01-111-01 | Устройство лестничных маршей в опалубке типа "Дока": прямоугольных (учебный пример) (100 м3 железобетона в деле) | 0,192 19,2 / 100 | 190375,93 20796,61 | 5445,73 755,23 | 36552.18 | 3992.95 | 1045,58 145,00 | 2412.6 | 463.22
Итого по разделу 4 Устройство каркаса и надземной части здания | [5 empty] | 4987974.88 |  |  |  | 34241.49
Раздел 5. Окна и витражи
30 | ФЕР10-01-034-05 | Установка в жилых и общественных зданиях оконных блоков из ПВХ профилей поворотных (откидных, поворотно-откидных) с площадью проема до 2 м2 двухстворчатых (учебный пример) (100 м2 проёмов) | 0,149058 (0,91*0,91*18) / 100 | 124747,86 1639,19 | 394,72 22,92 | 18594.67 | 244.33 | 58,84 3,42 | 187.55 | 27.96
31 | ФЕР10-01-034-06 | Установка в жилых и общественных зданиях оконных блоков из ПВХ профилей поворотных (откидных, поворотно-откидных) с площадью проема более 2 м2 двухстворчатых (учебный пример) (100 м2 проёмов) | 1,9728 (1,8*1,2*18+22*1,8*1,5+44*1,5*1,5) / 100 | 121412,39 1273,59 | 339,81 8,59 | 239522.36 | 2512.54 | 670,38 16,95 | 145.72 | 287.48
32 | ФЕР09-04-010-01 | Монтаж витражей, витрин: с двойным или одинарным остеклением для высотных зданий (учебный пример) (1 т конструкций) | 8,01672 12*668,06/1000 | 4553,31 2585,86 | 1378,79 95,72 | 36502.61 | 20730.12 | 11053,37 767,36 | 268.8 | 2154.89
33 | ФССЦ-206-0009 | Окна одинарные под двойное остекление (стеклопакет), неоткрываемые ОАП 18-15Н (учебный пример) (шт.) | 247 | 1756.64 |  | 433890.08
Итого по разделу 5 Окна и витражи | [5 empty] | 771157.11 |  |  |  | 2470.33
Раздел 6. Полы
34 | ФЕР11-01-011-01 | Устройство стяжек цементных: толщиной 20 мм (учебный пример) (100 м2 стяжки) | 57,85 5785 / 100 | 1470,97 313,96 | 29,94 13,44 | 85095.61 | 18162.59 | 1732,03 777,50 | 39.51 | 2285.65
35 | ФЕР11-01-027-02 | Устройство покрытий на цементном растворе из плиток: керамических для полов многоцветных (учебный пример) (100 м2 покрытия) | 0,8391 83.91 / 100 | 8891,91 1047,76 | 99,51 31,11 | 7461.2 | 879.18 | 83,5 26,10 | 119.78 | 100.51
36 | ФЕР11-01-015-01 | Устройство покрытий бетонных: толщиной 30 мм (учебный пример) (100 м2 покрытия) | 10,5 1050 / 100 | 2733,29 321,27 | 199,48 30,05 | 28699.55 | 3373.34 | 2094,54 315,53 | 40.43 | 424.52
37 | ФЕР11-01-038-01 | Устройство покрытий из плиток поливинилхлоридных: на мастике "Изол" (учебный пример) (100 м2 покрытия) | 9,7414 974.14 / 100 | 13130,38 487,38 | 13,31 2,65 | 127908.28 | 4747.76 | 129,66 25,81 | 47.73 | 464.96
38 | ФЕР11-01-034-01 | Устройство покрытий: из досок паркетных (учебный пример) (100 м2 покрытия) | 3,6184 361.84 / 100 | 35890,7 331,05 | 305,3 11,96 | 129866.91 | 1197.87 | 1104,7 43,28 | 35.19 | 127.33
39 | ФЕР11-01-027-06 | Устройство покрытий на растворе из сухой смеси с приготовлением раствора в построечных условиях из плиток: гладких неглазурованных керамических для полов одноцветных (учебный пример) (100 м2 покрытия) | 27,216 2721.6 / 100 | 9027,91 1046,88 | 122,13 50,34 | 245703.6 | 28491.89 | 3323,89 1370,05 | 119.78 | 3259.93
40 | ФЕР11-01-036-02 | Устройство покрытий из линолеума на клее: КН-2 (учебный пример) (100 м2 покрытия) | 2,488 248,8 / 100 | 6931,85 352,32 | 44,7 8,99 | 17246.44 | 876.57 | 111,21 22,37 | 42.4 | 105.49
Итого по разделу 6 Полы | [5 empty] | 761395.07 |  |  |  | 6768.39
Раздел 7. Кровля
41 | ФЕР06-01-041-03 | Устройство перекрытий безбалочных толщиной более 200 мм, на высоте от опорной площади: до 6 м (учебный пример) (100 м3 в деле) | 2,695584 (1123,16*0,24) / 100 | 128531,33 5848,67 | 2244,78 330,5 | 346467 | 15765.58 | 6050,99 890,89 | 678.5 | 1828.95
42 | ФЕР12-01-002-09 | Устройство кровель плоских из наплавляемых материалов: в два слоя (учебный пример) (100 м2 кровли) | 14,2 (2840/2) / 100 | 9844,57 135,09 | 41,45 3,07 | 139792.89 | 1918.28 | 588,59 43,59 | 14.36 | 203.91
43 | ФЕР12-01-015-01 | Устройство пароизоляции оклеечной: в один слой (учебный пример) (100 м2 изолируемой поверхности) | 14,2 1420 / 100 | 1785 164,72 | 79,18 2,96 | 25347 | 2339.02 | 1124,36 42,03 | 17.51 | 248.64
44 | ФЕР12-01-013-01 | Утепление покрытий плитами из пенопласта полистирольного на битумной мастике: в один слой (учебный пример) (100 м2 утепляемого покрытия) | 14,2 1420 / 100 | 5279,56 179,24 | 132,55 9,2 | 74969.75 | 2545.21 | 1882,21 130,64 | 21.02 | 298.48
45 | ФЕР12-01-017-01 | Устройство выравнивающих стяжек цементно-песчаных: толщиной 15 мм (учебный пример) (100 м2 стяжек) | 14,2 1420 / 100 | 1291,61 234,64 | 225 21,86 | 18340.86 | 3331.89 | 3195 310,41 | 27.22 | 386.52
46 | ФЕР16-07-002-01 | Установка воронок водосточных (учебный пример) (1 воронка) | 2 | 391,35 28,72 | 14,57 0,21 | 782.7 | 57.44 | 29,14 0,42 | 2.94 | 5.88
Итого по разделу 7 Кровля | [5 empty] | 653861.26 |  |  |  | 2972.38
Раздел 8. Внутренняя отделка
47 | ФЕР15-02-016-01 | Простое оштукатуривание поверхностей цементно-известковым или цементным раствором по камню и бетону: стен (учебный пример) (100 м2 оштукатуриваемой поверхности) | 5,969 596,9 / 100 | 1645,67 684,63 | 95,79 64,22 | 9823 | 4086.56 | 571,77 383,33 | 75.4 | 450.06
48 | ФЕР15-02-016-03 | Улучшенное оштукатуривание поверхностей цементно-известковым или цементным раствором по камню и бетону: стен (учебный пример) (100 м2 оштукатуриваемой поверхности) | 22,37 2237 / 100 | 2038,32 807,75 | 100,19 66,55 | 45597.22 | 18069.37 | 2241,25 1488,72 | 85.84 | 1920.24
49 | ФЕР15-02-016-02 | Простое оштукатуривание поверхностей цементно-известковым или цементным раствором по камню и бетону: потолков (учебный пример) (100 м2 оштукатуриваемой поверхности) | 10,5 1050 / 100 | 1667,71 716,23 | 95,79 64,22 | 17510.96 | 7520.42 | 1005,8 674,31 | 78.88 | 828.24
50 | ФЕР15-02-016-04 | Улучшенное оштукатуривание поверхностей цементно-известковым или цементным раствором по камню и бетону: потолков (учебный пример) (100 м2 оштукатуриваемой поверхности) | 42,76 4276 / 100 | 2070,76 818,67 | 100,19 66,55 | 88545.7 | 35006.33 | 4284,12 2845,68 | 87 | 3720.12
51 | ФЕР15-01-047-15 | Устройство подвесных потолков типа <Армстронг> по каркасу из оцинкованного профиля (учебный пример) (100м2 поверхности облицовки) | 25,655 2565,5 / 100 | 6662,8 963,12 | 364,28 9,9 | 170934.13 | 24708.84 | 9345,6 253,98 | 102.46 | 2628.61
52 | ФЕР15-01-047-16 | Устройство потолков реечных алюминиевых (учебный пример) (100м2 поверхности облицовки) | 12,828 1282,8 / 100 | 29420,1 1018,58 | 152,81 3,38 | 377401.04 | 13066.34 | 1960,25 43,36 | 108.36 | 1390.04
53 | ФЕР15-01-047-08 | Облицовка потолков гипсокартонными или гипсоволокнистыми листами по деревянному каркасу с относом 5 см: с установкой нащельников (учебный пример) (100 м2 поверхности облицовки) | 12,828 1282,8 / 100 | 14842,87 5363,56 | 283,83 25,6 | 190404.34 | 68803.75 | 3640,97 328,40 | 590.7 | 7577.5
54 | ФЕР15-04-001-03 | Высококачественная окраска водными составами внутри помещений клеевая: по штукатурке (учебный пример) (100 м2 окрашиваемой поверхности) | 1,519 151,9 / 100 | 828,53 585,11 | 7,74 1,16 | 1258.54 | 888.78 | 11,76 1,76 | 65.23 | 99.08
55 | ФЕР15-06-001-01 | Оклейка обоями стен по монолитной штукатурке и бетону: простыми и средней плотности (учебный пример) (100 м2 оклеиваемой и обиваемой поверхности) | 6,595 659,5 / 100 | 937,39 297,96 | 0,95 0,21 | 6182.09 | 1965.05 | 6,27 1,38 | 33.63 | 221.79
56 | ФЕР15-04-026-06 | Высококачественная окраска масляными составами по штукатурке: стен (учебный пример) (100 м2 окрашиваемой поверхности) | 1,911 191,1 / 100 | 1833,33 774,35 | 10,96 1,69 | 3503.49 | 1479.78 | 20,94 3,23 | 80.41 | 153.66
57 | ФЕР10-01-047-02 | Установка блоков из ПХВ в наружных и внутренних дверных проемах в каменных стенах площадью проема более 3 м2 (учебный пример) (100 м2 проемов) | 0,72 72 / 100 | 237017,36 1091,71 | 325,48 6,77 | 170652.5 | 786.03 | 234,35 4,87 | 124.91 | 89.94
58 | ФЕР10-01-047-01 | Установка блоков из ПХВ в наружных и внутренних дверных проемах в каменных стенах площадью проема до 3 м2 (учебный пример) (100 м2 проемов) | 1,18 118 / 100 | 243846,57 1778,85 | 386,45 13,67 | 287738.95 | 2099.04 | 456,01 16,13 | 201 | 237.18
59 | ФЕР10-01-046-01 | Установка ворот с коробками: стальными, с раздвижными или распахивающимися неутепленными полотнами и калитками (учебный пример) (100 м2 полотен и проемов) | 0,3 30 / 100 | 65154,93 2126,54 | 1583,46 126,22 | 19546.48 | 637.96 | 475,04 37,87 | 228.66 | 68.6
Итого по разделу 8 Внутренняя отделка | [5 empty] | 1686172.67 |  |  |  | 19385.06
Раздел 9. Наружная отделка
60 | ФЕР15-02-016-01 | Простое оштукатуривание поверхностей цементно-известковым или цементным раствором по камню и бетону: стен (учебный пример) (100 м2 оштукатуриваемой поверхности) | 2,54 254 / 100 | 1645,67 684,63 | 95,79 64,22 | 4180 | 1738.96 | 243,31 163,12 | 75.4 | 191.52
61 | ФЕР10-02-008-01 | Утепление цоколя плитами: минераловатными полужесткими толщиной 60 мм (учебный пример) (100 м утепляемого цоколя) | 0,3935 39,35 / 100 | 567,79 477 | 90,79 10,69 | 223.43 | 187.7 | 35,73 4,21 | 55.92 | 22
62 | ФЕР15-04-013-03 | Окраска фасадов с лесов по подготовленной поверхности: цементная (учебный пример) (100 м2 фасада) | 2,54497 254,497 / 100 | 500,01 61,51 | 7,15 0,95 | 1272.51 | 156.54 | 18,2 2,42 | 7.03 | 17.89
63 | ФЕР15-01-001-01 | Облицовка стен гранитными плитами полированными толщиной 40 мм при числе плит в 1 м2: до 2 (учебный пример) (100 м2 поверхности облицовки) | 1,53465 153,465 / 100 | 167529,08 12692,16 | 191,4 45,18 | 257098.5 | 19478.02 | 293,73 69,34 | 1175.2 | 1803.52
Итого по разделу 9 Наружная отделка | [5 empty] | 297695.23 |  |  |  | 2034.93
ИТОГИ ПО СМЕТЕ:
Итого прямые затраты по смете в ценах 2001г. | [5 empty] | 9197465.83 | 638836.36 | 258273,55 29235,05 |  | 71587.66
Накладные расходы | [5 empty] | 738391.07
В том числе, справочно:
80% ФОТ (от 2197,75) (Поз. 1, 5, 7) | [5 empty] | 1758.2
90% ФОТ (от 21497,48) (Поз. 32-33) | [5 empty] | 19347.73
95% ФОТ (от 2807,37) (Поз. 2-4, 6) | [5 empty] | 2667
105% ФОТ (от 375855,28) (Поз. 10, 12-13, 15-18, 41, 47-56, 60, 62-63) | [5 empty] | 394648.05
118% ФОТ (от 113257,55) (Поз. 24-25, 30-31, 57-59, 61) | [5 empty] | 133643.91
120% ФОТ (от 16706,81) (Поз. 26-29, 42-45) | [5 empty] | 20048.17
122% ФОТ (от 74663,24) (Поз. 11, 14, 19-23) | [5 empty] | 91089.15
123% ФОТ (от 60309,84) (Поз. 34-40) | [5 empty] | 74181.1
128% ФОТ (от 57,86) (Поз. 46) | [5 empty] | 74.06
130% ФОТ (от 718,23) (Поз. 9) | [5 empty] | 933.7
Сметная прибыль | [5 empty] | 433171.44
В том числе, справочно:
45% ФОТ (от 2197,75) (Поз. 1, 5, 7) | [5 empty] | 988.99
50% ФОТ (от 2807,37) (Поз. 2-4, 6) | [5 empty] | 1403.69
55% ФОТ (от 203227,77) (Поз. 47-56, 60, 62-63) | [5 empty] | 111775.27
63% ФОТ (от 113257,55) (Поз. 24-25, 30-31, 57-59, 61) | [5 empty] | 71352.26
65% ФОТ (от 183288,58) (Поз. 10, 12-13, 15-18, 41-45) | [5 empty] | 119137.58
75% ФОТ (от 60309,84) (Поз. 34-40) | [5 empty] | 45232.38
77% ФОТ (от 6045,74) (Поз. 26-29) | [5 empty] | 4655.22
80% ФОТ (от 75381,47) (Поз. 9, 11, 14, 19-23) | [5 empty] | 60305.17
83% ФОТ (от 57,86) (Поз. 46) | [5 empty] | 48.02
85% ФОТ (от 21497,48) (Поз. 32-33) | [5 empty] | 18272.86
Итоги по смете:
Земляные работы, выполняемые по другим видам работ (подготовительным, сопутствующим, укрепительным) | [5 empty] | 398.05
Земляные работы, выполняемые механизированным способом | [5 empty] | 23846.64 |  |  |  | 63.3
Земляные работы, выполняемые ручным способом | [5 empty] | 7053.12 |  |  |  | 251.98
Перевозка автотранспортом | [5 empty] | 133.59
Свайные работы | [5 empty] | 85766.69 |  |  |  | 33.54
Бетонные и железобетонные монолитные конструкции в промышленном строительстве | [5 empty] | 3968085.01 |  |  |  | 18609.45
Конструкции из кирпича и блоков | [5 empty] | 1241646.1 |  |  |  | 8127.32
Деревянные конструкции | [5 empty] | 1898069.4 |  |  |  | 12497.93
Бетонные и железобетонные монолитные конструкции в жилищно-гражданском строительстве | [5 empty] | 96667.18 |  |  |  | 935.16
Строительные металлические конструкции | [5 empty] | 508013.28 |  |  |  | 2154.89
Полы | [5 empty] | 761395.07 |  |  |  | 6768.39
Кровли | [5 empty] | 278173.48 |  |  |  | 1137.55
Сантехнические работы - внутренние (трубопроводы, водопровод, канализация, отопление, газоснабжение, вентиляция и кондиционирование воздуха) | [5 empty] | 904.78 |  |  |  | 5.88
Отделочные работы | [5 empty] | 1498875.95 |  |  |  | 21002.27
Итого | [5 empty] | 10369028.34 |  |  |  | 71587.66
В том числе:
Материалы | [5 empty] | 8300355.92
Машины и механизмы | [5 empty] | 258273.55
ФОТ | [5 empty] | 668071.41
Накладные расходы | [5 empty] | 738391.07
Сметная прибыль | [5 empty] | 433171.44
ВСЕГО по смете | [5 empty] | 10369028.34 |  |  |  | 71587.66