## Локальная смета
СОГЛАСОВАНО: | [10 empty] | УТВЕРЖДАЮ:
________________________ | [10 empty] | _______________________________
"____" _____________ 200_ г. | [10 empty] | "____" _______________200_ г.
(наименование стройки)
ЛОКАЛЬНЫЙ СМЕТНЫЙ РАСЧЕТ №
(локальная смета)
| на | Технопарк в сфере высоких технологий РТ
Основание:
|  | Сметная стоимость ___________________________________________________________ |  |  | ___________________________28209,675 |  | тыс.руб.
|  | строительных работ ___________________________________________________________ |  |  | ___________________________________________________________4360,133 |  | тыс.руб.
|  | монтажных работ ___________________________________________________________ |  |  | ___________________________________________________________49,887 |  | тыс.руб.
|  | Средства на оплату труда ___________________________________________________________ |  |  | ___________________________597,713 |  | тыс.руб.
|  | Сметная трудоемкость ___________________________________________________________ |  |  | ___________________________________________________________30464,79 |  | чел.час
Составлен(а) в текущих (прогнозных) ценах по состоянию на _______200_ г.
№ пп | Обоснование | Наименование работ и затрат | Ед. изм. | Кол. | Стоимость единицы, руб. |  |  | Общая стоимость, руб. |  |  |  | Затр.тр.раб-х не занятых обслуж.машин
[5 empty] | Всего | Экспл. маш. | Мат-ы | Всего | в т.ч. оплата труда | Экспл. маш. | Мат-ы | Обслуж-х машины
[5 empty] | оплата труда | в т.ч. оплата труда |  |  |  | в т.ч. оплата труда |  | на ед-цу | всего
1 | 2 | 3 | 4 | 5 | 6 | 7 | 8 | 10 | 11 | 12 | 13 | 14 | 15
Раздел 1. Центральный въезд на территорию Технополиса с улицы Восстания
Подготовительные работы
1 | ТЕРр68-14-01 | Разборка бортовых камней на: бетонном основании | 100 м | 7,8 4.1+3,7 | 1944.14 | 1279.84 |  | 15164.32 | 5181.6 | 9982.72 |  | 81.912 | 638.91
|  | КОЭФ. К ПОЗИЦИИ: 1.4 При выполнении работ по ремонту дорожных оснований и покрытий в условиях непрекращающегося движения транспорта ОЗП=1,2; ЭМ=1,2; ЗПМ=1,2; ТЗ=1,2; ТЗМ=1,2 |  |  | 664.31 | 101.75 |  |  |  | 793.63 |  | 11.28 | 87.98
2 | ТЕРр68-13-02 | Разборка асфальтобетонных покрытий тротуаров толщиной до 4 см: с помощью молотков отбойных пневматических | 1000 м2 | 1.637 | 2678.22 | 2137.58 |  | 4384.25 | 885.02 | 3499.23 |  | 69.312 | 113.46
|  | КОЭФ. К ПОЗИЦИИ: 1.4 При выполнении работ по ремонту дорожных оснований и покрытий в условиях непрекращающегося движения транспорта ОЗП=1,2; ЭМ=1,2; ЗПМ=1,2; ТЗ=1,2; ТЗМ=1,2 |  |  | 540.64 | 169.93 |  |  |  | 278.18 |  | 18.84 | 30.84
3 | ТЕРр68-05-06 | Вырезка сухих ветвей деревья лиственных пород диаметром: более 350 мм при количестве срезанных ветвей более 15 | 1 дерево | 28 | 17.39 |  |  | 486.92 | 486.92 |  |  | 2.19 | 61.32
17.39
4 | ТЕРр68-01-01 | Корчевка пней вручную давностью рубки до трех лет диаметром до: 500 мм мягких пород | 1 пень | 28 | 49.88 | 2.8 | 20.25 | 1396.64 | 751.24 | 78.4 | 567 | 3.7 | 103.6
[5 empty] | 26.83 | 0.83 |  |  |  | 23.24 |  | 0.03 | 0.84
5 | СЦП1-1-27 | Погрузочные работы при автомобильных перевозках: Мусор строительный | т | 200 | 3.17 |  |  | 634
6 | СЦП3-3-15-1 | Перевозка грузов автомобилями-самосвалами (работающими вне карьеров), расстояние перевозки 15 км: класс груза 1 | 1 т | 200 | 19.33 | 19.33 |  | 3866 |  | 3866
7 | СЦП1-2-27 | Разгрузочные работы при автомобильных перевозках: Мусор строительный | т | 200 | 3.87 |  |  | 774
8 | Прайс-лист | Утилизация строительного мусора | т | 200 | 62.09 |  |  | 12418.2 | 12418.2
62.09
Земляные работы
9 | ТЕР27-03-008-04 | Разборка покрытий и оснований: асфальтобетонных | 100 м3 конструкций | 10.37 | 8697.73 | 6762.36 |  | 90195.43 | 20069.76 | 70125.67 |  | 248.124 | 2573.05
|  | КОЭФ. К ПОЗИЦИИ: МДС 81-35.2004 п.4.7 ОЗП=1,15; ЭМ=1,25; ЗПМ=1,25; ТЗ=1,15; ТЗМ=1,25; 3.1 Производство работ на одной половине проезжей части при систематическом движении транспорта на другой ОЗП=1,2; ЭМ=1,2; ЗПМ=1,2; ТЗ=1,2; ТЗМ=1,2 |  |  | 1935.37 | 624.58 |  |  |  | 6476.95 |  | 68.445 | 709.77
10 | ТЕРр68-12-02 | Разборка покрытий и оснований: щебеночных | 100 м3 конструкций |  | 816.06 | 680.67 | [5 empty] | 18.37
[5 empty] | 135.39 | 58.7 | [5 empty] | 5.59
11 | ТЕР01-01-030-02 | Разработка грунта с перемещением до 10 м бульдозерами мощностью: 59 (80) кВт (л.с.), 2 группа грунтов | 1000 м3 грунта | 2.413 | 1596.42 | 1596.42 |  | 3852.17 |  | 3852.17
|  | КОЭФ. К ПОЗИЦИИ: МДС 81-35.2004 п.4.7 ОЗП=1,15; ЭМ=1,25; ЗПМ=1,25; ТЗ=1,15; ТЗМ=1,25 |  |  |  | 163.98 |  |  |  | 395.67 |  | 15.8125 | 38.16
12 | ТЕР01-01-030-10 | При перемещении грунта на каждые последующие 10 м добавлять: к норме 01-01-030-2 | 1000 м3 грунта | 2.413 | 6827.44 | 6827.44 |  | 16474.61 |  | 16474.61
|  | КОЭФ. К ПОЗИЦИИ: доп. перемещение 50 м ОЗП=5; ЭМ=5; ЗПМ=5; МАТ=5; ТЗ=5; ТЗМ=5; МДС 81-35.2004 п.4.7 ОЗП=1,15; ЭМ=1,25; ЗПМ=1,25; ТЗ=1,15; ТЗМ=1,25 |  |  |  | 701.25 |  |  |  | 1692.12 |  | 67.625 | 163.18
13 | ТЕРр51-06-01 | Погрузка грунта вручную в автомобили-самосвалы с выгрузкой | 100 м3 грунта | 24.13 | 4649.69 | 4081.14 |  | 112197.02 | 13719.11 | 98477.91 |  | 83 | 2002.79
[5 empty] | 568.55 | 1267.14 |  |  |  | 30576.09 |  | 42 | 1013.46
14 | СЦП3-3-15-1 | Перевозка грузов автомобилями-самосвалами (работающими вне карьеров), расстояние перевозки 15 км: класс груза 1 | 1 т | 3378,2 2413*1,4 | 19.33 | 19.33 |  | 65300.61 |  | 65300.61
15 | ТЕР01-01-016-02 | Работа на отвале, группа грунтов0: 2-3 | 1000 м3 грунта | 2.413 | 655 | 617.72 | 6.63 | 1580.52 | 73.95 | 1490.57 | 16 | 4.1975 | 10.13
|  | КОЭФ. К ПОЗИЦИИ: МДС 81-35.2004 п.4.7 ОЗП=1,15; ЭМ=1,25; ЗПМ=1,25; ТЗ=1,15; ТЗМ=1,25 |  |  | 30.65 | 63.16 |  |  |  | 152.41 |  | 5.0625 | 12.22
16 | ТЕР01-01-015-01 | Ремонт и содержание грунтовых землевозных дорог на каждые 0,5 км длины, группа грунтов: 1 | 1000 м3 грунта | 72,39 2,413*30 | 227.17 | 210.6 | 16.57 | 16444.84 |  | 15245.33 | 1199.51
|  | КОЭФ. К ПОЗИЦИИ: МДС 81-35.2004 п.4.7 ОЗП=1,15; ЭМ=1,25; ЗПМ=1,25; ТЗ=1,15; ТЗМ=1,25 |  |  |  | 15 |  |  |  | 1085.85 |  | 1.2375 | 89.58
17 | ТЕР01-02-057-02 | Доработка грунта вручную в траншеях глубиной до 2 м без креплений с откосами, группа грунтов: 2 | 100 м3 грунта | 10.35 | 1551.4 |  |  | 16056.95 | 16056.95 |  |  | 212.52 | 2199.58
|  | КОЭФ. К ПОЗИЦИИ: 3.187 Доработка вручную, зачистка дна и стенок с выкидкой грунта в котлованах и траншеях, разработанных механизированным способом ОЗП=1,2; ТЗ=1,2; МДС 81-35.2004 п.4.7 ОЗП=1,15; ЭМ=1,25; ЗПМ=1,25; ТЗ=1,15; ТЗМ=1,25 |  |  | 1551.4
18 | ТЕР01-02-027-01 | Планировка площадей механизированным способом, группа грунтов: 1 | 1000 м2 спланированной площади | 8.647 | 167.2 | 167.2 |  | 1445.78 |  | 1445.78
|  | КОЭФ. К ПОЗИЦИИ: МДС 81-35.2004 п.4.7 ОЗП=1,15; ЭМ=1,25; ЗПМ=1,25; ТЗ=1,15; ТЗМ=1,25 |  |  |  | 14.24 |  |  |  | 123.11 |  | 1.175 | 10.16
19 | ТЕР01-02-005-01 | Уплотнение грунта пневматическими трамбовками, группа грунтов: 1, 2 | 100 м3 уплотненного грунта | 17,294 8647*0,2/100 | 424.91 | 309.49 |  | 7348.45 | 1996.17 | 5352.28 |  | 14.4095 | 249.2
|  | КОЭФ. К ПОЗИЦИИ: МДС 81-35.2004 п.4.7 ОЗП=1,15; ЭМ=1,25; ЗПМ=1,25; ТЗ=1,15; ТЗМ=1,25 |  |  | 115.43 | 34.28 |  |  |  | 592.75 |  | 3.8 | 65.72
20 | ТЕР01-02-006-01 | Полив водой уплотняемого грунта насыпей | 1000 м3 уплотненного грунта | 1,7294 8647*0,2/1000 | 2543.49 | 2150.84 | 285 | 4398.71 | 186.17 | 3719.66 | 492.88 | 15.9965 | 27.66
|  | КОЭФ. К ПОЗИЦИИ: МДС 81-35.2004 п.4.7 ОЗП=1,15; ЭМ=1,25; ЗПМ=1,25; ТЗ=1,15; ТЗМ=1,25 |  |  | 107.65 | 156.84 |  |  |  | 271.23 |  | 17.3875 | 30.07
21 | СЦП1-1-27 | Погрузочные работы при автомобильных перевозках: Мусор строительный | т | 3000 | 3.17 |  |  | 9510
22 | СЦП3-3-15-1 | Перевозка грузов автомобилями-самосвалами (работающими вне карьеров), расстояние перевозки 15 км: класс груза 1 | 1 т | 3000 | 19.33 | 19.33 |  | 57990 |  | 57990
23 | СЦП1-2-27 | Разгрузочные работы при автомобильных перевозках: Мусор строительный | т | 3000 | 3.87 |  |  | 11610
24 | Прайс-лист | Утилизация строительного мусора | т | 3000 | 62.09 |  |  | 186273 | 186273
62.09
Дорожные работы
Тип1
25 | ТЕР27-04-001-02 | Устройство подстилающих и выравнивающих слоев оснований: из песчано-гравийной смеси, дресвы | 100 м3 материала основания (в плотном теле) | 18,0336 7514*0,2*1,2/100 | 3849.23 | 3666.15 | 19.95 | 69415.47 | 2941.82 | 66113.88 | 359.77 | 21.6936 | 391.21
|  | КОЭФ. К ПОЗИЦИИ: МДС 81-35.2004 п.4.7 ОЗП=1,15; ЭМ=1,25; ЗПМ=1,25; ТЗ=1,15; ТЗМ=1,25; 3.1 Производство работ на одной половине проезжей части при систематическом движении транспорта на другой ОЗП=1,2; ЭМ=1,2; ЗПМ=1,2; ТЗ=1,2; ТЗМ=1,2 |  |  | 163.13 | 235.06 |  |  |  | 4239.07 |  | 22.215 | 400.62
26 | СЦМ-408-0200 | Смесь песчано-гравийная природная | м3 | 1803.36 | 99.7 |  | 99.7 | 179794.99 |  |  | 179794.99
27 | ТЕР27-06-026-01 | Розлив вяжущих материалов | 1 т | 6,0112 0,8/1000*7514 | 1773.43 | 63.54 | 1709.89 | 10660.44 |  | 381.95 | 10278.49
|  | КОЭФ. К ПОЗИЦИИ: МДС 81-35.2004 п.4.7 ОЗП=1,15; ЭМ=1,25; ЗПМ=1,25; ТЗ=1,15; ТЗМ=1,25; 3.1 Производство работ на одной половине проезжей части при систематическом движении транспорта на другой ОЗП=1,2; ЭМ=1,2; ЗПМ=1,2; ТЗ=1,2; ТЗМ=1,2 |  |  |  | 10.26 |  |  |  | 61.67 |  | 0.99 | 5.95
28 | ТЕР11-01-003-03 | Устройство уплотняемых самоходными катками подстилающих слоев: щебеночных | 1 м3 подстилающего слоя | 1878,5 7514*0,25 | 283.12 | 58.29 | 198.41 | 531849.37 | 49643.12 | 109493.07 | 372713.18 | 4.5195 | 8489.88
|  | КОЭФ. К ПОЗИЦИИ: МДС 81-35.2004 п.4.7 ОЗП=1,15; ЭМ=1,25; ЗПМ=1,25; ТЗ=1,15; ТЗМ=1,25 |  |  | 26.43 | 6.09 |  |  |  | 11435.37 |  | 0.7 | 1314.95
29 | ТЕР27-06-026-01 | Розлив вяжущих материалов | 1 т | 3,0056 0,4/1000*7514 | 1773.43 | 63.54 | 1709.89 | 5330.22 |  | 190.98 | 5139.24
|  | КОЭФ. К ПОЗИЦИИ: МДС 81-35.2004 п.4.7 ОЗП=1,15; ЭМ=1,25; ЗПМ=1,25; ТЗ=1,15; ТЗМ=1,25; 3.1 Производство работ на одной половине проезжей части при систематическом движении транспорта на другой ОЗП=1,2; ЭМ=1,2; ЗПМ=1,2; ТЗ=1,2; ТЗМ=1,2 |  |  |  | 10.26 |  |  |  | 30.84 |  | 0.99 | 2.98
30 | ТЕР27-06-020-07 | Устройство покрытия толщиной 4 см из горячих асфальтобетонных смесей пористых крупнозернистых, плотность каменных материалов: 3 т/м3 и более | 1000 м2 покрытия | 7.514 | 3639.83 | 3118.46 | 44.63 | 27349.71 | 3582.29 | 23432.07 | 335.35 | 52.854 | 397.15
|  | КОЭФ. К ПОЗИЦИИ: МДС 81-35.2004 п.4.7 ОЗП=1,15; ЭМ=1,25; ЗПМ=1,25; ТЗ=1,15; ТЗМ=1,25; 3.1 Производство работ на одной половине проезжей части при систематическом движении транспорта на другой ОЗП=1,2; ЭМ=1,2; ЗПМ=1,2; ТЗ=1,2; ТЗМ=1,2 |  |  | 476.75 | 344.52 |  |  |  | 2588.72 |  | 28.59 | 214.83
31 | СЦМ-410-9010 | Смесь асфальтобетонная | т | 722.8 | 370.94 |  | 370.94 | 268115.43 |  |  | 268115.43
32 | ТЕР27-06-021-07 | При изменении толщины покрытия на 0,5 см добавлять или исключать: к норме 27-06-020-7 | 1000 м2 покрытия | 7.514 | 39.08 | 18.45 | 13.92 | 293.62 | 50.39 | 138.63 | 104.6 | 0.7452 | 5.6
|  | КОЭФ. К ПОЗИЦИИ: Доп. толщина 3 см ОЗП=6; ЭМ=6; ЗПМ=6; МАТ=6; ТЗ=6; ТЗМ=6; МДС 81-35.2004 п.4.7 ОЗП=1,15; ЭМ=1,25; ЗПМ=1,25; ТЗ=1,15; ТЗМ=1,25; 3.1 Производство работ на одной половине проезжей части при систематическом движении транспорта на другой ОЗП=1,2; ЭМ=1,2; ЗПМ=1,2; ТЗ=1,2; ТЗМ=1,2 |  |  | 6.71
33 | СЦМ-410-9010 | Смесь асфальтобетонная | т | 541 | 370.94 |  | 370.94 | 200678.54 |  |  | 200678.54
34 | ТЕР27-06-026-01 | Розлив вяжущих материалов | 1 т | 3,0056 0,4/1000*7514 | 1773.43 | 63.54 | 1709.89 | 5330.22 |  | 190.98 | 5139.24
|  | КОЭФ. К ПОЗИЦИИ: МДС 81-35.2004 п.4.7 ОЗП=1,15; ЭМ=1,25; ЗПМ=1,25; ТЗ=1,15; ТЗМ=1,25; 3.1 Производство работ на одной половине проезжей части при систематическом движении транспорта на другой ОЗП=1,2; ЭМ=1,2; ЗПМ=1,2; ТЗ=1,2; ТЗМ=1,2 |  |  |  | 10.26 |  |  |  | 30.84 |  | 0.99 | 2.98
35 | ТЕР27-06-020-02 | Устройство покрытия толщиной 4 см из горячих асфальтобетонных смесей плотных мелкозернистых типа АБВ, плотность каменных материалов: 3 т/м3 и более | 1000 м2 покрытия | 7.514 | 3795.75 | 3129.03 | 189.97 | 28521.26 | 3582.29 | 23511.53 | 1427.44 | 52.854 | 397.15
|  | КОЭФ. К ПОЗИЦИИ: МДС 81-35.2004 п.4.7 ОЗП=1,15; ЭМ=1,25; ЗПМ=1,25; ТЗ=1,15; ТЗМ=1,25; 3.1 Производство работ на одной половине проезжей части при систематическом движении транспорта на другой ОЗП=1,2; ЭМ=1,2; ЗПМ=1,2; ТЗ=1,2; ТЗМ=1,2 |  |  | 476.75 | 345.06 |  |  |  | 2592.78 |  | 28.68 | 215.5
36 | СЦМ-410-9010 | Смесь асфальтобетонная | т | 766.4 | 370.94 |  | 370.94 | 284288.42 |  |  | 284288.42
37 | ТЕР27-06-021-02 | При изменении толщины покрытия на 0,5 см добавлять или исключать: к норме 27-06-020-2 | 1000 м2 покрытия | 7.514 | 7.52 | 0.3 | 4.98 | 56.47 | 16.8 | 2.25 | 37.42 | 0.2484 | 1.87
|  | КОЭФ. К ПОЗИЦИИ: Доп. толщина 1 см ОЗП=2; ЭМ=2; ЗПМ=2; МАТ=2; ТЗ=2; ТЗМ=2; МДС 81-35.2004 п.4.7 ОЗП=1,15; ЭМ=1,25; ЗПМ=1,25; ТЗ=1,15; ТЗМ=1,25; 3.1 Производство работ на одной половине проезжей части при систематическом движении транспорта на другой ОЗП=1,2; ЭМ=1,2; ЗПМ=1,2; ТЗ=1,2; ТЗМ=1,2 |  |  | 2.24
38 | СЦМ-410-9010 | Смесь асфальтобетонная | т | 192.4 | 370.94 |  | 370.94 | 71368.86 |  |  | 71368.86
Тип 3
39 | ТЕР11-01-002-01 | Устройство подстилающих слоев: песчаных | 1 м3 подстилающего слоя | 226,016 1009*0,2*1,12 | 172.98 | 27.55 | 125.17 | 39096.93 | 4579.76 | 6226.74 | 28290.43 | 3.9215 | 886.32
|  | КОЭФ. К ПОЗИЦИИ: МДС 81-35.2004 п.4.7 ОЗП=1,15; ЭМ=1,25; ЗПМ=1,25; ТЗ=1,15; ТЗМ=1,25 |  |  | 20.26 | 3.29 |  |  |  | 743.03 |  | 0.375 | 84.76
40 | ТЕР01-02-005-01 | Уплотнение грунта пневматическими трамбовками, группа грунтов: 1, 2 | 100 м3 уплотненного грунта | 2,26016 1009*0,2*1,12/100 | 424.91 | 309.49 |  | 960.37 | 260.88 | 699.49 |  | 14.4095 | 32.57
|  | КОЭФ. К ПОЗИЦИИ: МДС 81-35.2004 п.4.7 ОЗП=1,15; ЭМ=1,25; ЗПМ=1,25; ТЗ=1,15; ТЗМ=1,25 |  |  | 115.43 | 34.28 |  |  |  | 77.47 |  | 3.8 | 8.59
41 | ТЕР01-02-006-01 | Полив водой уплотняемого грунта насыпей | 1000 м3 уплотненного грунта | 0,226016 1009*0,2*1,12/1000 | 2543.49 | 2150.84 | 285 | 574.87 | 24.33 | 486.12 | 64.42 | 15.9965 | 3.62
|  | КОЭФ. К ПОЗИЦИИ: МДС 81-35.2004 п.4.7 ОЗП=1,15; ЭМ=1,25; ЗПМ=1,25; ТЗ=1,15; ТЗМ=1,25 |  |  | 107.65 | 156.84 |  |  |  | 35.45 |  | 17.3875 | 3.93
42 | ТЕР27-06-002-17 | Устройство цементобетонных покрытий однослойных средствами малой механизации, толщина слоя 20 см | 1000 м2 покрытия | 1.009 | 34212.25 | 4415.75 | 27062.92 | 34520.16 | 2758.18 | 4455.49 | 27306.49 | 344.28 | 347.38
[5 empty] | 2733.58 | 416.04 |  |  |  | 419.78 |  | 51.35 | 51.81
43 | СЦМ-401-9013 | Бетон дорожный (для верхнего и однослойных покрытий) | м3 | 205.8 | 837.37 |  | 837.37 | 172330.75 |  |  | 172330.75
44 | ТЕР27-01-003-01 | Устройство оснований из песка стабилизированного цементом | 1000 м2 основания или покрытия | 1.009 | 19782.33 | 17691.6 | 1885.34 | 19960.37 | 207.23 | 17850.82 | 1902.32 | 25.6404 | 25.87
|  | КОЭФ. К ПОЗИЦИИ: МДС 81-35.2004 п.4.7 ОЗП=1,15; ЭМ=1,25; ЗПМ=1,25; ТЗ=1,15; ТЗМ=1,25; 3.1 Производство работ на одной половине проезжей части при систематическом движении транспорта на другой ОЗП=1,2; ЭМ=1,2; ЗПМ=1,2; ТЗ=1,2; ТЗМ=1,2 |  |  | 205.39 | 763.59 |  |  |  | 770.46 |  | 68.4 | 69.02
45 | СЦМ-407-9040 | Смесь пескоцементная | м3 | 55,495 1009*0,05*1,1 | 244.13 |  | 244.13 | 13547.99 |  |  | 13547.99
46 | ТЕР01-02-005-01 | Уплотнение грунта пневматическими трамбовками, группа грунтов: 1, 2 | 100 м3 уплотненного грунта | 1,009 1009*0,1/100 | 424.91 | 309.49 |  | 428.74 | 116.46 | 312.28 |  | 14.4095 | 14.54
|  | КОЭФ. К ПОЗИЦИИ: МДС 81-35.2004 п.4.7 ОЗП=1,15; ЭМ=1,25; ЗПМ=1,25; ТЗ=1,15; ТЗМ=1,25 |  |  | 115.43 | 34.28 |  |  |  | 34.58 |  | 3.8 | 3.83
47 | ТЕР01-02-006-01 | Полив водой уплотняемого грунта насыпей | 1000 м3 уплотненного грунта | 0,1009 1009*0,1/1000 | 2543.49 | 2150.84 | 285 | 256.64 | 10.86 | 217.02 | 28.76 | 15.9965 | 1.61
|  | КОЭФ. К ПОЗИЦИИ: МДС 81-35.2004 п.4.7 ОЗП=1,15; ЭМ=1,25; ЗПМ=1,25; ТЗ=1,15; ТЗМ=1,25 |  |  | 107.65 | 156.84 |  |  |  | 15.82 |  | 17.3875 | 1.75
48 | ТЕР27-05-002-01 | Устройство мостовых брусчатых с заполнением швов битумной мастикой при высоте брусчатки 10 см | 1000 м2 мостовой | 1.009 | 378885.33 | 3799.24 | 362899.58 | 382295.3 | 12296.18 | 3833.44 | 366165.68 | 1366.2 | 1378.5
|  | КОЭФ. К ПОЗИЦИИ: МДС 81-35.2004 п.4.7 ОЗП=1,15; ЭМ=1,25; ЗПМ=1,25; ТЗ=1,15; ТЗМ=1,25; 3.1 Производство работ на одной половине проезжей части при систематическом движении транспорта на другой ОЗП=1,2; ЭМ=1,2; ЗПМ=1,2; ТЗ=1,2; ТЗМ=1,2 |  |  | 12186.5 | 274.88 |  |  |  | 277.35 |  | 31.47 | 31.75
49 | ТЕР27-02-010-02 | Установка бортовых камней бетонных: при других видах покрытий | 100 м бортового камня | 8,15 4.64+3,51 | 3980.34 | 150.32 | 2996.39 | 32439.73 | 6794.09 | 1225.07 | 24420.57 | 104.9904 | 855.67
|  | КОЭФ. К ПОЗИЦИИ: МДС 81-35.2004 п.4.7 ОЗП=1,15; ЭМ=1,25; ЗПМ=1,25; ТЗ=1,15; ТЗМ=1,25; 3.1 Производство работ на одной половине проезжей части при систематическом движении транспорта на другой ОЗП=1,2; ЭМ=1,2; ЗПМ=1,2; ТЗ=1,2; ТЗМ=1,2 |  |  | 833.63 | 12.36 |  |  |  | 100.73 |  | 1.08 | 8.8
50 | Сч.ф. | Камни бортовые БР 100.30.15 | м | 464 | 46.98 |  | 46.98 | 21798.72 |  |  | 21798.72
51 | Сч.ф. | Камни бортовые БР 100.20.8 | м | 351 | 25.17 |  | 25.17 | 8834.67 |  |  | 8834.67
52 | ТЕР07-01-001-01 | Демонтаж бетонных блоков | 100 шт. сборных конструкций | 0.17 | 4127.19 | 2535.11 | 997.92 | 701.62 | 101.01 | 430.97 | 169.64 | 72.37 | 12.3
[5 empty] | 594.16 | 278.11 |  |  |  | 47.28 |  | 25.13 | 4.27
53 | ТЕР07-01-001-01 | Укладка блоков | 100 шт. сборных конструкций | 2.49 | 4127.19 | 2535.11 | 997.92 | 10276.7 | 1479.46 | 6312.42 | 2484.82 | 72.37 | 180.2
[5 empty] | 594.16 | 278.11 |  |  |  | 692.49 |  | 25.13 | 62.57
54 | СЦМ-403-9060 | Конструкции сборные бетонные | м3 | 76,212 219/0,88*0,88*0,6*0,58 | 635.3 |  | 635.3 | 48417.48 |  |  | 48417.48
Благоустройство и озеленение
55 | ТЕР47-01-046-04 | Подготовка почвы для устройства партерного и обыкновенного газона с внесением растительной земли слоем 15 см: вручную | 100 м2 | 1.24 | 1301.64 |  | 959.4 | 1614.03 | 424.38 |  | 1189.65 | 46 | 57.04
|  | КОЭФ. К ПОЗИЦИИ: МДС 81-35.2004 п.4.7 ОЗП=1,15; ЭМ=1,25; ЗПМ=1,25; ТЗ=1,15; ТЗМ=1,25 |  |  | 342.24
56 | ТЕР47-01-046-06 | Посев газонов партерных, мавританских и обыкновенных вручную | 100 м2 | 1.24 | 647.27 | 423.68 | 168.9 | 802.61 | 67.82 | 525.36 | 209.43 | 6.8885 | 8.54
|  | КОЭФ. К ПОЗИЦИИ: МДС 81-35.2004 п.4.7 ОЗП=1,15; ЭМ=1,25; ЗПМ=1,25; ТЗ=1,15; ТЗМ=1,25 |  |  | 54.69 | 30.89 |  |  |  | 38.3 |  | 3.425 | 4.25
57 | ТЕР47-01-009-07 | Посадка деревьев и кустарников с комом земли размером: 1,0х1,0х0,6 м | 10 деревьев или кустарников | 0.4 | 1231.12 | 544.11 | 75.23 | 492.45 | 244.71 | 217.65 | 30.09 | 67.8253 | 27.13
|  | КОЭФ. К ПОЗИЦИИ: МДС 81-35.2004 п.4.7 ОЗП=1,15; ЭМ=1,25; ЗПМ=1,25; ТЗ=1,15; ТЗМ=1,25; 3.5 Посадка деревьев и кустарников с разрывом календарных сроков подготовки посадочных мест и посадкой ОЗП=1,37; ТЗ=1,37 |  |  | 611.78 | 43.74 |  |  |  | 17.5 |  | 4.0625 | 1.63
58 | СЦМ-414-0032 | Рябина привитая | шт. | 4 | 164.32 |  | 164.32 | 657.28 |  |  | 657.28
Раздел 2. Решение перекрестка на автомобильной дороге от ПК 0 до ПК 1+26,6 в связи со сносом доски почета
Подготовительные работы
59 | ТЕРр68-14-01 | Разборка бортовых камней на: бетонном основании | 100 м | 1,22 1,01+0,21 | 1944.14 | 1279.84 |  | 2371.86 | 810.46 | 1561.4 |  | 81.912 | 99.93
|  | КОЭФ. К ПОЗИЦИИ: 1.4 При выполнении работ по ремонту дорожных оснований и покрытий в условиях непрекращающегося движения транспорта ОЗП=1,2; ЭМ=1,2; ЗПМ=1,2; ТЗ=1,2; ТЗМ=1,2 |  |  | 664.31 | 101.75 |  |  |  | 124.13 |  | 11.28 | 13.76
60 | ТЕР27-03-008-04 | Разборка покрытий и оснований: асфальтобетонных | 100 м3 конструкций | 0,033 22*0,15/100 | 8697.73 | 6762.36 |  | 287.03 | 63.87 | 223.16 |  | 248.124 | 8.19
|  | КОЭФ. К ПОЗИЦИИ: МДС 81-35.2004 п.4.7 ОЗП=1,15; ЭМ=1,25; ЗПМ=1,25; ТЗ=1,15; ТЗМ=1,25; 3.1 Производство работ на одной половине проезжей части при систематическом движении транспорта на другой ОЗП=1,2; ЭМ=1,2; ЗПМ=1,2; ТЗ=1,2; ТЗМ=1,2 |  |  | 1935.37 | 624.58 |  |  |  | 20.61 |  | 68.445 | 2.26
61 | ТЕРр68-05-06 | Вырезка сухих ветвей деревья лиственных пород диаметром: более 350 мм при количестве срезанных ветвей более 15 | 1 дерево | 1 | 17.39 |  |  | 17.39 | 17.39 |  |  | 2.19 | 2.19
17.39
62 | ТЕРр68-01-01 | Корчевка пней вручную давностью рубки до трех лет диаметром до: 500 мм мягких пород | 1 пень | 1 | 49.88 | 2.8 | 20.25 | 49.88 | 26.83 | 2.8 | 20.25 | 3.7 | 3.7
[5 empty] | 26.83 | 0.83 |  |  |  | 0.83 |  | 0.03 | 0.03
63 | ТЕР07-01-001-01 | Демонтаж блоков | 100 шт. сборных конструкций | 0.12 | 2190.49 | 1774.58 |  | 262.86 | 49.91 | 212.95 |  | 50.659 | 6.08
|  | КОЭФ. К ПОЗИЦИИ: Демонтаж ОЗП=0,7; ЭМ=0,7; ЗПМ=0,7; МАТ=0; ТЗ=0,7; ТЗМ=0,7 |  |  | 415.91 | 194.68 |  |  |  | 23.36 |  | 17.591 | 2.11
64 | ТЕР46-04-003-01 | Демонтаж существующей "Доски почета" | 1 м3 | 154,56 10,5*16*0,8+9*0,3*0,2*4+9*0,5*4 | 564.56 | 437.81 | 29.75 | 87258.39 | 14992.32 | 67667.91 | 4598.16 | 12.11 | 1871.72
[5 empty] | 97 | 40.68 |  |  |  | 6287.5 |  | 4.51 | 697.07
65 | СЦП1-1-27 | Погрузочные работы при автомобильных перевозках: Мусор строительный | т | 390 | 3.17 |  |  | 1236.3
66 | СЦП3-3-15-1 | Перевозка грузов автомобилями-самосвалами (работающими вне карьеров), расстояние перевозки 15 км: класс груза 1 | 1 т | 390 | 19.33 | 19.33 |  | 7538.7 |  | 7538.7
67 | СЦП1-2-27 | Разгрузочные работы при автомобильных перевозках: Мусор строительный | т | 390 | 3.87 |  |  | 1509.3
68 | Прайс-лист | Утилизация строительного мусора | т | 390 | 62.09 |  |  | 24215.49 | 24215.49
62.09
Земляные работы
69 | ТЕР27-03-008-04 | Разборка покрытий и оснований: асфальтобетонных | 100 м3 конструкций | 0,8712 726*0,12/100 | 8697.73 | 6762.36 |  | 7577.46 | 1686.09 | 5891.37 |  | 248.124 | 216.17
|  | КОЭФ. К ПОЗИЦИИ: МДС 81-35.2004 п.4.7 ОЗП=1,15; ЭМ=1,25; ЗПМ=1,25; ТЗ=1,15; ТЗМ=1,25; 3.1 Производство работ на одной половине проезжей части при систематическом движении транспорта на другой ОЗП=1,2; ЭМ=1,2; ЗПМ=1,2; ТЗ=1,2; ТЗМ=1,2 |  |  | 1935.37 | 624.58 |  |  |  | 544.14 |  | 68.445 | 59.63
70 | ТЕРр68-12-02 | Разборка покрытий и оснований: щебеночных | 100 м3 конструкций |  | 979.27 | 816.8 | [5 empty] | 22.044
|  | КОЭФ. К ПОЗИЦИИ: 1.4 При выполнении работ по ремонту дорожных оснований и покрытий в условиях непрекращающегося движения транспорта ОЗП=1,2; ЭМ=1,2; ЗПМ=1,2; ТЗ=1,2; ТЗМ=1,2 |  |  | 162.47 | 70.44 | [5 empty] | 6.708
71 | ТЕР01-01-030-02 | Разработка грунта с перемещением до 10 м бульдозерами мощностью: 59 (80) кВт (л.с.), 2 группа грунтов | 1000 м3 грунта | 0.284 | 1596.42 | 1596.42 |  | 453.38 |  | 453.38
|  | КОЭФ. К ПОЗИЦИИ: МДС 81-35.2004 п.4.7 ОЗП=1,15; ЭМ=1,25; ЗПМ=1,25; ТЗ=1,15; ТЗМ=1,25 |  |  |  | 163.98 |  |  |  | 46.57 |  | 15.8125 | 4.49
72 | ТЕР01-01-030-10 | При перемещении грунта на каждые последующие 10 м добавлять: к норме 01-01-030-2 | 1000 м3 грунта | 0.284 | 6827.44 | 6827.44 |  | 1938.99 |  | 1938.99
|  | КОЭФ. К ПОЗИЦИИ: доп. перемещение 50 м ОЗП=5; ЭМ=5; ЗПМ=5; МАТ=5; ТЗ=5; ТЗМ=5; МДС 81-35.2004 п.4.7 ОЗП=1,15; ЭМ=1,25; ЗПМ=1,25; ТЗ=1,15; ТЗМ=1,25 |  |  |  | 701.25 |  |  |  | 199.16 |  | 67.625 | 19.21
73 | ТЕРр51-06-01 | Погрузка грунта вручную в автомобили-самосвалы с выгрузкой | 100 м3 грунта | 2.84 | 4649.69 | 4081.14 |  | 13205.12 | 1614.68 | 11590.44 |  | 83 | 235.72
[5 empty] | 568.55 | 1267.14 |  |  |  | 3598.68 |  | 42 | 119.28
74 | СЦП3-3-15-1 | Перевозка грузов автомобилями-самосвалами (работающими вне карьеров), расстояние перевозки 15 км: класс груза 1 | 1 т | 397,6 284*1,4 | 19.33 | 19.33 |  | 7685.61 |  | 7685.61
75 | ТЕР01-01-016-02 | Работа на отвале, группа грунтов0: 2-3 | 1000 м3 грунта | 0.284 | 655 | 617.72 | 6.63 | 186.02 | 8.7 | 175.43 | 1.89 | 4.1975 | 1.19
|  | КОЭФ. К ПОЗИЦИИ: МДС 81-35.2004 п.4.7 ОЗП=1,15; ЭМ=1,25; ЗПМ=1,25; ТЗ=1,15; ТЗМ=1,25 |  |  | 30.65 | 63.16 |  |  |  | 17.94 |  | 5.0625 | 1.44
76 | ТЕР01-01-015-01 | Ремонт и содержание грунтовых землевозных дорог на каждые 0,5 км длины, группа грунтов: 1 | 1000 м3 грунта | 8,52 0,284*30 | 227.17 | 210.6 | 16.57 | 1935.49 |  | 1794.31 | 141.18
|  | КОЭФ. К ПОЗИЦИИ: МДС 81-35.2004 п.4.7 ОЗП=1,15; ЭМ=1,25; ЗПМ=1,25; ТЗ=1,15; ТЗМ=1,25 |  |  |  | 15 |  |  |  | 127.8 |  | 1.2375 | 10.54
77 | ТЕР01-02-057-02 | Доработка грунта вручную в траншеях глубиной до 2 м без креплений с откосами, группа грунтов: 2 | 100 м3 грунта | 0.0888 | 1551.4 |  |  | 137.76 | 137.76 |  |  | 212.52 | 18.87
|  | КОЭФ. К ПОЗИЦИИ: 3.187 Доработка вручную, зачистка дна и стенок с выкидкой грунта в котлованах и траншеях, разработанных механизированным способом ОЗП=1,2; ТЗ=1,2; МДС 81-35.2004 п.4.7 ОЗП=1,15; ЭМ=1,25; ЗПМ=1,25; ТЗ=1,15; ТЗМ=1,25 |  |  | 1551.4
78 | ТЕР01-02-027-01 | Планировка площадей механизированным способом, группа грунтов: 1 | 1000 м2 спланированной площади | 0.726 | 167.2 | 167.2 |  | 121.39 |  | 121.39
|  | КОЭФ. К ПОЗИЦИИ: МДС 81-35.2004 п.4.7 ОЗП=1,15; ЭМ=1,25; ЗПМ=1,25; ТЗ=1,15; ТЗМ=1,25 |  |  |  | 14.24 |  |  |  | 10.34 |  | 1.175 | 0.85
79 | ТЕР01-02-005-01 | Уплотнение грунта пневматическими трамбовками, группа грунтов: 1, 2 | 100 м3 уплотненного грунта | 1,452 726*0,2/100 | 424.91 | 309.49 |  | 616.97 | 167.6 | 449.37 |  | 14.4095 | 20.92
|  | КОЭФ. К ПОЗИЦИИ: МДС 81-35.2004 п.4.7 ОЗП=1,15; ЭМ=1,25; ЗПМ=1,25; ТЗ=1,15; ТЗМ=1,25 |  |  | 115.43 | 34.28 |  |  |  | 49.77 |  | 3.8 | 5.52
80 | ТЕР01-02-006-01 | Полив водой уплотняемого грунта насыпей | 1000 м3 уплотненного грунта | 0,1452 726*0,2/1000 | 2543.49 | 2150.84 | 285 | 369.31 | 15.63 | 312.3 | 41.38 | 15.9965 | 2.32
|  | КОЭФ. К ПОЗИЦИИ: МДС 81-35.2004 п.4.7 ОЗП=1,15; ЭМ=1,25; ЗПМ=1,25; ТЗ=1,15; ТЗМ=1,25 |  |  | 107.65 | 156.84 |  |  |  | 22.77 |  | 17.3875 | 2.52
81 | СЦП1-1-27 | Погрузочные работы при автомобильных перевозках: Мусор строительный | т | 209,088 87,12*2,4 | 3.17 |  |  | 662.81
82 | СЦП3-3-15-1 | Перевозка грузов автомобилями-самосвалами (работающими вне карьеров), расстояние перевозки 15 км: класс груза 1 | 1 т | 210 | 19.33 | 19.33 |  | 4059.3 |  | 4059.3
83 | СЦП1-2-27 | Разгрузочные работы при автомобильных перевозках: Мусор строительный | т | 210 | 3.87 |  |  | 812.7
84 | Прайс-лист | Утилизация строительного мусора | т | 210 | 62.09 |  |  | 13039.11 | 13039.11
62.09
Дорожные одежды
Тип 1
85 | ТЕР27-04-001-02 | Устройство подстилающих и выравнивающих слоев оснований: из песчано-гравийной смеси, дресвы | 100 м3 материала основания (в плотном теле) | 1,596 665*0,2*1,2/100 | 3849.23 | 3666.15 | 19.95 | 6143.37 | 260.36 | 5851.18 | 31.83 | 21.6936 | 34.62
|  | КОЭФ. К ПОЗИЦИИ: МДС 81-35.2004 п.4.7 ОЗП=1,15; ЭМ=1,25; ЗПМ=1,25; ТЗ=1,15; ТЗМ=1,25; 3.1 Производство работ на одной половине проезжей части при систематическом движении транспорта на другой ОЗП=1,2; ЭМ=1,2; ЗПМ=1,2; ТЗ=1,2; ТЗМ=1,2 |  |  | 163.13 | 235.06 |  |  |  | 375.16 |  | 22.215 | 35.46
86 | СЦМ-408-0200 | Смесь песчано-гравийная природная | м3 | 159.6 | 99.7 |  | 99.7 | 15912.12 |  |  | 15912.12
87 | ТЕР27-06-026-01 | Розлив вяжущих материалов | 1 т | 0,532 0,8/1000*665 | 1773.43 | 63.54 | 1709.89 | 943.46 |  | 33.8 | 909.66
|  | КОЭФ. К ПОЗИЦИИ: МДС 81-35.2004 п.4.7 ОЗП=1,15; ЭМ=1,25; ЗПМ=1,25; ТЗ=1,15; ТЗМ=1,25; 3.1 Производство работ на одной половине проезжей части при систематическом движении транспорта на другой ОЗП=1,2; ЭМ=1,2; ЗПМ=1,2; ТЗ=1,2; ТЗМ=1,2 |  |  |  | 10.26 |  |  |  | 5.46 |  | 0.99 | 0.53
88 | ТЕР11-01-003-03 | Устройство уплотняемых самоходными катками подстилающих слоев: щебеночных | 1 м3 подстилающего слоя | 166,25 665*0,25 | 283.12 | 58.29 | 198.41 | 47069.45 | 4393.49 | 9690.3 | 32985.66 | 4.5195 | 751.37
|  | КОЭФ. К ПОЗИЦИИ: МДС 81-35.2004 п.4.7 ОЗП=1,15; ЭМ=1,25; ЗПМ=1,25; ТЗ=1,15; ТЗМ=1,25 |  |  | 26.43 | 6.09 |  |  |  | 1012.05 |  | 0.7 | 116.38
89 | ТЕР27-06-026-01 | Розлив вяжущих материалов | 1 т | 0,266 0,4/1000*665 | 1773.43 | 63.54 | 1709.89 | 471.73 |  | 16.9 | 454.83
|  | КОЭФ. К ПОЗИЦИИ: МДС 81-35.2004 п.4.7 ОЗП=1,15; ЭМ=1,25; ЗПМ=1,25; ТЗ=1,15; ТЗМ=1,25; 3.1 Производство работ на одной половине проезжей части при систематическом движении транспорта на другой ОЗП=1,2; ЭМ=1,2; ЗПМ=1,2; ТЗ=1,2; ТЗМ=1,2 |  |  |  | 10.26 |  |  |  | 2.73 |  | 0.99 | 0.26
90 | ТЕР27-06-020-07 | Устройство покрытия толщиной 4 см из горячих асфальтобетонных смесей пористых крупнозернистых, плотность каменных материалов: 3 т/м3 и более | 1000 м2 покрытия | 0.665 | 3639.83 | 3118.46 | 44.63 | 2420.49 | 317.04 | 2073.77 | 29.68 | 52.854 | 35.15
|  | КОЭФ. К ПОЗИЦИИ: МДС 81-35.2004 п.4.7 ОЗП=1,15; ЭМ=1,25; ЗПМ=1,25; ТЗ=1,15; ТЗМ=1,25; 3.1 Производство работ на одной половине проезжей части при систематическом движении транспорта на другой ОЗП=1,2; ЭМ=1,2; ЗПМ=1,2; ТЗ=1,2; ТЗМ=1,2 |  |  | 476.75 | 344.52 |  |  |  | 229.11 |  | 28.59 | 19.01
91 | СЦМ-410-9010 | Смесь асфальтобетонная | т | 63.97 | 370.94 |  | 370.94 | 23729.03 |  |  | 23729.03
92 | ТЕР27-06-021-07 | При изменении толщины покрытия на 0,5 см добавлять или исключать: к норме 27-06-020-7 | 1000 м2 покрытия | 0.665 | 39.08 | 18.45 | 13.92 | 25.99 | 4.46 | 12.27 | 9.26 | 0.7452 | 0.5
|  | КОЭФ. К ПОЗИЦИИ: Доп. толщина 3 см ОЗП=6; ЭМ=6; ЗПМ=6; МАТ=6; ТЗ=6; ТЗМ=6; МДС 81-35.2004 п.4.7 ОЗП=1,15; ЭМ=1,25; ЗПМ=1,25; ТЗ=1,15; ТЗМ=1,25; 3.1 Производство работ на одной половине проезжей части при систематическом движении транспорта на другой ОЗП=1,2; ЭМ=1,2; ЗПМ=1,2; ТЗ=1,2; ТЗМ=1,2 |  |  | 6.71
93 | СЦМ-410-9010 | Смесь асфальтобетонная | т | 47.88 | 370.94 |  | 370.94 | 17760.61 |  |  | 17760.61
94 | ТЕР27-06-026-01 | Розлив вяжущих материалов | 1 т | 0,266 0,4/1000*665 | 1773.43 | 63.54 | 1709.89 | 471.73 |  | 16.9 | 454.83
|  | КОЭФ. К ПОЗИЦИИ: МДС 81-35.2004 п.4.7 ОЗП=1,15; ЭМ=1,25; ЗПМ=1,25; ТЗ=1,15; ТЗМ=1,25; 3.1 Производство работ на одной половине проезжей части при систематическом движении транспорта на другой ОЗП=1,2; ЭМ=1,2; ЗПМ=1,2; ТЗ=1,2; ТЗМ=1,2 |  |  |  | 10.26 |  |  |  | 2.73 |  | 0.99 | 0.26
95 | ТЕР27-06-020-02 | Устройство покрытия толщиной 4 см из горячих асфальтобетонных смесей плотных мелкозернистых типа АБВ, плотность каменных материалов: 3 т/м3 и более | 1000 м2 покрытия | 0.665 | 3795.75 | 3129.03 | 189.97 | 2524.17 | 317.04 | 2080.81 | 126.32 | 52.854 | 35.15
|  | КОЭФ. К ПОЗИЦИИ: МДС 81-35.2004 п.4.7 ОЗП=1,15; ЭМ=1,25; ЗПМ=1,25; ТЗ=1,15; ТЗМ=1,25; 3.1 Производство работ на одной половине проезжей части при систематическом движении транспорта на другой ОЗП=1,2; ЭМ=1,2; ЗПМ=1,2; ТЗ=1,2; ТЗМ=1,2 |  |  | 476.75 | 345.06 |  |  |  | 229.46 |  | 28.68 | 19.07
96 | СЦМ-410-9010 | Смесь асфальтобетонная | т | 67.83 | 370.94 |  | 370.94 | 25160.86 |  |  | 25160.86
97 | ТЕР27-06-021-02 | При изменении толщины покрытия на 0,5 см добавлять или исключать: к норме 27-06-020-2 | 1000 м2 покрытия | 0.665 | 7.52 | 0.3 | 4.98 | 5 | 1.49 | 0.2 | 3.31 | 0.2484 | 0.17
|  | КОЭФ. К ПОЗИЦИИ: Доп. толщина 1 см ОЗП=2; ЭМ=2; ЗПМ=2; МАТ=2; ТЗ=2; ТЗМ=2; МДС 81-35.2004 п.4.7 ОЗП=1,15; ЭМ=1,25; ЗПМ=1,25; ТЗ=1,15; ТЗМ=1,25; 3.1 Производство работ на одной половине проезжей части при систематическом движении транспорта на другой ОЗП=1,2; ЭМ=1,2; ЗПМ=1,2; ТЗ=1,2; ТЗМ=1,2 |  |  | 2.24
98 | СЦМ-410-9010 | Смесь асфальтобетонная | т | 17.02 | 370.94 |  | 370.94 | 6313.4 |  |  | 6313.4
99 | ТЕР27-02-010-02 | Установка бортовых камней бетонных: при других видах покрытий | 100 м бортового камня | 1.93 | 3980.34 | 150.32 | 2996.39 | 7682.05 | 1608.91 | 290.11 | 5783.03 | 104.9904 | 202.63
|  | КОЭФ. К ПОЗИЦИИ: МДС 81-35.2004 п.4.7 ОЗП=1,15; ЭМ=1,25; ЗПМ=1,25; ТЗ=1,15; ТЗМ=1,25; 3.1 Производство работ на одной половине проезжей части при систематическом движении транспорта на другой ОЗП=1,2; ЭМ=1,2; ЗПМ=1,2; ТЗ=1,2; ТЗМ=1,2 |  |  | 833.63 | 12.36 |  |  |  | 23.85 |  | 1.08 | 2.08
100 | Сч.ф. | Камни бортовые БР 100.30.15 | м | 193 | 46.98 |  | 46.98 | 9067.14 |  |  | 9067.14
Раздел 3. Центральный въезд на территорию Технополиса с улицы Восстания (будки и шлагбаумы)
Подготовительные работы
101 | ТЕР07-01-054-13 | Демонтаж металлических оград из колючей проволоки по железобетонным столбам | 100 м оград | 0.11 | 1976.51 | 1355.77 |  | 217.42 | 68.28 | 149.14 |  | 74.697 | 8.22
|  | КОЭФ. К ПОЗИЦИИ: Демонтаж ОЗП=0,7; ЭМ=0,7; ЗПМ=0,7; МАТ=0; ТЗ=0,7; ТЗМ=0,7 |  |  | 620.73 | 110.97 |  |  |  | 12.21 |  | 9.737 | 1.07
102 | ТЕР07-01-055-03 | Разборка ворот распашных с установкой столбов: бетонных | 100 шт. | 0.01 | 32635.48 | 27025.25 |  | 326.35 | 56.1 | 270.25 |  | 650.839 | 6.51
|  | КОЭФ. К ПОЗИЦИИ: Демонтаж ОЗП=0,7; ЭМ=0,7; ЗПМ=0,7; МАТ=0; ТЗ=0,7; ТЗМ=0,7 |  |  | 5610.23 | 2162.33 |  |  |  | 21.62 |  | 197.925 | 1.98
103 | ТЕР07-05-004-07 | Демонтаж существующих бетонных опор | 100 шт. сборных конструкций | 0.02 | 16058.29 | 10664.51 |  | 321.17 | 107.88 | 213.29 |  | 580.601 | 11.61
|  | КОЭФ. К ПОЗИЦИИ: Демонтаж ОЗП=0,7; ЭМ=0,7; ЗПМ=0,7; МАТ=0; ТЗ=0,7; ТЗМ=0,7 |  |  | 5393.78 | 991.66 |  |  |  | 19.83 |  | 96.887 | 1.94
104 | ТЕР07-01-001-16 | Демонтаж бетонной балки | 100 шт. сборных конструкций | 0.01 | 11071.43 | 7370.73 |  | 110.71 | 37.01 | 73.7 |  | 419.58 | 4.2
|  | КОЭФ. К ПОЗИЦИИ: Демонтаж ОЗП=0,7; ЭМ=0,7; ЗПМ=0,7; МАТ=0; ТЗ=0,7; ТЗМ=0,7 |  |  | 3700.7 | 598.12 |  |  |  | 5.98 |  | 64.701 | 0.65
105 | ТЕР46-06-008-01 | Разборка КПП | 1 гараж | 1 | 424.24 | 177.42 |  | 424.24 | 246.82 | 177.42 |  | 26.67 | 26.67
[5 empty] | 246.82 | 44.63 |  |  |  | 44.63 |  | 1.77 | 1.77
106 | ТЕР07-01-001-02 | Демонтаж бетонных блоков | 100 шт. сборных конструкций | 0.17 | 3002.07 | 2469.35 |  | 510.35 | 90.56 | 419.79 |  | 64.106 | 10.9
|  | КОЭФ. К ПОЗИЦИИ: Демонтаж ОЗП=0,7; ЭМ=0,7; ЗПМ=0,7; МАТ=0; ТЗ=0,7; ТЗМ=0,7 |  |  | 532.72 | 256.8 |  |  |  | 43.66 |  | 24.766 | 4.21
107 | СЦП1-1-27 | Погрузочные работы при автомобильных перевозках: Мусор строительный | т | 100 | 3.17 |  |  | 317
108 | СЦП3-3-15-1 | Перевозка грузов автомобилями-самосвалами (работающими вне карьеров), расстояние перевозки 15 км: класс груза 1 | 1 т | 100 | 19.33 | 19.33 |  | 1933 |  | 1933
109 | СЦП1-2-27 | Разгрузочные работы при автомобильных перевозках: Мусор строительный | т | 100 | 3.87 |  |  | 387
110 | Прайс-лист | Утилизация строительного мусора | т | 100 | 62.09 |  |  | 6209.1 | 6209.1
62.09
Земляные работы
111 | ТЕР27-03-008-04 | Разборка покрытий и оснований: асфальтобетонных | 100 м3 конструкций | 0,3228 269*0,12/100 | 8697.73 | 6762.36 |  | 2807.63 | 624.74 | 2182.89 |  | 248.124 | 80.09
|  | КОЭФ. К ПОЗИЦИИ: МДС 81-35.2004 п.4.7 ОЗП=1,15; ЭМ=1,25; ЗПМ=1,25; ТЗ=1,15; ТЗМ=1,25; 3.1 Производство работ на одной половине проезжей части при систематическом движении транспорта на другой ОЗП=1,2; ЭМ=1,2; ЗПМ=1,2; ТЗ=1,2; ТЗМ=1,2 |  |  | 1935.37 | 624.58 |  |  |  | 201.62 |  | 68.445 | 22.09
112 | ТЕРр68-12-02 | Разборка покрытий и оснований: щебеночных | 100 м3 конструкций |  | 979.27 | 816.8 | [5 empty] | 22.044
|  | КОЭФ. К ПОЗИЦИИ: 1.4 При выполнении работ по ремонту дорожных оснований и покрытий в условиях непрекращающегося движения транспорта ОЗП=1,2; ЭМ=1,2; ЗПМ=1,2; ТЗ=1,2; ТЗМ=1,2 |  |  | 162.47 | 70.44 | [5 empty] | 6.708
113 | ТЕР01-01-030-02 | Разработка грунта с перемещением до 10 м бульдозерами мощностью: 59 (80) кВт (л.с.), 2 группа грунтов | 1000 м3 грунта | 0.112 | 1596.42 | 1596.42 |  | 178.8 |  | 178.8
|  | КОЭФ. К ПОЗИЦИИ: МДС 81-35.2004 п.4.7 ОЗП=1,15; ЭМ=1,25; ЗПМ=1,25; ТЗ=1,15; ТЗМ=1,25 |  |  |  | 163.98 |  |  |  | 18.37 |  | 15.8125 | 1.77
114 | ТЕР01-01-030-10 | При перемещении грунта на каждые последующие 10 м добавлять: к норме 01-01-030-2 | 1000 м3 грунта | 0.112 | 6827.44 | 6827.44 |  | 764.67 |  | 764.67
|  | КОЭФ. К ПОЗИЦИИ: доп. перемещение 50 м ОЗП=5; ЭМ=5; ЗПМ=5; МАТ=5; ТЗ=5; ТЗМ=5; МДС 81-35.2004 п.4.7 ОЗП=1,15; ЭМ=1,25; ЗПМ=1,25; ТЗ=1,15; ТЗМ=1,25 |  |  |  | 701.25 |  |  |  | 78.54 |  | 67.625 | 7.57
115 | ТЕРр51-06-01 | Погрузка грунта вручную в автомобили-самосвалы с выгрузкой | 100 м3 грунта | 1.12 | 4649.69 | 4081.14 |  | 5207.65 | 636.78 | 4570.87 |  | 83 | 92.96
[5 empty] | 568.55 | 1267.14 |  |  |  | 1419.2 |  | 42 | 47.04
116 | СЦП3-3-15-1 | Перевозка грузов автомобилями-самосвалами (работающими вне карьеров), расстояние перевозки 15 км: класс груза 1 | 1 т | 156,8 112*1,4 | 19.33 | 19.33 |  | 3030.94 |  | 3030.94
117 | ТЕР01-01-015-01 | Ремонт и содержание грунтовых землевозных дорог на каждые 0,5 км длины, группа грунтов: 1 | 1000 м3 грунта | 3,36 0,112*30 | 227.17 | 210.6 | 16.57 | 763.29 |  | 707.62 | 55.67
|  | КОЭФ. К ПОЗИЦИИ: МДС 81-35.2004 п.4.7 ОЗП=1,15; ЭМ=1,25; ЗПМ=1,25; ТЗ=1,15; ТЗМ=1,25 |  |  |  | 15 |  |  |  | 50.4 |  | 1.2375 | 4.16
118 | ТЕР01-01-016-02 | Работа на отвале, группа грунтов0: 2-3 | 1000 м3 грунта | 0.112 | 655 | 617.72 | 6.63 | 73.36 | 3.43 | 69.19 | 0.74 | 4.1975 | 0.47
|  | КОЭФ. К ПОЗИЦИИ: МДС 81-35.2004 п.4.7 ОЗП=1,15; ЭМ=1,25; ЗПМ=1,25; ТЗ=1,15; ТЗМ=1,25 |  |  | 30.65 | 63.16 |  |  |  | 7.07 |  | 5.0625 | 0.57
119 | ТЕР01-02-057-02 | Доработка грунта вручную в траншеях глубиной до 2 м без креплений с откосами, группа грунтов: 2 | 100 м3 грунта | 0,0372 3,72/100 | 1551.4 |  |  | 57.71 | 57.71 |  |  | 212.52 | 7.91
|  | КОЭФ. К ПОЗИЦИИ: 3.187 Доработка вручную, зачистка дна и стенок с выкидкой грунта в котлованах и траншеях, разработанных механизированным способом ОЗП=1,2; ТЗ=1,2; МДС 81-35.2004 п.4.7 ОЗП=1,15; ЭМ=1,25; ЗПМ=1,25; ТЗ=1,15; ТЗМ=1,25 |  |  | 1551.4
120 | ТЕР01-02-027-01 | Планировка площадей механизированным способом, группа грунтов: 1 | 1000 м2 спланированной площади | 0.269 | 167.2 | 167.2 |  | 44.98 |  | 44.98
|  | КОЭФ. К ПОЗИЦИИ: МДС 81-35.2004 п.4.7 ОЗП=1,15; ЭМ=1,25; ЗПМ=1,25; ТЗ=1,15; ТЗМ=1,25 |  |  |  | 14.24 |  |  |  | 3.83 |  | 1.175 | 0.32
121 | ТЕР01-02-005-01 | Уплотнение грунта пневматическими трамбовками, группа грунтов: 1, 2 | 100 м3 уплотненного грунта | 0,538 269*0,2/100 | 424.91 | 309.49 |  | 228.6 | 62.1 | 166.5 |  | 14.4095 | 7.75
|  | КОЭФ. К ПОЗИЦИИ: МДС 81-35.2004 п.4.7 ОЗП=1,15; ЭМ=1,25; ЗПМ=1,25; ТЗ=1,15; ТЗМ=1,25 |  |  | 115.43 | 34.28 |  |  |  | 18.44 |  | 3.8 | 2.04
122 | ТЕР01-02-006-01 | Полив водой уплотняемого грунта насыпей | 1000 м3 уплотненного грунта | 0,0538 269*0,2/1000 | 2543.49 | 2150.84 | 285 | 136.84 | 5.79 | 115.72 | 15.33 | 15.9965 | 0.86
|  | КОЭФ. К ПОЗИЦИИ: МДС 81-35.2004 п.4.7 ОЗП=1,15; ЭМ=1,25; ЗПМ=1,25; ТЗ=1,15; ТЗМ=1,25 |  |  | 107.65 | 156.84 |  |  |  | 8.44 |  | 17.3875 | 0.94
123 | СЦП1-1-27 | Погрузочные работы при автомобильных перевозках: Мусор строительный | т | 120 | 3.17 |  |  | 380.4
124 | СЦП3-3-15-1 | Перевозка грузов автомобилями-самосвалами (работающими вне карьеров), расстояние перевозки 15 км: класс груза 1 | 1 т | 120 | 19.33 | 19.33 |  | 2319.6 |  | 2319.6
125 | СЦП1-2-27 | Разгрузочные работы при автомобильных перевозках: Мусор строительный | т | 120 | 3.87 |  |  | 464.4
126 | Прайс-лист | Утилизация строительного мусора | т | 120 | 62.09 |  |  | 7450.92 | 7450.92
62.09
Дорожные работы
Тип1
127 | ТЕР27-04-001-02 | Устройство подстилающих и выравнивающих слоев оснований: из песчано-гравийной смеси, дресвы | 100 м3 материала основания (в плотном теле) | 0,45 225*0,2/100 | 3849.23 | 3666.15 | 19.95 | 1732.15 | 73.41 | 1649.77 | 8.97 | 21.6936 | 9.76
|  | КОЭФ. К ПОЗИЦИИ: МДС 81-35.2004 п.4.7 ОЗП=1,15; ЭМ=1,25; ЗПМ=1,25; ТЗ=1,15; ТЗМ=1,25; 3.1 Производство работ на одной половине проезжей части при систематическом движении транспорта на другой ОЗП=1,2; ЭМ=1,2; ЗПМ=1,2; ТЗ=1,2; ТЗМ=1,2 |  |  | 163.13 | 235.06 |  |  |  | 105.78 |  | 22.215 | 10
128 | СЦМ-408-0200 | Смесь песчано-гравийная природная | м3 | 50,4 45*1,12 | 99.7 |  | 99.7 | 5024.88 |  |  | 5024.88
129 | ТЕР27-06-026-01 | Розлив вяжущих материалов | 1 т | 0,18 0,8/1000*225 | 1773.43 | 63.54 | 1709.89 | 319.22 |  | 11.44 | 307.78
|  | КОЭФ. К ПОЗИЦИИ: МДС 81-35.2004 п.4.7 ОЗП=1,15; ЭМ=1,25; ЗПМ=1,25; ТЗ=1,15; ТЗМ=1,25; 3.1 Производство работ на одной половине проезжей части при систематическом движении транспорта на другой ОЗП=1,2; ЭМ=1,2; ЗПМ=1,2; ТЗ=1,2; ТЗМ=1,2 |  |  |  | 10.26 |  |  |  | 1.85 |  | 0.99 | 0.18
130 | ТЕР11-01-003-03 | Устройство уплотняемых самоходными катками подстилающих слоев: щебеночных | 1 м3 подстилающего слоя | 56,25 225*0,25 | 283.12 | 58.29 | 198.41 | 15925.75 | 1486.52 | 3278.67 | 11160.56 | 4.5195 | 254.22
|  | КОЭФ. К ПОЗИЦИИ: МДС 81-35.2004 п.4.7 ОЗП=1,15; ЭМ=1,25; ЗПМ=1,25; ТЗ=1,15; ТЗМ=1,25 |  |  | 26.43 | 6.09 |  |  |  | 342.42 |  | 0.7 | 39.38
131 | ТЕР27-06-026-01 | Розлив вяжущих материалов | 1 т | 0,09 0,4/1000*225 | 1773.43 | 63.54 | 1709.89 | 159.61 |  | 5.72 | 153.89
|  | КОЭФ. К ПОЗИЦИИ: МДС 81-35.2004 п.4.7 ОЗП=1,15; ЭМ=1,25; ЗПМ=1,25; ТЗ=1,15; ТЗМ=1,25; 3.1 Производство работ на одной половине проезжей части при систематическом движении транспорта на другой ОЗП=1,2; ЭМ=1,2; ЗПМ=1,2; ТЗ=1,2; ТЗМ=1,2 |  |  |  | 10.26 |  |  |  | 0.92 |  | 0.99 | 0.09
132 | ТЕР27-06-020-07 | Устройство покрытия толщиной 4 см из горячих асфальтобетонных смесей пористых крупнозернистых, плотность каменных материалов: 3 т/м3 и более | 1000 м2 покрытия | 0.225 | 3639.83 | 3118.46 | 44.63 | 818.96 | 107.27 | 701.65 | 10.04 | 52.854 | 11.89
|  | КОЭФ. К ПОЗИЦИИ: МДС 81-35.2004 п.4.7 ОЗП=1,15; ЭМ=1,25; ЗПМ=1,25; ТЗ=1,15; ТЗМ=1,25; 3.1 Производство работ на одной половине проезжей части при систематическом движении транспорта на другой ОЗП=1,2; ЭМ=1,2; ЗПМ=1,2; ТЗ=1,2; ТЗМ=1,2 |  |  | 476.75 | 344.52 |  |  |  | 77.52 |  | 28.59 | 6.43
133 | СЦМ-410-9010 | Смесь асфальтобетонная | т | 21.65 | 370.94 |  | 370.94 | 8030.85 |  |  | 8030.85
134 | ТЕР27-06-021-07 | При изменении толщины покрытия на 0,5 см добавлять или исключать: к норме 27-06-020-7 | 1000 м2 покрытия | 0.225 | 39.08 | 18.45 | 13.92 | 8.79 | 1.51 | 4.15 | 3.13 | 0.7452 | 0.17
|  | КОЭФ. К ПОЗИЦИИ: Доп. толщина 3 см ОЗП=6; ЭМ=6; ЗПМ=6; МАТ=6; ТЗ=6; ТЗМ=6; МДС 81-35.2004 п.4.7 ОЗП=1,15; ЭМ=1,25; ЗПМ=1,25; ТЗ=1,15; ТЗМ=1,25; 3.1 Производство работ на одной половине проезжей части при систематическом движении транспорта на другой ОЗП=1,2; ЭМ=1,2; ЗПМ=1,2; ТЗ=1,2; ТЗМ=1,2 |  |  | 6.71
135 | СЦМ-410-9010 | Смесь асфальтобетонная | т | 16.2 | 370.94 |  | 370.94 | 6009.23 |  |  | 6009.23
136 | ТЕР27-06-026-01 | Розлив вяжущих материалов | 1 т | 0,09 0,4/1000*225 | 1773.43 | 63.54 | 1709.89 | 159.61 |  | 5.72 | 153.89
|  | КОЭФ. К ПОЗИЦИИ: МДС 81-35.2004 п.4.7 ОЗП=1,15; ЭМ=1,25; ЗПМ=1,25; ТЗ=1,15; ТЗМ=1,25; 3.1 Производство работ на одной половине проезжей части при систематическом движении транспорта на другой ОЗП=1,2; ЭМ=1,2; ЗПМ=1,2; ТЗ=1,2; ТЗМ=1,2 |  |  |  | 10.26 |  |  |  | 0.92 |  | 0.99 | 0.09
137 | ТЕР27-06-020-02 | Устройство покрытия толщиной 4 см из горячих асфальтобетонных смесей плотных мелкозернистых типа АБВ, плотность каменных материалов: 3 т/м3 и более | 1000 м2 покрытия | 0.225 | 3795.75 | 3129.03 | 189.97 | 854.04 | 107.27 | 704.03 | 42.74 | 52.854 | 11.89
|  | КОЭФ. К ПОЗИЦИИ: МДС 81-35.2004 п.4.7 ОЗП=1,15; ЭМ=1,25; ЗПМ=1,25; ТЗ=1,15; ТЗМ=1,25; 3.1 Производство работ на одной половине проезжей части при систематическом движении транспорта на другой ОЗП=1,2; ЭМ=1,2; ЗПМ=1,2; ТЗ=1,2; ТЗМ=1,2 |  |  | 476.75 | 345.06 |  |  |  | 77.64 |  | 28.68 | 6.45
138 | СЦМ-410-9010 | Смесь асфальтобетонная | т | 22.95 | 370.94 |  | 370.94 | 8513.07 |  |  | 8513.07
139 | ТЕР27-06-021-02 | При изменении толщины покрытия на 0,5 см добавлять или исключать: к норме 27-06-020-2 | 1000 м2 покрытия | 0.225 | 7.52 | 0.3 | 4.98 | 1.69 | 0.5 | 0.07 | 1.12 | 0.2484 | 0.06
|  | КОЭФ. К ПОЗИЦИИ: Доп. толщина 1 см ОЗП=2; ЭМ=2; ЗПМ=2; МАТ=2; ТЗ=2; ТЗМ=2; МДС 81-35.2004 п.4.7 ОЗП=1,15; ЭМ=1,25; ЗПМ=1,25; ТЗ=1,15; ТЗМ=1,25; 3.1 Производство работ на одной половине проезжей части при систематическом движении транспорта на другой ОЗП=1,2; ЭМ=1,2; ЗПМ=1,2; ТЗ=1,2; ТЗМ=1,2 |  |  | 2.24
140 | СЦМ-410-9010 | Смесь асфальтобетонная | т | 5.76 | 370.94 |  | 370.94 | 2136.61 |  |  | 2136.61
Тип 3
141 | ТЕР11-01-002-01 | Устройство подстилающих слоев: песчаных | 1 м3 подстилающего слоя | 6,2 31*0,2 | 172.98 | 27.55 | 125.17 | 1072.49 | 125.63 | 170.81 | 776.05 | 3.9215 | 24.31
|  | КОЭФ. К ПОЗИЦИИ: МДС 81-35.2004 п.4.7 ОЗП=1,15; ЭМ=1,25; ЗПМ=1,25; ТЗ=1,15; ТЗМ=1,25 |  |  | 20.26 | 3.29 |  |  |  | 20.38 |  | 0.375 | 2.33
142 | ТЕР01-02-005-01 | Уплотнение грунта пневматическими трамбовками, группа грунтов: 1, 2 | 100 м3 уплотненного грунта | 0,062 31*0,2/100 | 424.91 | 309.49 |  | 26.34 | 7.16 | 19.18 |  | 14.4095 | 0.89
|  | КОЭФ. К ПОЗИЦИИ: МДС 81-35.2004 п.4.7 ОЗП=1,15; ЭМ=1,25; ЗПМ=1,25; ТЗ=1,15; ТЗМ=1,25 |  |  | 115.43 | 34.28 |  |  |  | 2.13 |  | 3.8 | 0.24
143 | ТЕР01-02-006-01 | Полив водой уплотняемого грунта насыпей | 1000 м3 уплотненного грунта | 0,0062 31*0,2/1000 | 2543.49 | 2150.84 | 285 | 15.77 | 0.67 | 13.34 | 1.76 | 15.9965 | 0.1
|  | КОЭФ. К ПОЗИЦИИ: МДС 81-35.2004 п.4.7 ОЗП=1,15; ЭМ=1,25; ЗПМ=1,25; ТЗ=1,15; ТЗМ=1,25 |  |  | 107.65 | 156.84 |  |  |  | 0.97 |  | 17.3875 | 0.11
144 | ТЕР27-06-002-17 | Устройство цементобетонных покрытий однослойных средствами малой механизации, толщина слоя 20 см | 1000 м2 покрытия | 0.031 | 34212.25 | 4415.75 | 27062.92 | 1060.58 | 84.74 | 136.89 | 838.95 | 344.28 | 10.67
[5 empty] | 2733.58 | 416.04 |  |  |  | 12.9 |  | 51.35 | 1.59
145 | СЦМ-401-9013 | Бетон дорожный (для верхнего и однослойных покрытий) | м3 | 6.324 | 837.37 |  | 837.37 | 5295.53 |  |  | 5295.53
146 | ТЕР27-01-003-01 | Устройство оснований из песка стабилизированного цементом | 1000 м2 основания или покрытия | 0.031 | 19782.33 | 17691.6 | 1885.34 | 613.25 | 6.37 | 548.44 | 58.44 | 25.6404 | 0.79
|  | КОЭФ. К ПОЗИЦИИ: МДС 81-35.2004 п.4.7 ОЗП=1,15; ЭМ=1,25; ЗПМ=1,25; ТЗ=1,15; ТЗМ=1,25; 3.1 Производство работ на одной половине проезжей части при систематическом движении транспорта на другой ОЗП=1,2; ЭМ=1,2; ЗПМ=1,2; ТЗ=1,2; ТЗМ=1,2 |  |  | 205.39 | 763.59 |  |  |  | 23.67 |  | 68.4 | 2.12
147 | СЦМ-407-9040 | Смесь пескоцементная | м3 | 1,705 31*0,05*1,1 | 244.13 |  | 244.13 | 416.24 |  |  | 416.24
148 | ТЕР01-02-005-01 | Уплотнение грунта пневматическими трамбовками, группа грунтов: 1, 2 | 100 м3 уплотненного грунта | 0,031 31*0,1/100 | 424.91 | 309.49 |  | 13.17 | 3.58 | 9.59 |  | 14.4095 | 0.45
|  | КОЭФ. К ПОЗИЦИИ: МДС 81-35.2004 п.4.7 ОЗП=1,15; ЭМ=1,25; ЗПМ=1,25; ТЗ=1,15; ТЗМ=1,25 |  |  | 115.43 | 34.28 |  |  |  | 1.06 |  | 3.8 | 0.12
149 | ТЕР01-02-006-01 | Полив водой уплотняемого грунта насыпей | 1000 м3 уплотненного грунта | 0,0031 31*0,1/1000 | 2543.49 | 2150.84 | 285 | 7.88 | 0.33 | 6.67 | 0.88 | 15.9965 | 0.05
|  | КОЭФ. К ПОЗИЦИИ: МДС 81-35.2004 п.4.7 ОЗП=1,15; ЭМ=1,25; ЗПМ=1,25; ТЗ=1,15; ТЗМ=1,25 |  |  | 107.65 | 156.84 |  |  |  | 0.49 |  | 17.3875 | 0.05
150 | ТЕР27-05-002-01 | Устройство мостовых брусчатых с заполнением швов битумной мастикой при высоте брусчатки 10 см | 1000 м2 мостовой | 0.031 | 378885.33 | 3799.24 | 362899.58 | 11745.45 | 377.78 | 117.78 | 11249.89 | 1366.2 | 42.35
|  | КОЭФ. К ПОЗИЦИИ: МДС 81-35.2004 п.4.7 ОЗП=1,15; ЭМ=1,25; ЗПМ=1,25; ТЗ=1,15; ТЗМ=1,25; 3.1 Производство работ на одной половине проезжей части при систематическом движении транспорта на другой ОЗП=1,2; ЭМ=1,2; ЗПМ=1,2; ТЗ=1,2; ТЗМ=1,2 |  |  | 12186.5 | 274.88 |  |  |  | 8.52 |  | 31.47 | 0.98
151 | ТЕР27-02-010-02 | Установка бортовых камней бетонных: при других видах покрытий | 100 м бортового камня | 0.62 | 3980.34 | 150.32 | 2996.39 | 2467.81 | 516.85 | 93.2 | 1857.76 | 104.9904 | 65.09
|  | КОЭФ. К ПОЗИЦИИ: МДС 81-35.2004 п.4.7 ОЗП=1,15; ЭМ=1,25; ЗПМ=1,25; ТЗ=1,15; ТЗМ=1,25; 3.1 Производство работ на одной половине проезжей части при систематическом движении транспорта на другой ОЗП=1,2; ЭМ=1,2; ЗПМ=1,2; ТЗ=1,2; ТЗМ=1,2 |  |  | 833.63 | 12.36 |  |  |  | 7.66 |  | 1.08 | 0.67
152 | Сч.ф. | Камни бортовые БР 100.30.15 | м | 62 | 46.98 |  | 46.98 | 2912.76 |  |  | 2912.76
Тип-V
153 | ТЕР11-01-002-01 | Устройство подстилающих слоев: песчаных | 1 м3 подстилающего слоя | 1,1 11*0,1 | 172.98 | 27.55 | 125.17 | 190.28 | 22.29 | 30.31 | 137.68 | 3.9215 | 4.31
|  | КОЭФ. К ПОЗИЦИИ: МДС 81-35.2004 п.4.7 ОЗП=1,15; ЭМ=1,25; ЗПМ=1,25; ТЗ=1,15; ТЗМ=1,25 |  |  | 20.26 | 3.29 |  |  |  | 3.62 |  | 0.375 | 0.41
154 | ТЕР01-02-005-01 | Уплотнение грунта пневматическими трамбовками, группа грунтов: 1, 2 | 100 м3 уплотненного грунта | 1,21 11*0,1100 | 424.91 | 309.49 |  | 514.14 | 139.66 | 374.48 |  | 14.4095 | 17.44
|  | КОЭФ. К ПОЗИЦИИ: МДС 81-35.2004 п.4.7 ОЗП=1,15; ЭМ=1,25; ЗПМ=1,25; ТЗ=1,15; ТЗМ=1,25 |  |  | 115.43 | 34.28 |  |  |  | 41.47 |  | 3.8 | 4.6
155 | ТЕР01-02-006-01 | Полив водой уплотняемого грунта насыпей | 1000 м3 уплотненного грунта | 0,0011 11*0,1/1000 | 2543.49 | 2150.84 | 285 | 2.8 | 0.12 | 2.37 | 0.31 | 15.9965 | 0.02
|  | КОЭФ. К ПОЗИЦИИ: МДС 81-35.2004 п.4.7 ОЗП=1,15; ЭМ=1,25; ЗПМ=1,25; ТЗ=1,15; ТЗМ=1,25 |  |  | 107.65 | 156.84 |  |  |  | 0.17 |  | 17.3875 | 0.02
156 | ТЕР27-06-026-01 | Розлив вяжущих материалов | 1 т | 0,0088 0,8/1000*11 | 1773.43 | 63.54 | 1709.89 | 15.61 |  | 0.56 | 15.05
|  | КОЭФ. К ПОЗИЦИИ: МДС 81-35.2004 п.4.7 ОЗП=1,15; ЭМ=1,25; ЗПМ=1,25; ТЗ=1,15; ТЗМ=1,25; 3.1 Производство работ на одной половине проезжей части при систематическом движении транспорта на другой ОЗП=1,2; ЭМ=1,2; ЗПМ=1,2; ТЗ=1,2; ТЗМ=1,2 |  |  |  | 10.26 |  |  |  | 0.09 |  | 0.99 | 0.01
157 | ТЕР11-01-003-03 | Устройство уплотняемых самоходными катками подстилающих слоев: щебеночных | 1 м3 подстилающего слоя | 1,1 11*0,1 | 283.12 | 58.29 | 198.41 | 311.44 | 29.07 | 64.12 | 218.25 | 4.5195 | 4.97
|  | КОЭФ. К ПОЗИЦИИ: МДС 81-35.2004 п.4.7 ОЗП=1,15; ЭМ=1,25; ЗПМ=1,25; ТЗ=1,15; ТЗМ=1,25 |  |  | 26.43 | 6.09 |  |  |  | 6.7 |  | 0.7 | 0.77
158 | ТЕР27-06-026-01 | Розлив вяжущих материалов | 1 т | 0,0044 0,4/1000*11 | 1773.43 | 63.54 | 1709.89 | 7.8 |  | 0.28 | 7.52
|  | КОЭФ. К ПОЗИЦИИ: МДС 81-35.2004 п.4.7 ОЗП=1,15; ЭМ=1,25; ЗПМ=1,25; ТЗ=1,15; ТЗМ=1,25; 3.1 Производство работ на одной половине проезжей части при систематическом движении транспорта на другой ОЗП=1,2; ЭМ=1,2; ЗПМ=1,2; ТЗ=1,2; ТЗМ=1,2 |  |  |  | 10.26 |  |  |  | 0.05 |  | 0.99
159 | ТЕР27-07-001-01 | Устройство асфальтобетонных покрытий дорожек и тротуаров однослойных из литой мелкозернистой асфальто-бетонной смеси толщиной 3 см | 100 м2 покрытия | 0.11 | 347.96 | 37.17 | 151.58 | 38.28 | 17.51 | 4.09 | 16.68 | 18.2574 | 2.01
|  | КОЭФ. К ПОЗИЦИИ: МДС 81-35.2004 п.4.7 ОЗП=1,15; ЭМ=1,25; ЗПМ=1,25; ТЗ=1,15; ТЗМ=1,25; 3.2 Наличие люков (колодцев) подземных коммуникаций более 8 до 15 шт. на 1000м2 дороги ОЗП=1,05; ЭМ=1,05; ЗПМ=1,05; ТЗ=1,05; ТЗМ=1,05 |  |  | 159.21 | 0.63 |  |  |  | 0.07 |  | 0.0919 | 0.01
160 | СЦМ-410-9010 | Смесь асфальтобетонная | т | 0.7854 | 370.94 |  | 370.94 | 291.34 |  |  | 291.34
161 | ТЕР27-07-001-02 | При изменении толщины покрытия на 0,5 см добавлять к норме 07-001-1 | 100 м2 покрытия | 0.11 | 55.25 | 8.72 |  | 6.08 | 5.12 | 0.96 |  | 5.336 | 0.59
|  | КОЭФ. К ПОЗИЦИИ: Доп. толщина 1 см ОЗП=2; ЭМ=2; ЗПМ=2; МАТ=2; ТЗ=2; ТЗМ=2; МДС 81-35.2004 п.4.7 ОЗП=1,15; ЭМ=1,25; ЗПМ=1,25; ТЗ=1,15; ТЗМ=1,25 |  |  | 46.53
162 | СЦМ-410-9010 | Смесь асфальтобетонная | т | 0.2662 | 370.94 |  | 370.94 | 98.74 |  |  | 98.74
Шлагбаум
163 | ТЕР06-01-005-01 | Устройство бетонных фундаментов общего назначения объемом: до 5 м3 | 100 м3 бетона и железобетона в деле | 0,015 0.005*3 | 56067.45 | 4755.06 | 47283.06 | 841.01 | 60.44 | 71.33 | 709.24 | 507.472 | 7.61
|  | КОЭФ. К ПОЗИЦИИ: МДС 81-35.2004 п.4.7 ОЗП=1,15; ЭМ=1,25; ЗПМ=1,25; ТЗ=1,15; ТЗМ=1,25 |  |  | 4029.32 | 575.19 |  |  |  | 8.63 |  | 45.1375 | 0.68
164 | ТЕРм11-05-001-02 | Механизм исполнительный, масса, кг, до: 50 | шт. | 3 | 72.27 | 54.76 | 8.14 | 216.81 | 28.11 | 164.28 | 24.42 | 1.17 | 3.51
[5 empty] | 9.37 | 3.2 |  |  |  | 9.6 |  | 0.41 | 1.23
165 | ТЕРм11-01-002-01 | Конструкции для установки исполнительных механизмов, устанавливаемые на стене, масса, кг, до: 20 | шт. | 3 | 250.13 | 52.34 | 176.89 | 750.39 | 62.7 | 157.02 | 530.67 | 2.25 | 6.75
[5 empty] | 20.9 | 5.67 |  |  |  | 17.01 |  | 0.01 | 0.03
166 | ТЕРм10-08-003-04 | Устройства ультразвуковые: преобразователь (излучатель или приемник) | шт. | 3 | 51.23 | 2.7 | 3.43 | 153.69 | 135.3 | 8.1 | 10.29 | 5 | 15
45.1
167 | ТЕРм10-07-001-02 | Антенна Г-образная | антенна | 3 | 1243.35 |  | 1083.71 | 3730.05 | 478.92 |  | 3251.13 | 18.1 | 54.3
159.64
168 | ТЕРм37-01-013-03 | Машины и механизмы. Монтаж оборудования на открытой площадке. Масса оборудования, т: 0,1 | шт. | 3 | 448 | 89.23 | 113.57 | 1344 | 735.6 | 267.69 | 340.71 | 27.8 | 83.4
[5 empty] | 245.2 | 3.96 |  |  |  | 11.88 |  | 0.43 | 1.29
169 | ТЕРм11-08-001-01 | Присоединение к приборам электрических проводок под винт: с оконцеванием наконечником | 100 концов | 0.3 | 233.86 |  | 127.41 | 70.16 | 31.94 |  | 38.22 | 11.3 | 3.39
106.45
170 | ТЕРм08-03-574-02 | Разводка по устройствам и подключение жил кабелей или проводов внешней сети к блокам зажимов и к зажимам аппаратов и приборов, установленных на устройствах. Кабели или провода, сечение, мм2, до: 16 | 100 жил | 0.3 | 3038.52 | 16.95 | 2699.21 | 911.56 | 96.71 | 5.09 | 809.76 | 34.7 | 10.41
[5 empty] | 322.36 | 0.09 |  |  |  | 0.03 |  | 0.02 | 0.01
171 | ТЕРм08-02-411-01 | Рукав металлический, наружный диаметр, мм, до: 48 | 100 м | 0.5 | 2562.5 | 203.26 | 2053.19 | 1281.25 | 153.03 | 101.63 | 1026.59 | 34.7 | 17.35
[5 empty] | 306.05 | 1.98 |  |  |  | 0.99 |  | 0.44 | 0.22
172 | ТЕРм08-02-412-02 | Затягивание проводов в проложенные трубы и металлические рукава. Провод первый одножильный или многожильный в общей оплетке, суммарное сечение, мм2, до: 6 | 100 м | 1,5 0.5*3 | 291.49 | 4.87 | 227.17 | 437.24 | 89.18 | 7.31 | 340.75 | 6.74 | 10.11
[5 empty] | 59.45 | 0.18 |  |  |  | 0.27 |  | 0.04 | 0.06
173 | ТЕР01-02-057-01 | Разработка грунта вручную в траншеях глубиной до 2 м без креплений с откосами, группа грунтов: 1 | 100 м3 грунта | 1,764 0.588*3 | 990.61 |  |  | 1747.44 | 1747.44 |  |  | 135.7 | 239.37
|  | КОЭФ. К ПОЗИЦИИ: МДС 81-35.2004 п.4.7 ОЗП=1,15; ЭМ=1,25; ЗПМ=1,25; ТЗ=1,15; ТЗМ=1,25 |  |  | 990.61
174 | ТЕРм08-02-142-01 | Устройство постели при одном кабеле в траншее | 100 м кабеля | 3,6 1.2*3 | 1275.66 | 1215.86 |  | 4592.38 | 215.28 | 4377.1 |  | 6.63 | 23.87
[5 empty] | 59.8 | 45.01 |  |  |  | 162.04 |  | 9.98 | 35.93
175 | ТЕРм08-02-143-01 | Покрытие кабеля, проложенного в траншее, кирпичом: одного кабеля | 100 м кабеля | 3,6 1.2*3 | 1091.84 | 1033.12 |  | 3930.62 | 211.39 | 3719.23 |  | 6.51 | 23.44
[5 empty] | 58.72 | 38.24 |  |  |  | 137.66 |  | 8.48 | 30.53
176 | ТЕРм08-02-141-01 | Кабели до 35 кв в готовых траншеях без покрытий, масса 1 м, кг, до: 1 | 100 м кабеля | 3,6 1.2*3 | 821.75 | 529.63 | 168.55 | 2958.3 | 444.85 | 1906.67 | 606.78 | 13.7 | 49.32
[5 empty] | 123.57 | 32.56 |  |  |  | 117.22 |  | 4 | 14.4
177 | ТЕРм08-02-412-01 | Затягивание проводов в проложенные трубы и металлические рукава. Провод первый одножильный или многожильный в общей оплетке, суммарное сечение, мм2, до: 2,5 | 100 м | 3,6 1.2*3 | 276.58 | 2.44 | 224.66 | 995.69 | 178.13 | 8.78 | 808.78 | 5.61 | 20.2
[5 empty] | 49.48 | 0.09 |  |  |  | 0.32 |  | 0.02 | 0.07
178 | ТЕР01-02-061-01 | Засыпка вручную траншей, пазух котлованов и ям, группа грунтов: 1 | 100 м3 грунта | 1,5 0.5*3 | 714.46 |  |  | 1071.69 | 1071.69 |  |  | 101.775 | 152.66
|  | КОЭФ. К ПОЗИЦИИ: МДС 81-35.2004 п.4.7 ОЗП=1,15; ЭМ=1,25; ЗПМ=1,25; ТЗ=1,15; ТЗМ=1,25 |  |  | 714.46
179 | Сч.ф. | Шлагбаум | шт | 3 | 10600 |  | 10600 | 31800 |  |  | 31800
180 | ТЕРм10-06-068-17 | Контрольные и приемо-сдаточные испытания | объект | 3 | 5396.16 | 5396.16 |  | 16188.48 |  | 16188.48
[6 empty] | 432.96 |  |  |  | 1298.88 |  | 48 | 144
Будка охраны
181 | ТЕР06-01-005-01 | Устройство бетонных фундаментов общего назначения объемом: до 5 м3 | 100 м3 бетона и железобетона в деле | 0.005 | 56067.45 | 4755.06 | 47283.06 | 280.34 | 20.15 | 23.78 | 236.41 | 507.472 | 2.54
|  | КОЭФ. К ПОЗИЦИИ: МДС 81-35.2004 п.4.7 ОЗП=1,15; ЭМ=1,25; ЗПМ=1,25; ТЗ=1,15; ТЗМ=1,25 |  |  | 4029.32 | 575.19 |  |  |  | 2.88 |  | 45.1375 | 0.23
182 | ТЕР10-02-050-02 | Установка блоков (контейнеров): с заделкой стыков | 10 м3 блока | 1,65 8,25*2/10 | 113.21 | 26.6 | 48.3 | 186.79 | 63.21 | 43.89 | 79.69 | 4.393 | 7.25
|  | КОЭФ. К ПОЗИЦИИ: МДС 81-35.2004 п.4.7 ОЗП=1,15; ЭМ=1,25; ЗПМ=1,25; ТЗ=1,15; ТЗМ=1,25 |  |  | 38.31 | 2.28 |  |  |  | 3.75 |  | 0.1875 | 0.31
183 | Сч.ф. | Будка охраны | шт | 2 | 17421 |  | 17421 | 34842 |  |  | 34842
Итого прямые затраты по смете в ценах 2001г. | [7 empty] | 3675926.33 | 435623.43 | 807287.24 | 2404717.75 |  | 26491.1
[10 empty] | 84126.91 |  |  | 6282.27
Итого прямые затраты по смете с учетом коэффициентов к итогам | [7 empty] | 3862362.93 | 500966.95 | 928380.31 | 2404717.75 |  | 30464.79
[10 empty] | 96745.96 |  |  | 6282.27
В том числе, справочно:
МДС 81-38.2004 прил 3 п.3 ОЗП=15%; ЭМ=15%; ЗПМ=15%; ТЗ=15% (Поз. 1-4, 10, 59, 61-62, 70, 112, 5-8, 14, 21-24, 65-68, 74, 81-84, 107-110, 116, 123-126, 26, 31, 33, 36, 38, 43, 45, 50-51, 54, 86, 91, 93, 96, 98, 100, 128, 133, 135, 138, 140, 144-145, 147, 152, 160, 162, 9, 25, 27, 29-30, 32, 34-35, 37, 42, 44, 48-49, 60, 69, 85, 87, 89-90, 92, 94-95, 97, 99, 111, 127, 129, 131-132, 134, 136-137, 139, 146, 150-151, 156, 158-159, 161, 11-12, 15-16, 19-20, 40-41, 46-47, 71-72, 75-76, 79-80, 113-114, 117-118, 121-122, 142-143, 148-149, 154-155, 13, 73, 115, 17, 77, 119, 173, 178, 18, 78, 120, 28, 39, 88, 130, 141, 153, 157, 52, 63, 101-102, 104, 106, 53, 55-57, 64, 105, 103, 163, 181-182, 164-166, 168-169, 180, 167, 170-172, 174-177) | [7 empty] | 186436.6 | 65343.51 | 121093.09 |  |  | 3973.665
12619.04
Накладные расходы | [7 empty] | 351578.89
Сметная прибыль | [7 empty] | 196077.92
Итоги по смете:
Итого Строительные работы | [7 empty] | 4360133.13 |  |  |  |  | 30095.57
6054.5
Итого Монтажные работы | [7 empty] | 49886.61 |  |  |  |  | 369.22
227.77
Итого | [7 empty] | 4410019.74 |  |  |  |  | 30464.79
6282.27
В том числе:
Материалы | [7 empty] | 2404717.75
Машины и механизмы | [7 empty] | 928380.31
ФОТ | [7 empty] | 597712.91
Накладные расходы | [7 empty] | 351578.89
Сметная прибыль | [7 empty] | 196077.92
Непредвиденные затраты 3% | [7 empty] | 132300.59
Итого с непредвиденными | [7 empty] | 4542320.33
Перевод в текущие цены 4 542 320,33 * 5,17 | [7 empty] | 23483796.11
Зимнее удорожание 1,8% | [7 empty] | 422708.33
Итого с учетом доп. затрат в тек ценах | [7 empty] | 23906504.44
НДС 18% | [7 empty] | 4303170.8
ВСЕГО по смете | [7 empty] | 28209675.24 |  |  |  |  | 30464.79
6282.27
Составил
Проверил