## ЛСР по форме №4
СОГЛАСОВАНО: | [7 empty] | УТВЕРЖДАЮ:
______________ | [7 empty] | ____________
" _____ " ________________ 2013 г. | [7 empty] | "______ " _______________2013 г.
(наименование стройки)
ЛОКАЛЬНАЯ СМЕТА № 1
(локальная смета)
(наименование работ и затрат, наименование объекта)
Основание: Деффектная ведомость
| Сметная стоимость строительных работ _______________________________________________________________________________________________ |  | ___________________________2499,625 |  | руб.
| Средства на оплату труда _______________________________________________________________________________________________ |  | ___________________________155174 |  | руб.
| Сметная трудоемкость _______________________________________________________________________________________________ |  | _______________________________________________________________________________________________885,19 |  | чел.час
№ пп | Шифр и номер позиции норматива | Наименование работ и затрат, единица измерения | Количество | Стоимость единицы, руб. |  | Общая стоимость, руб. |  |  | Затраты труда рабочих, чел.-ч, не занятых обслуживанием машин
|  |  |  | всего | эксплуата- ции машин | Всего | оплаты труда | эксплуата- ция машин
|  |  |  | оплаты труда | в т.ч. оплаты труда |  |  | в т.ч. оплаты труда | на единицу | всего
1 | 2 | 3 | 4 | 5 | 6 | 7 | 8 | 9 | 10 | 11
Проезжая часть
1 | ТЕР27-03-009-01 Пр. Комитета по строит. ЛО от 01.07.11 №10 | Срезка поверхностного слоя асфальтобетонных дорожных покрытий методом холодного фрезерования при ширине барабана фрезы 1000 мм, толщина слоя: 5 см (100 м2) (Прил.27.3 п.3.2Наличие люков (колодцев) подземных коммуникаций более 8 до 15 шт. на 1000 м2 дороги ОЗП=1,05; ЭМ=1,05 к расх.; ЗПМ=1,05; ТЗ=1,05; ТЗМ=1,05) | 2.1 | 16083,46 494,15 | 15567,2 875,95 | 33775 | 1038 | 32691 1839 | 3.66 | 7.69
2 | ТЕР27-03-008-04 Пр. Комитета по строит. ЛО от 01.07.11 №10 | Разборка покрытий и оснований: асфальтобетонных (100 м3 конструкций) (Прил.27.3 п.3.2Наличие люков (колодцев) подземных коммуникаций более 8 до 15 шт. на 1000 м2 дороги ОЗП=1,05; ЭМ=1,05 к расх.; ЗПМ=1,05; ТЗ=1,05; ТЗМ=1,05) | 0.4872 | 44167,43 24814,25 | 19353,18 7703,99 | 21518 | 12090 | 9429 3753 | 188.79 | 91.98
3 | ТЕР01-01-013-08 Пр. Комитета по строит. ЛО от 01.07.11 №10 | Разработка грунта с погрузкой на автомобили-самосвалы экскаваторами с ковшом вместимостью: 0,65 (0,5-1) м3, группа грунтов 2 (1000 м3 грунта) | 0.247 | 30062,94 1407,38 | 28584,43 7172,48 | 7426 | 348 | 7060 1772 | 11.41 | 2.82
4 | ТЕР27-03-001-01 Пр. Комитета по строит. ЛО от 01.07.11 №10 | Исправление профиля оснований щебеночных: с добавлением нового материала (1000 м2 площади основания) | 0.3 | 152792,45 7961,36 | 27452,88 9352,48 | 45838 | 2388 | 8236 2806 | 62.27 | 18.68
5 | ТЕР27-03-010-02 Пр. Комитета по строит. ЛО от 01.07.11 №10 | Разборка бортовых камней: на щебеночном основании (100 м) | 3.3 | 7085,1 7085,1 |  | 23381 | 23381 |  | 56.5 | 186.45
6 | ТЕР27-04-001-01 Пр. Комитета по строит. ЛО от 01.07.11 №10 | Устройство подстилающих и выравнивающих слоев оснований: из песка (100 м3 материала основания (в плотном теле)) | 1.238 | 15361,94 1992,76 | 13334,62 2807,16 | 19018 | 2467 | 16508 3475 | 15.72 | 19.46
7 | ТСЦ-408-0122 Пр. Комитета по строит. ЛО от 01.07.11 №10 | Песок природный для строительных: работ средний (м3) | 142.37 | 305.11 |  | 43439
8 | ТЕР27-04-005-01 Пр. Комитета по строит. ЛО от 01.07.11 №10 | Устройство оснований толщиной 15 см из щебня фракции 40-70 мм при укатке каменных материалов с пределом прочности на сжатие свыше 98,1 МПа (1000 кгс/см2): однослойных (1000 м2 основания) | 1.238 | 294350,55 4814,27 | 28625,26 10408,32 | 364406 | 5960 | 35438 12886 | 37.29 | 46.17
9 | ТЕР27-02-010-02 Пр. Комитета по строит. ЛО от 01.07.11 №10 | Установка бортовых камней бетонных: при других видах покрытий (100 м бортового камня) | 3.3 | 31270,7 10171,13 | 577,86 145,03 | 103193 | 33565 | 1907 479 | 76.08 | 251.06
10 | ТСЦ-403-8024 Пр. Комитета по строит. ЛО от 01.07.11 №10 | Камни бортовые БВ 100.30.15 /бетон В30 (М400), объем 0,042 м3/ (ГОСТ 6665-91) (шт.) | 330 | 348.01 |  | 114843
11 | ТЕР27-06-026-01 Пр. Комитета по строит. ЛО от 01.07.11 №10 | Розлив вяжущих материалов (1 т) | 1.1362 | 15586.48 | 221,35 121,01 | 17709 |  | 251 137
12 | ТЕР27-06-020-02 Пр. Комитета по строит. ЛО от 01.07.11 №10 | Устройство покрытия толщиной 4 см из горячих асфальтобетонных смесей плотных мелкозернистых типа АБВ, плотность каменных материалов: 3 т/м3 и более (1000 м2 покрытия) | 1.748 | 335252,42 5826,24 | 12078,8 4150,07 | 586021 | 10184 | 21114 7254 | 38.3 | 66.95
13 | ТЕР27-06-021-02 Пр. Комитета по строит. ЛО от 01.07.11 №10 | На каждые 0,5 см изменения толщины покрытия добавлять или исключать: к расценке 27-06-020-02 (1000 м2 покрытия) (Изменения толщины слоя ПЗ=3 (ОЗП=3; ЭМ=3 к расх.; ЗПМ=3; МАТ=3 к расх.; ТЗ=3; ТЗМ=3)) | 1.748 | 119042,77 41,03 | 32.85 | 208087 | 72 | 57 | 0.27 | 0.47
14 | ТЕРр68-15-2 Пр. Комитета по строит. ЛО от 01.07.11 №10 | Ремонт асфальтобетонного покрытия дорог однослойного толщиной: 50 мм площадью ремонта до 25 м2 (100 м2) | 1.4 | 44715,83 8188,63 | 2699,09 1095,96 | 62602 | 11464 | 3779 1534 | 62.3 | 87.22
Итого прямые затраты по разделу в текущих ценах | [5 empty] | 1651256 | 102957 | 136470 35935 |  | 778.95
Накладные расходы | [5 empty] | 162597
Сметная прибыль | [5 empty] | 101155
Итоги по разделу Проезжая часть
Автомобильные дороги (МДС81-33.2004 Прил.4 п.21; Письмо №АП-5536/06 Прил.1 п.21; Письмо от 27.11.12 №2536-ИП/12/ГС) | [5 empty] | 1781252 |  |  |  | 688.91
Земляные работы, выполняемые механизированным способом (МДС81-33.2004 Прил.4 п.1.1 и Письмо №ВБ-338/02 от 08.02.08; Письмо №АП-5536/06 от 18.11.04 Прил.1 п.1.1; Письмо от 27.11.12 №2536-ИП/12/ГС) | [5 empty] | 9986 |  |  |  | 2.82
Материалы для строительных работ | [5 empty] | 43439
Благоустройство (ремонтно-строительные) (МДС81-33.2004 Прил.5 п.18; Письмо №АП-5536/06 Прил.2 п.18; Письмо от 27.11.12 №2536-ИП/12/ГС) | [5 empty] | 80331 |  |  |  | 87.22
Итого | [5 empty] | 1915008 |  |  |  | 778.95
Итого по разделу Проезжая часть | [5 empty] | 1915008 |  |  |  | 778.95
Раздел 2. Тротуары
Тротуары
15 | ТЕР01-01-013-08 Пр. Комитета по строит. ЛО от 01.07.11 №10 | Разработка грунта с погрузкой на автомобили-самосвалы экскаваторами с ковшом вместимостью: 0,65 (0,5-1) м3, группа грунтов 2 (1000 м3 грунта) | 0.0279 | 30062,94 1407,38 | 28584,43 7172,48 | 839 | 39 | 798 200 | 11.41 | 0.32
16 | ТЕР27-04-001-02 Пр. Комитета по строит. ЛО от 01.07.11 №10 | Устройство подстилающих и выравнивающих слоев оснований: из песчано-гравийной смеси, дресвы (100 м3 материала основания (в плотном теле)) | 0.279 | 15973,01 1992,76 | 13931,87 2970,54 | 4456 | 556 | 3887 829 | 15.72 | 4.39
17 | ТСЦ-408-0273 Пр. Комитета по строит. ЛО от 01.07.11 №10 | Готовые песчано-щебеночные смеси марка 800, размер зерен 40-20 мм, сорт 3 (м3) | 32.09 | 1218.44 |  | 39100
18 | ТЕР27-02-010-02 Пр. Комитета по строит. ЛО от 01.07.11 №10 | Установка бортовых камней бетонных: при других видах покрытий (100 м бортового камня) (Прил.27.3 п.3.8аУстройство бортовых камней сечением 100x200 мм при других видах покрытий: бетон В15 (М200) К=0,86; к расходу раствора цементного К=0,33 МАТ=0,86 к расх.) | 1.24 | 28397,67 10171,13 | 577,86 145,03 | 35213 | 12612 | 717 180 | 76.08 | 94.34
19 | ТСЦ-403-8023 Пр. Комитета по строит. ЛО от 01.07.11 №10 | БР 100.20.8 /бетон В22,5 (М300), объем 0,016 м3/ (ГОСТ 6665-91) (шт.) | 124 | 108.19 |  | 13416
20 | ТЕР27-06-020-05 Пр. Комитета по строит. ЛО от 01.07.11 №10 | Устройство покрытия толщиной 4 см из горячих асфальтобетонных смесей плотных песчаных типа ГД, плотность каменных материалов 2,5-2,9-3 т/м3 (1000 м2 покрытия) | 0.186 | 287234,38 5826,24 | 12078,8 4150,07 | 53426 | 1084 | 2247 772 | 38.3 | 7.12
21 | ТЕР27-06-021-05 Пр. Комитета по строит. ЛО от 01.07.11 №10 | На каждые 0,5 см изменения толщины покрытия добавлять или исключать: к расценке 27-06-020-05 (1000 м2 покрытия) (Изменения толщины слоя ПЗ=4 (ОЗП=4; ЭМ=4 к расх.; ЗПМ=4; МАТ=4 к расх.; ТЗ=4; ТЗМ=4)) | 0.186 | 134526,01 54,71 | 43.8 | 25022 | 10 | 8 | 0.36 | 0.07
Итого прямые затраты по разделу в текущих ценах | [5 empty] | 171472 | 14301 | 7657 1981 |  | 106.24
Накладные расходы | [5 empty] | 19557
Сметная прибыль | [5 empty] | 12289
Итоги по разделу 2 Тротуары :
Земляные работы, выполняемые механизированным способом (МДС81-33.2004 Прил.4 п.1.1 и Письмо №ВБ-338/02 от 08.02.08; Письмо №АП-5536/06 от 18.11.04 Прил.1 п.1.1; Письмо от 27.11.12 №2536-ИП/12/ГС) | [5 empty] | 1128 |  |  |  | 0.32
Автомобильные дороги (МДС81-33.2004 Прил.4 п.21; Письмо №АП-5536/06 Прил.1 п.21; Письмо от 27.11.12 №2536-ИП/12/ГС) | [5 empty] | 202190 |  |  |  | 105.92
Итого | [5 empty] | 203318 |  |  |  | 106.24
Итого по разделу 2 Тротуары | [5 empty] | 203318 |  |  |  | 106.24
ИТОГИ ПО СМЕТЕ:
Итого прямые затраты по смете в текущих ценах | [5 empty] | 1822728 | 117258 | 144127 37916 |  | 885.19
Накладные расходы | [5 empty] | 182154
Сметная прибыль | [5 empty] | 113444
Итоги по смете:
Автомобильные дороги (МДС81-33.2004 Прил.4 п.21; Письмо №АП-5536/06 Прил.1 п.21; Письмо от 27.11.12 №2536-ИП/12/ГС) | [5 empty] | 1983442 |  |  |  | 794.83
Земляные работы, выполняемые механизированным способом (МДС81-33.2004 Прил.4 п.1.1 и Письмо №ВБ-338/02 от 08.02.08; Письмо №АП-5536/06 от 18.11.04 Прил.1 п.1.1; Письмо от 27.11.12 №2536-ИП/12/ГС) | [5 empty] | 11114 |  |  |  | 3.14
Материалы для строительных работ | [5 empty] | 43439
Благоустройство (ремонтно-строительные) (МДС81-33.2004 Прил.5 п.18; Письмо №АП-5536/06 Прил.2 п.18; Письмо от 27.11.12 №2536-ИП/12/ГС) | [5 empty] | 80331 |  |  |  | 87.22
Итого | [5 empty] | 2118326 |  |  |  | 885.19
В том числе:
Материалы | [5 empty] | 1561343
Машины и механизмы | [5 empty] | 144127
ФОТ | [5 empty] | 155174
Накладные расходы | [5 empty] | 182154
Сметная прибыль | [5 empty] | 113444
НДС 18% | [5 empty] | 381298.68
ВСЕГО по смете | [5 empty] | 2499624.68 |  |  |  | 885.19
Составил: ___________________________
(должность, подпись, расшифровка)
Проверил: ___________________________
(должность, подпись, расшифровка)

## ЛСР по форме №4 с материалами (hidden)
СОГЛАСОВАНО: | [8 empty] | УТВЕРЖДАЮ:
_______________ | [8 empty] | __________________
" _____ " ________________ 2013 г. | [8 empty] | "______ " _______________2013 г.
(наименование стройки)
ЛОКАЛЬНЫЙ СМЕТНЫЙ РАСЧЕТ №
(локальная смета)
на
(наименование работ и затрат, наименование объекта)
Основание:
Сметная стоимость
Средства на оплату труда
Составлен(а) в текущих (прогнозных) ценах по состоянию на
№ пп | Шифр и номер позиции норматива | Наименование работ и затрат, единица измерения | Количество | Стоимость единицы, руб. |  |  | Общая стоимость, руб. |  |  |  | Затраты труда рабочих, чел.-ч, не занятых обслуживанием машин
|  |  |  | всего | эксплуата- ции машин | мате- риалы | Всего | оплаты труда | эксплуата- ции машин | мате- риалы
|  |  |  | оплаты труда | в т.ч. оплаты труда |  |  |  | в т.ч. оплаты труда |  | на единицу | всего
1 | 2 | 3 | 4 | 5 | 6 | 7 | 8 | 9 | 10 | 11 | 12 | 13

## ЛСР по форме №4 с оборудованием (hidden)
СОГЛАСОВАНО: | [8 empty] | УТВЕРЖДАЮ:
_______________ | [8 empty] | _______________
" _____ " ________________ 2013 г. | [8 empty] | "______ " _______________2013 г.
(наименование стройки)
ЛОКАЛЬНЫЙ СМЕТНЫЙ РАСЧЕТ №
(локальная смета)
на
(наименование работ и затрат, наименование объекта)
Основание:
Сметная стоимость
Средства на оплату труда
Составлен(а) в текущих (прогнозных) ценах по состоянию на
№ пп | Шифр и номер позиции норматива | Наименование работ и затрат, единица измерения | Количество | Стоимость единицы, руб. |  | Общая стоимость, руб. |  |  |  | Затраты труда рабочих, чел.-ч, не занятых обслуживанием машин |  | Общая масса обору- дования, т
|  |  |  | всего | эксплуатации машин | Обору- дования | Всего | оплаты труда | эксплуатация машин
|  |  |  | оплаты труда | в т.ч. оплаты труда |  |  |  | в т.ч. оплаты труда | на единицу | всего
1 | 2 | 3 | 4 | 5 | 6 | 7 | 8 | 9 | 10 | 11 | 12 | 13

## ЛСР по форме №4 с мат. и обор. (hidden)
СОГЛАСОВАНО: | [10 empty] | УТВЕРЖДАЮ:
______________ | [10 empty] | ______________
" _____ " ________________ 2013 г. | [10 empty] | "______ " _______________2013 г.
(наименование стройки)
ЛОКАЛЬНЫЙ СМЕТНЫЙ РАСЧЕТ №
(локальная смета)
на
(наименование работ и затрат, наименование объекта)
Основание:
Сметная стоимость
Средства на оплату труда
Составлен(а) в текущих (прогнозных) ценах по состоянию на
№ пп | Шифр и номер позиции норматива | Наименование работ и затрат, единица измерения | Количество | Стоимость единицы, руб. |  |  | Общая стоимость, руб. |  |  |  |  | Затраты труда рабочих, чел.-ч, не занятых обслуживанием машин |  | Общая масса обору-дования, т
|  |  |  | всего | эксплуатации машин | мате-риалы | обору-дования | Всего | оплаты труда | эксплуатации машин | мате-риалы
|  |  |  | оплаты труда | в т.ч. оплаты труда |  |  |  |  | в т.ч. оплаты труда |  | на единицу | всего
1 | 2 | 3 | 4 | 5 | 6 | 7 | 8 | 9 | 10 | 11 | 12 | 13 | 14 | 15