## ЛСР 17 граф
СОГЛАСОВАНО: | [11 empty] | УТВЕРЖДАЮ:
_________________ | [11 empty] | _________________
" _____ " ________________ 2016 г. | [11 empty] | "____" ______________2016 г.
(наименование стройки)
ЛОКАЛЬНЫЙ СМЕТНЫЙ РАСЧЕТ № 02-04-14
(локальная смета)
|  | на | 02-04-14_ОПУ. Архитектурные решения (фальшполы)
(наименование работ и затрат, наименование объекта)
Основание: П220092-154-1213.3-060-АР изм.1
|  |  | Сметная стоимость строительных работ _______________________________________________________________________________________________ | [5 empty] | ___________________________1831,371 |  | тыс. руб.
|  |  | Средства на оплату труда _______________________________________________________________________________________________ | [5 empty] | ___________________________40,575 |  | тыс. руб.
|  |  | Сметная трудоемкость _______________________________________________________________________________________________ | [5 empty] | _______________________________________________________________________________________________3854,29 |  | чел.час
Составлен(а) в текущих (прогнозных) ценах по состоянию на ______________
№ пп | Обосно- вание | Наименование | Ед. изм. | Кол. | Стоимость единицы, руб. |  |  |  | Общая стоимость, руб. |  |  |  | Т/з осн. раб.на ед. | Т/з осн. раб. Всего | Т/з мех. на ед. | Т/з мех. Всего
[5 empty] | Всего | В том числе |  |  | Всего | В том числе
[6 empty] | Осн.З/п | Эк.Маш | З/пМех |  | Осн.З/п | Эк.Маш | З/пМех
1 | 2 | 3 | 4 | 5 | 6 | 7 | 8 | 9 | 10 | 11 | 12 | 13 | 14 | 15 | 16 | 17
Раздел 5. Полы
Тип 6 (помещения 101, 102, 103, 107, 117, 118, 121, 122, 125)
224 | ТЕР11-01-001-02 Пр.Минстроя Краснояр.кр. от 12.11.10 №237-О | Уплотнение грунта щебнем | 100 м2 площади уплотнения | 2,9384 293,84 / 100 | 3017.95 | 74.23 | 120.25 | 10.17 | 8868 | 218 | 353 | 30 | 7.7 | 22.63 | 0.88 | 2.59
225 | ТЕР11-01-002-09 Пр.Минстроя Краснояр.кр. от 12.11.10 №237-О | Устройство подстилающих слоев бетонных | 1 м3 подстилающего слоя | 58.77 | 1303.35 | 35.28 | 1.33 |  | 76598 | 2073 | 78 |  | 3.66 | 215.1
226 * | ТСЦ-401-0005 | Бетон тяжелый, класс В12,5 (М150) | м3 | -59.95 | 1215.23 |  |  |  | -72853
227 * | ТСЦ-401-0006 | Бетон тяжелый, класс В15 (М200) | м3 | 59.95 | 1258.56 |  |  |  | 75451
228 | ТЕР09-03-049-01 Пр.Минстроя Краснояр.кр. от 12.11.10 №237-О | Монтаж съемных металлических полов из плит размером 500х500 мм стальных штампованных | 100 м2 пола | 2,94 293,84/100 | 5211.07 | 4984 | 227.07 | 8.17 | 15321 | 14653 | 668 | 24 | 471.97 | 1387.59 | 0.55 | 1.62
229 * | прайс лист Hilti | Расчет на фальшпол | м2 | 293.84 | 1102,42 2556062,823/293,84/1,18 |  |  |  | 323935
Тип 7 (помещения 201, 202)
230 | ТЕР09-03-049-01 Пр.Минстроя Краснояр.кр. от 12.11.10 №237-О | Монтаж съемных металлических полов из плит размером 500х500 мм стальных штампованных | 100 м2 пола | 4,7227 472,27/100 | 5211.07 | 4984 | 227.07 | 8.17 | 24610 | 23538 | 1072 | 39 | 471.97 | 2228.97 | 0.55 | 2.6
231 * | прайс лист Hilti | Расчет на фальшпол | м2 | 472.27 | 1330,75 4959067,298/472,27/1,18 |  |  |  | 628473
Итого прямые затраты по смете в ценах 2001г. | [8 empty] | 1080403 | 40482 | 2171 | 93 |  | 3854.29 |  | 6.81
Накладные расходы | [8 empty] | 41004
Сметная прибыль | [8 empty] | 34257
Итоги по смете:
Полы | [8 empty] | 90340 |  |  |  |  | 237.73 |  | 2.59
Материалы | [8 empty] | -72853
Материалы | [8 empty] | 75451
Строительные металлические конструкции | [8 empty] | 110318 |  |  |  |  | 3616.56 |  | 4.22
Материалы по прайс-листам | [8 empty] | 952408
Итого | [8 empty] | 1155664 |  |  |  |  | 3854.29 |  | 6.81
В том числе:
Материалы | [8 empty] | 1037750
Машины и механизмы | [8 empty] | 2171
ФОТ | [8 empty] | 40575
Накладные расходы | [8 empty] | 41004
Сметная прибыль | [8 empty] | 34257
Производство работ в зимнее время 4,3% | [8 empty] | 49694
Вахтовый метод работы 6% | [8 empty] | 69340
Итого | [8 empty] | 1274698
Материалы Генподрядчика | [8 empty] | -1037750
Итого | [8 empty] | 236948
236 948 * 6,55 | [8 empty] | 1552009
Итого с договорным коэффициентом К=_____
НДС 18%
ВСЕГО по смете | [13 empty] | 3854.29 |  | 6.81
ПОТРЕБНОЕ КОЛИЧЕСТВО РЕСУРСОВ:
№ п.п | Код ресурса | Наименование | Ед. изм. | Кол-во
Ресурсы подрядчика
Трудозатраты
1 | 1-2-8 | Затраты труда рабочих (ср 2,8) | чел.час | 237.73
2 | 1-3-6 | Затраты труда рабочих (ср 3,6) | чел.час | 3616.56
3 | 2 | Затраты труда машинистов | чел.час | 6.81
Машины и механизмы
4 | 021141 | Краны на автомобильном ходу при работе на других видах строительства 10 т | маш.час | 4.22
5 | 030101 | Автопогрузчики 5 т | маш.час | 0.97
6 | 050102 | Компрессоры передвижные с двигателем внутреннего сгорания давлением до 686 кПа (7 ат), производительность 5 м3/мин | маш.час | 1.35
7 | 111301 | Вибратор поверхностный | маш.час | 28.21
8 | 153101 | Катки дорожные самоходные гладкие 5 т | маш.час | 0.26
9 | 331100 | Трамбовки пневматические при работе от передвижных компрессорных станций | маш.час | 2.73
10 | 400001 | Автомобили бортовые, грузоподъемность до 5 т | маш.час | 5.82
Материалы
11 | 102-0138 | Доски необрезные хвойных пород длиной 2-3,75 м, все ширины, толщиной 32-40 мм, IV сорта | м3 | 0.0588
Ресурсы заказчика
Материалы
12 | 101-0595 | Мастика битумно-латексная кровельная | т | 0.1175
13 | 401-0005 | Бетон тяжелый, класс В12,5 (М150) | м3 | 59.95
14 | 408-0015 | Щебень из природного камня для строительных работ марка 800, фракция 20-40 мм | м3 | 14.99
15 | 411-0001 | Вода | м3 | 21.2164
17 | прайс лист Hilti | - Расчет на фальшпол | м2 | 293.84
18 | прайс лист Hilti | - Расчет на фальшпол | м2 | 472.27
19 | ТСЦ-401-0005 | Бетон тяжелый, класс В12,5 (М150) | м3 | -59.95
20 | ТСЦ-401-0006 | Бетон тяжелый, класс В15 (М200) | м3 | 59.95