## Локальная смета
СОГЛАСОВАНО: | [11 empty] | УТВЕРЖДАЮ:
Главный врач
ГБУЗ ТО "Областная больница №3" (г. Тобольск)
_________________О.М. Соснихин
" _____ " ________________ 2012 г. | [11 empty] | "____" ______________2012 г.
ГБУЗ ТО "Областная больница №3"( г. Тобольск)
(наименование стройки)
ЛОКАЛЬНЫЙ СМЕТНЫЙ РАСЧЕТ № 1
(локальная смета)
|  | на | капитальный ремонт помещения под аппарат ангиографический. Тюменская область, г. Тобольск, 3б микрорайон №24
(наименование работ и затрат, наименование объекта)
Основание: 054-01-12/М-АС
|  |  | Сметная стоимость _______________________________________________________________________________________________ | [5 empty] | ___________________________2 601 324,48 |  | руб.
|  |  | строительных работ _______________________________________________________________________________________________ | [5 empty] | _______________________________________________________________________________________________1 405 053,13 |  | руб.
|  |  | монтажных работ _______________________________________________________________________________________________ | [5 empty] | _______________________________________________________________________________________________264 749,31 |  | руб.
|  |  | Средства на оплату труда _______________________________________________________________________________________________ | [5 empty] | ___________________________26 878,53 |  | руб.
|  |  | Сметная трудоемкость _______________________________________________________________________________________________ | [5 empty] | _______________________________________________________________________________________________2527,01 |  | чел.час
Составлен(а) в текущих (прогнозных) ценах по состоянию на 4 квартал 2011 г.
№ пп | Обоснование | Наименование | Ед. изм. | Кол. | Стоимость единицы, руб. |  |  |  | Общая стоимость, руб. |  |  |  | Т/з осн. раб.на ед. | Т/з осн. раб. Всего | Т/з мех. на ед. | Т/з мех. Всего
[5 empty] | Всего | В том числе |  |  | Всего | В том числе
[6 empty] | Осн.З/п | Эк.Маш | З/пМех |  | Осн.З/п | Эк.Маш | З/пМех
1 | 2 | 3 | 4 | 5 | 6 | 7 | 8 | 9 | 10 | 11 | 12 | 13 | 14 | 15 | 16 | 17
Раздел 1. Демонтажные работы
1 | ТЕР46-04-012-01 | Разборка деревянных заполнений проемов оконных с подоконными досками ИНДЕКС К ПОЗИЦИИ(справочно): 1 Капитальный ремонт СМР=6,42 НР (118,12 руб.): 110%*0.9 * 0,85 от ФОТ (140,37 руб.) СП (66,82 руб.): 70%*0.85 * 0,8 от ФОТ (140,37 руб.) | 100 м2 | 0.08 | 1823.38 | 1668.58 | 154.8 | 85.99 | 145.87 | 133.49 | 12.38 | 6.88 | 188.54 | 15.08 | 7.74 | 0.62
2 | ТЕР46-04-012-03 | Разборка деревянных заполнений проемов дверных и воротных ИНДЕКС К ПОЗИЦИИ(справочно): 1 Капитальный ремонт СМР=6,42 НР (101,54 руб.): 110%*0.9 * 0,85 от ФОТ (120,67 руб.) СП (57,44 руб.): 70%*0.85 * 0,8 от ФОТ (120,67 руб.) | 100 м2 | 0.12 | 1074.4 | 919.6 | 154.8 | 85.99 | 128.93 | 110.35 | 18.58 | 10.32 | 103.91 | 12.47 | 7.74 | 0.93
3 | ТЕР46-04-012-02 | Разборка деревянных заполнений проемов оконных без подоконных досок ИНДЕКС К ПОЗИЦИИ(справочно): 1 Капитальный ремонт СМР=6,42 НР (326,16 руб.): 110%*0.9 * 0,85 от ФОТ (387,59 руб.) СП (184,49 руб.): 70%*0.85 * 0,8 от ФОТ (387,59 руб.) | 100 м2 | 0.24 | 1683.73 | 1528.93 | 154.8 | 85.99 | 404.1 | 366.95 | 37.15 | 20.64 | 172.76 | 41.46 | 7.74 | 1.86
4 | ТЕР46-04-001-04 | Разборка стен кирпичных ИНДЕКС К ПОЗИЦИИ(справочно): 1 Капитальный ремонт СМР=6,42 НР (331,2 руб.): 110%*0.9 * 0,85 от ФОТ (393,58 руб.) СП (187,34 руб.): 70%*0.85 * 0,8 от ФОТ (393,58 руб.) | 1 м3 | 4.26 | 207.88 | 79.85 | 128.03 | 12.54 | 885.57 | 340.16 | 545.41 | 53.42 | 8.24 | 35.1 | 1.15 | 4.9
5 | ТЕРр63-07-05 | Разборка облицовки стен из плит и плиток керамических глазурованных плиток ИНДЕКС К ПОЗИЦИИ(справочно): 1 Капитальный ремонт СМР=6,42 НР (663,39 руб.): 77%*0,85 от ФОТ (1013,58 руб.) СП (405,43 руб.): 50%*0,8 от ФОТ (1013,58 руб.) | 100 м2 поверхности облицовки | 1.534 | 831.51 | 638.98 | 192.53 | 21.76 | 1275.54 | 980.2 | 295.34 | 33.38 | 74.3 | 113.98 | 1.99 | 3.05
6 | ТЕР46-02-009-02 | Отбивка штукатурки с поверхностей стен и потолков кирпичных ИНДЕКС К ПОЗИЦИИ(справочно): 1 Капитальный ремонт СМР=6,42 НР (296,14 руб.): 110%*0.9 * 0,85 от ФОТ (351,92 руб.) СП (167,51 руб.): 70%*0.85 * 0,8 от ФОТ (351,92 руб.) | 100 м2 | 1.81 | 194.43 | 194.43 |  |  | 351.92 | 351.92 |  |  | 22.82 | 41.3
7 | ТЕРр57-02-01 | Разборка покрытий полов из линолеума и релина ИНДЕКС К ПОЗИЦИИ(справочно): 1 Капитальный ремонт СМР=6,42 НР (3,96 руб.): 80%*0,85 от ФОТ (5,82 руб.) СП (3,17 руб.): 68%*0,8 от ФОТ (5,82 руб.) | 100 м2 покрытий | 0.059 | 99.64 | 97.04 | 2.6 | 1.44 | 5.88 | 5.73 | 0.15 | 0.09 | 11.39 | 0.67 | 0.13 | 0.01
8 | ТЕРр57-02-03 | Разборка покрытий полов из керамических плиток ИНДЕКС К ПОЗИЦИИ(справочно): 1 Капитальный ремонт СМР=6,42 НР (372,35 руб.): 80%*0,85 от ФОТ (547,57 руб.) СП (297,88 руб.): 68%*0,8 от ФОТ (547,57 руб.) | 100 м2 покрытий | 0.819 | 681.39 | 652.59 | 28.8 | 16 | 558.06 | 534.47 | 23.59 | 13.1 | 69.87 | 57.22 | 1.44 | 1.18
9 | ТЕР46-04-011-12 | Разборка покрытий полов в зданиях и сооружения с агрессивными средами цементных и бетонных толщиной 25 мм (кислото- и жароупорных бетонов) ИНДЕКС К ПОЗИЦИИ(справочно): 1 Капитальный ремонт СМР=6,42 НР (227,99 руб.): 110%*0.9 * 0,85 от ФОТ (270,93 руб.) СП (128,96 руб.): 70%*0.85 * 0,8 от ФОТ (270,93 руб.) | 100 м2 покрытия | 0.819 | 891.21 | 269.99 | 621.22 | 60.82 | 729.9 | 221.12 | 508.78 | 49.81 | 28.54 | 23.37 | 5.58 | 4.57
10 | ТЕРр65-04-01 | Демонтаж санитарных приборов умывальников и раковин ИНДЕКС К ПОЗИЦИИ(справочно): 1 Капитальный ремонт СМР=6,42 НР (6,07 руб.): 74%*0,85 от ФОТ (9,65 руб.) СП (3,86 руб.): 50%*0,8 от ФОТ (9,65 руб.) | 100 приборов | 0.02 | 484.34 | 479.14 | 5.2 | 2.89 | 9.69 | 9.59 | 0.1 | 0.06 | 51.3 | 1.03 | 0.26 | 0.01
11 | ТЕРр57-03-02 | Разборка плинтусов цементных и из керамической плитки ИНДЕКС К ПОЗИЦИИ(справочно): 1 Капитальный ремонт СМР=6,42 НР (51,05 руб.): 80%*0,85 от ФОТ (75,07 руб.) СП (40,84 руб.): 68%*0,8 от ФОТ (75,07 руб.) | 100 м плинтусов | 0.617 | 121.67 | 121.67 |  |  | 75.07 | 75.07 |  |  | 14.28 | 8.81
12 | ТЕРр57-03-01 | Разборка плинтусов деревянных и из пластмассовых материалов ИНДЕКС К ПОЗИЦИИ(справочно): 1 Капитальный ремонт СМР=6,42 НР (2,34 руб.): 80%*0,85 от ФОТ (3,44 руб.) СП (1,87 руб.): 68%*0,8 от ФОТ (3,44 руб.) | 100 м плинтусов | 0.107 | 32.12 | 32.12 |  |  | 3.44 | 3.44 |  |  | 3.77 | 0.4
13 | ТЕРр63-10-02 | Разборка облицовки из гипсокартонных листов потолков ИНДЕКС К ПОЗИЦИИ(справочно): 1 Капитальный ремонт СМР=6,42 НР (49,77 руб.): 77%*0,85 от ФОТ (76,05 руб.) СП (30,42 руб.): 50%*0,8 от ФОТ (76,05 руб.) | 100 м2 облицовки | 0.819 | 94.63 | 90.63 | 4 | 2.22 | 77.5 | 74.23 | 3.27 | 1.82 | 9.58 | 7.85 | 0.2 | 0.16
Разные работы
14 | СЦП1-3-33 | Погрузочные работы при автомобильных перевозках: Мусор строительный ИНДЕКС К ПОЗИЦИИ(справочно): 1 Капитальный ремонт СМР=6,42 | за т груза | 10.1 | 2.96 |  |  |  | 29.9
15 | СЦП3-6-1-20 | Сметные цены транспортировки массовых навалочных грузов, перевозимых автомобильным транспортом, расстояние перевозки, км: 20 ИНДЕКС К ПОЗИЦИИ(справочно): 1 Капитальный ремонт СМР=6,42 | 1 т | 10.1 | 20.61 |  |  |  | 208.16
Раздел 2. Временные конструкции
16 | ТЕР10-04-001-01 | Устройство перегородок с заделкой стыков водостойкой шпатлевкой для жилых и общественных зданий с обшивкой гипсокартонными листами в один слой без изоляционной прокладки, толщиной перегородки 78 мм КОЭФ. К ПОЗИЦИИ: При ремонте и реконструкции зданий и сооружений работы, аналогичные технологическим процессам в новом строительстве ОЗП=1,15; ЭМ=1,25; ЗПМ=1,25; ТЗ=1,15; ТЗМ=1,25 ИНДЕКС К ПОЗИЦИИ(справочно): 1 Капитальный ремонт СМР=6,42 НР (376,17 руб.): 118%*0.9 * 0,85 от ФОТ (416,72 руб.) СП (178,52 руб.): 63%*0.85 * 0,8 от ФОТ (416,72 руб.) | 100 м2 перегородок | 0.206 | 13124.67 | 1818.13 | 133.7 | 20.94 | 2703.68 | 374.53 | 27.54 | 4.31 | 198.05 | 40.8 | 1.61 | 0.33
17 | ТЕР15-04-025-10 | Улучшенная окраска масляными составами по сборным конструкциям, подготовленным под окраску стен КОЭФ. К ПОЗИЦИИ: При ремонте и реконструкции зданий и сооружений работы, аналогичные технологическим процессам в новом строительстве ОЗП=1,15; ЭМ=1,25; ЗПМ=1,25; ТЗ=1,15; ТЗМ=1,25 ИНДЕКС К ПОЗИЦИИ(справочно): 1 Капитальный ремонт СМР=6,42 НР (71,02 руб.): 105%*0.9 * 0,85 от ФОТ (88,41 руб.) СП (33,07 руб.): 55%*0.85 * 0,8 от ФОТ (88,41 руб.) | 100 м2 окрашиваемой поверхности | 0.206 | 1615.49 | 389.4 | 3.54 | 0.74 | 332.79 | 80.22 | 0.73 | 0.15 | 39.22 | 8.08 | 0.06 | 0.01
18 | ТЕРр63-10-01 Сдать актом оприходования возвратного материала в лечебное учреждение | Разборка облицовки из гипсокартонных листов стен и перегородок ИНДЕКС К ПОЗИЦИИ(справочно): 1 Капитальный ремонт СМР=6,42 НР (9,63 руб.): 77%*0,85 от ФОТ (14,71 руб.) СП (5,88 руб.): 50%*0,8 от ФОТ (14,71 руб.) | 100 м2 облицовки | 0.206 | 73.15 | 69.15 | 4 | 2.22 | 15.07 | 14.25 | 0.82 | 0.46 | 7.31 | 1.51 | 0.2 | 0.04
Раздел 3. Ремонтные работы
Стены
19 | ТЕР08-02-002-03 | Кладка перегородок армированных толщиной в 1/2 кирпича при высоте этажа до 4 м из кирпича керамического одинарного КОЭФ. К ПОЗИЦИИ: При ремонте и реконструкции зданий и сооружений работы, аналогичные технологическим процессам в новом строительстве ОЗП=1,15; ЭМ=1,25; ЗПМ=1,25; ТЗ=1,15; ТЗМ=1,25 ИНДЕКС К ПОЗИЦИИ(справочно): 1 Капитальный ремонт СМР=6,42 НР (586,51 руб.): 122%*0.9 * 0,85 от ФОТ (628,43 руб.) СП (341,87 руб.): 80%*0.85 * 0,8 от ФОТ (628,43 руб.) | 100 м2 перегородок (за вычетом проемов) | 0.3 | 11043.27 | 1827.8 | 461.41 | 76.54 | 3312.98 | 548.34 | 138.42 | 22.96 | 195.7 | 58.71 | 5.28 | 1.58
20 | ТЕР09-03-014-01 примен. | Монтаж связей и распорок из одиночных и парных уголков, гнутосварных профилей для пролетов до 24 м при высоте здания до 25 м КОЭФ. К ПОЗИЦИИ: При ремонте и реконструкции зданий и сооружений работы, аналогичные технологическим процессам в новом строительстве ОЗП=1,15; ЭМ=1,25; ЗПМ=1,25; ТЗ=1,15; ТЗМ=1,25 ИНДЕКС К ПОЗИЦИИ(справочно): 1 Капитальный ремонт СМР=6,42 НР (35,62 руб.): 90%*0.9 * 0,85 от ФОТ (51,74 руб.) СП (29,91 руб.): 85%*0.85 * 0,8 от ФОТ (51,74 руб.) | 1 т конструкций | 0.06111 | 1686.87 | 697.15 | 579.06 | 72.71 | 103.08 | 42.6 | 35.39 | 4.44 | 72.77 | 4.45 | 5.01 | 0.31
21 | СЦМ-201-0755 | Отдельные конструктивные элементы зданий и сооружений с преобладанием горячекатаных профилей, средняя масса сборочной единицы до 0,1 т КОЭФ. К ПОЗИЦИИ: При ремонте и реконструкции зданий и сооружений работы, аналогичные технологическим процессам в новом строительстве ОЗП=1,15; ЭМ=1,25; ЗПМ=1,25; ТЗ=1,15; ТЗМ=1,25 ИНДЕКС К ПОЗИЦИИ(справочно): 1 Капитальный ремонт СМР=6,42 | т | 0.06111 | 11517.27 |  |  |  | 703.82
22 | ТЕР15-02-021-01 | Оштукатуривание стен рентгенозащитным раствором по бетону, камню или кирпичу толщиной 30 мм КОЭФ. К ПОЗИЦИИ: При ремонте и реконструкции зданий и сооружений работы, аналогичные технологическим процессам в новом строительстве ОЗП=1,15; ЭМ=1,25; ЗПМ=1,25; ТЗ=1,15; ТЗМ=1,25 ИНДЕКС К ПОЗИЦИИ(справочно): 1 Капитальный ремонт СМР=6,42 НР (1734,52 руб.): 105%*0.9 * 0,85 от ФОТ (2159,38 руб.) СП (807,61 руб.): 55%*0.85 * 0,8 от ФОТ (2159,38 руб.) | 100 м2 оштукатуриваемой поверхности | 0.6392 | 34505.52 | 2802.44 | 438.1 | 268.7 | 22055.93 | 1791.32 | 280.03 | 171.75 | 296.24 | 189.36 | 24.59 | 15.72
23 | ТЕР15-02-021-02 | При увеличении толщины грунта на каждые 10 мм добавлять к норме 15-02-021-1 КОЭФ. К ПОЗИЦИИ: При ремонте и реконструкции зданий и сооружений работы, аналогичные технологическим процессам в новом строительстве ОЗП=1,15; ЭМ=1,25; ЗПМ=1,25; ТЗ=1,15; ТЗМ=1,25 ИНДЕКС К ПОЗИЦИИ(справочно): 1 Капитальный ремонт СМР=6,42 НР (63,83 руб.): 105%*0.9 * 0,85 от ФОТ (79,47 руб.) СП (29,72 руб.): 55%*0.85 * 0,8 от ФОТ (79,47 руб.) | 100 м2 оштукатуриваемой поверхности | 0.2526 | 7111.78 | 176.67 | 168.1 | 109.35 | 1796.44 | 44.63 | 42.46 | 27.62 | 18.68 | 4.72 | 10.01 | 2.53
24 | ТЕР15-02-021-02 | При увеличении толщины грунта на каждые 10 мм добавлять к норме 15-02-021-1 КОЭФ. К ПОЗИЦИИ: дополнительно 5 мм ПЗ=0,5 (ОЗП=0,5; ЭМ=0,5 к расх.; ЗПМ=0,5; МАТ=0,5 к расх.; ТЗ=0,5; ТЗМ=0,5) (1-й уровень); При ремонте и реконструкции зданий и сооружений работы, аналогичные технологическим процессам в новом строительстве ОЗП=1,15; ЭМ=1,25; ЗПМ=1,25; ТЗ=1,15; ТЗМ=1,25 (1-й уровень) ИНДЕКС К ПОЗИЦИИ(справочно): 1 Капитальный ремонт СМР=6,42 НР (11,9 руб.): 105%*0.9 * 0,85 от ФОТ (14,81 руб.) СП (5,54 руб.): 55%*0.85 * 0,8 от ФОТ (14,81 руб.) | 100 м2 оштукатуриваемой поверхности | 0.0814 | 3584.22 | 99.86 | 100.86 | 65.61 | 291.76 | 8.13 | 8.21 | 5.34 | 10.56 | 0.86 | 6.01 | 0.49
25 | ТЕР15-02-021-02 | При увеличении толщины грунта на каждые 10 мм добавлять к норме 15-02-021-1 КОЭФ. К ПОЗИЦИИ: дополнительно 20 мм ПЗ=2 (ОЗП=2; ЭМ=2 к расх.; ЗПМ=2; МАТ=2 к расх.; ТЗ=2; ТЗМ=2) (1-й уровень); При ремонте и реконструкции зданий и сооружений работы, аналогичные технологическим процессам в новом строительстве ОЗП=1,15; ЭМ=1,25; ЗПМ=1,25; ТЗ=1,15; ТЗМ=1,25 (1-й уровень) ИНДЕКС К ПОЗИЦИИ(справочно): 1 Капитальный ремонт СМР=6,42 НР (142,15 руб.): 105%*0.9 * 0,85 от ФОТ (176,97 руб.) СП (66,19 руб.): 55%*0.85 * 0,8 от ФОТ (176,97 руб.) | 100 м2 оштукатуриваемой поверхности | 0.3052 | 14166.9 | 330.3 | 302.58 | 196.83 | 4323.74 | 100.81 | 92.35 | 60.07 | 34.92 | 10.66 | 18.02 | 5.5
26 | ТЕР15-02-016-03 | Оштукатуривание поверхностей цементно-известковым или цементным раствором по камню и бетону улучшенное стен КОЭФ. К ПОЗИЦИИ: При ремонте и реконструкции зданий и сооружений работы, аналогичные технологическим процессам в новом строительстве ОЗП=1,15; ЭМ=1,25; ЗПМ=1,25; ТЗ=1,15; ТЗМ=1,25 ИНДЕКС К ПОЗИЦИИ(справочно): 1 Капитальный ремонт СМР=6,42 НР (1106,67 руб.): 105%*0.9 * 0,85 от ФОТ (1377,74 руб.) СП (515,27 руб.): 55%*0.85 * 0,8 от ФОТ (1377,74 руб.) | 100 м2 оштукатуриваемой поверхности | 1.1476 | 2494.01 | 1014.81 | 189.34 | 76.59 | 2862.13 | 1164.6 | 217.29 | 87.89 | 98.72 | 113.29 | 7.86 | 9.02
27 | ТЕР15-02-019-03 | Сплошное выравнивание поверхностей (однослойная штукатурка) из сухих растворных смесей толщиной до 10 мм стен КОЭФ. К ПОЗИЦИИ: При ремонте и реконструкции зданий и сооружений работы, аналогичные технологическим процессам в новом строительстве ОЗП=1,15; ЭМ=1,25; ЗПМ=1,25; ТЗ=1,15; ТЗМ=1,25 ИНДЕКС К ПОЗИЦИИ(справочно): 1 Капитальный ремонт СМР=6,42 НР (987,11 руб.): 105%*0.9 * 0,85 от ФОТ (1228,9 руб.) СП (459,61 руб.): 55%*0.85 * 0,8 от ФОТ (1228,9 руб.) | 100 м2 оштукатуриваемой поверхности | 1.7868 | 3285.87 | 599.71 | 34.95 | 25.53 | 5871.19 | 1071.56 | 62.45 | 45.62 | 59.67 | 106.62 | 2.34 | 4.18
28 | ТЕР15-04-025-08 | Улучшенная окраска масляными составами по штукатурке стен КОЭФ. К ПОЗИЦИИ: При ремонте и реконструкции зданий и сооружений работы, аналогичные технологическим процессам в новом строительстве ОЗП=1,15; ЭМ=1,25; ЗПМ=1,25; ТЗ=1,15; ТЗМ=1,25 ИНДЕКС К ПОЗИЦИИ(справочно): 1 Капитальный ремонт СМР=6,42 НР (150,39 руб.): 105%*0.9 * 0,85 от ФОТ (187,23 руб.) СП (70,02 руб.): 55%*0.85 * 0,8 от ФОТ (187,23 руб.) | 100 м2 окрашиваемой поверхности | 0.2913 | 1826.65 | 582.51 | 9.3 | 1.78 | 532.1 | 169.69 | 2.71 | 0.52 | 58.66 | 17.09 | 0.15 | 0.04
29 | ТЕР15-04-005-03 | Окраска поливинилацетатными водоэмульсионными составами улучшенная по штукатурке стен КОЭФ. К ПОЗИЦИИ: При ремонте и реконструкции зданий и сооружений работы, аналогичные технологическим процессам в новом строительстве ОЗП=1,15; ЭМ=1,25; ЗПМ=1,25; ТЗ=1,15; ТЗМ=1,25 ИНДЕКС К ПОЗИЦИИ(справочно): 1 Капитальный ремонт СМР=6,42 НР (116,91 руб.): 105%*0.9 * 0,85 от ФОТ (145,55 руб.) СП (54,44 руб.): 55%*0.85 * 0,8 от ФОТ (145,55 руб.) | 100 м2 окрашиваемой поверхности | 0.272 | 1840.11 | 483.98 | 12.85 | 2.51 | 500.51 | 131.64 | 3.5 | 0.68 | 49.34 | 13.42 | 0.21 | 0.06
30 | ТЕР15-01-020-15 | Облицовка столбов, пилястр и откосов на клее из сухих смесей с карнизными, плинтусными и угловыми плитками по кирпичу и бетону КОЭФ. К ПОЗИЦИИ: При ремонте и реконструкции зданий и сооружений работы, аналогичные технологическим процессам в новом строительстве ОЗП=1,15; ЭМ=1,25; ЗПМ=1,25; ТЗ=1,15; ТЗМ=1,25 ИНДЕКС К ПОЗИЦИИ(справочно): 1 Капитальный ремонт СМР=6,42 НР (5779,11 руб.): 105%*0.9 * 0,85 от ФОТ (7194,66 руб.) СП (2690,8 руб.): 55%*0.85 * 0,8 от ФОТ (7194,66 руб.) | 100 м2 поверхности облицовки | 1.2235 | 32466.18 | 5323.26 | 36.13 | 22.55 | 39722.37 | 6513.01 | 44.21 | 27.59 | 477.42 | 584.12 | 2.06 | 2.52
Потолки
31 | ТЕР15-01-051-04 | Облицовка поверхностей гипсокартонными листами по металлическому каркасу с его устройством потолков одним слоем ГКЛ без изоляции КОЭФ. К ПОЗИЦИИ: При ремонте и реконструкции зданий и сооружений работы, аналогичные технологическим процессам в новом строительстве ОЗП=1,15; ЭМ=1,25; ЗПМ=1,25; ТЗ=1,15; ТЗМ=1,25 ИНДЕКС К ПОЗИЦИИ(справочно): 1 Капитальный ремонт СМР=6,42 НР (805,29 руб.): 105%*0.9 * 0,85 от ФОТ (1002,54 руб.) СП (374,95 руб.): 55%*0.85 * 0,8 от ФОТ (1002,54 руб.) | 100 м2 поверхности облицовки за вычетом проемов | 0.3869 | 10263.8 | 2341.23 | 67.4 | 14.43 | 3971.06 | 905.82 | 26.08 | 5.58 | 227.75 | 88.12 | 1.25 | 0.48
32 | И15-72-02-01 | Устройство подвесных потолков типа "Армстронг" с использованием подвеса с зажимом. КОЭФ. К ПОЗИЦИИ: При ремонте и реконструкции зданий и сооружений работы, аналогичные технологическим процессам в новом строительстве ОЗП=1,15; ЭМ=1,25; ЗПМ=1,25; ТЗ=1,15; ТЗМ=1,25 ИНДЕКС К ПОЗИЦИИ(справочно): 1 Капитальный ремонт СМР=6,42 НР (97,96 руб.): 105%*0.9 * 0,85 от ФОТ (121,96 руб.) СП (45,61 руб.): 55%*0.85 * 0,8 от ФОТ (121,96 руб.) | 100 м2 | 0.0908 | 1312.71 | 1211.28 | 40.54 | 9.76 | 119.19 | 109.98 | 3.68 | 0.89 | 117.83 | 10.7 | 0.85 | 0.08
33 | СЦМ-101-2081-1 | Плиты потолочные " Армстронг" с направляющими и соеденительными деталями КОЭФ. К ПОЗИЦИИ: При ремонте и реконструкции зданий и сооружений работы, аналогичные технологическим процессам в новом строительстве ОЗП=1,15; ЭМ=1,25; ЗПМ=1,25; ТЗ=1,15; ТЗМ=1,25 ИНДЕКС К ПОЗИЦИИ(справочно): 1 Капитальный ремонт СМР=6,42 | м2 | 9.262 | 138.38 |  |  |  | 1281.68
34 | ТЕР15-04-025-11 Ранее монтируемые потолки | Улучшенная окраска масляными составами по сборным конструкциям, подготовленным под окраску потолков КОЭФ. К ПОЗИЦИИ: При ремонте и реконструкции зданий и сооружений работы, аналогичные технологическим процессам в новом строительстве ОЗП=1,15; ЭМ=1,25; ЗПМ=1,25; ТЗ=1,15; ТЗМ=1,25 ИНДЕКС К ПОЗИЦИИ(справочно): 1 Капитальный ремонт СМР=6,42 НР (273,14 руб.): 105%*0.9 * 0,85 от ФОТ (340,04 руб.) СП (127,18 руб.): 55%*0.85 * 0,8 от ФОТ (340,04 руб.) | 100 м2 окрашиваемой поверхности | 0.7223 | 1702.9 | 427.09 | 4.36 | 0.89 | 1230 | 308.49 | 3.15 | 0.64 | 43.01 | 31.07 | 0.08 | 0.06
35 | ТЕР15-04-005-06 | Окраска поливинилацетатными водоэмульсионными составами улучшенная по сборным конструкциям, подготовленным под окраску потолков КОЭФ. К ПОЗИЦИИ: При ремонте и реконструкции зданий и сооружений работы, аналогичные технологическим процессам в новом строительстве ОЗП=1,15; ЭМ=1,25; ЗПМ=1,25; ТЗ=1,15; ТЗМ=1,25 ИНДЕКС К ПОЗИЦИИ(справочно): 1 Капитальный ремонт СМР=6,42 НР (18,94 руб.): 105%*0.9 * 0,85 от ФОТ (23,58 руб.) СП (8,82 руб.): 55%*0.85 * 0,8 от ФОТ (23,58 руб.) | 100 м2 окрашиваемой поверхности | 0.0661 | 1542.9 | 322.66 | 8.48 | 1.63 | 101.99 | 21.33 | 0.56 | 0.11 | 32.89 | 2.17 | 0.14 | 0.01
Полы
Тип а
36 | ТЕР15-02-021-03 | Устройство стяжки под полы из рентгенозащитного раствора по бетону толщиной 30 мм КОЭФ. К ПОЗИЦИИ: При ремонте и реконструкции зданий и сооружений работы, аналогичные технологическим процессам в новом строительстве ОЗП=1,15; ЭМ=1,25; ЗПМ=1,25; ТЗ=1,15; ТЗМ=1,25 ИНДЕКС К ПОЗИЦИИ(справочно): 1 Капитальный ремонт СМР=6,42 НР (178,22 руб.): 105%*0.9 * 0,85 от ФОТ (221,87 руб.) СП (82,98 руб.): 55%*0.85 * 0,8 от ФОТ (221,87 руб.) | 100 м2 оштукатуриваемой поверхности | 0.4015 | 20827.39 | 397.27 | 196.56 | 105.11 | 8362.2 | 159.5 | 78.92 | 42.2 | 41 | 16.46 | 9.6 | 3.85
37 | ТЕР15-02-021-04 | При увеличении толщины грунта на каждые 12 мм добавлять к норме 15-02-021-3 КОЭФ. К ПОЗИЦИИ: 20 мм ПЗ=1,67 (ОЗП=1,67; ЭМ=1,67 к расх.; ЗПМ=1,67; МАТ=1,67 к расх.; ТЗ=1,67; ТЗМ=1,67) (1-й уровень); При ремонте и реконструкции зданий и сооружений работы, аналогичные технологическим процессам в новом строительстве ОЗП=1,15; ЭМ=1,25; ЗПМ=1,25; ТЗ=1,15; ТЗМ=1,25 (1-й уровень) ИНДЕКС К ПОЗИЦИИ(справочно): 1 Капитальный ремонт СМР=6,42 НР (85,59 руб.): 105%*0.9 * 0,85 от ФОТ (106,55 руб.) СП (39,85 руб.): 55%*0.85 * 0,8 от ФОТ (106,55 руб.) | 100 м2 оштукатуриваемой поверхности | 0.4015 | 11549.31 | 182.52 | 115.89 | 58.74 | 4637.05 | 73.28 | 46.53 | 23.58 | 18.83 | 7.56 | 5.36 | 2.15
38 | ТЕР11-01-011-05 | Устройство стяжек легкобетонных толщиной 20 мм КОЭФ. К ПОЗИЦИИ: При ремонте и реконструкции зданий и сооружений работы, аналогичные технологическим процессам в новом строительстве ОЗП=1,15; ЭМ=1,25; ЗПМ=1,25; ТЗ=1,15; ТЗМ=1,25 ИНДЕКС К ПОЗИЦИИ(справочно): 1 Капитальный ремонт СМР=6,42 НР (217,61 руб.): 123%*0.9 * 0,85 от ФОТ (231,27 руб.) СП (117,95 руб.): 75%*0.85 * 0,8 от ФОТ (231,27 руб.) | 100 м2 стяжки | 0.4015 | 1956.34 | 506.01 | 36.94 | 17.64 | 785.47 | 203.16 | 14.83 | 7.08 | 57.76 | 23.19 | 1.59 | 0.64
39 | ТЕР11-01-011-06 | Устройство стяжек легкобетонных на каждые 5 мм изменения толщины стяжки добавлять или исключать к норме 11-01-011-05 КОЭФ. К ПОЗИЦИИ: дополнительно 80 мм ПЗ=16 (ОЗП=16; ЭМ=16 к расх.; ЗПМ=16; МАТ=16 к расх.; ТЗ=16; ТЗМ=16) (1-й уровень); При ремонте и реконструкции зданий и сооружений работы, аналогичные технологическим процессам в новом строительстве ОЗП=1,15; ЭМ=1,25; ЗПМ=1,25; ТЗ=1,15; ТЗМ=1,25 (1-й уровень) ИНДЕКС К ПОЗИЦИИ(справочно): 1 Капитальный ремонт СМР=6,42 НР (45,13 руб.): 123%*0.9 * 0,85 от ФОТ (47,96 руб.) СП (24,46 руб.): 75%*0.85 * 0,8 от ФОТ (47,96 руб.) | 100 м2 стяжки | 0.4015 | 5739.09 | 70.74 | 84.83 | 37.86 | 2304.24 | 28.4 | 34.06 | 15.2 | 8.08 | 3.24 | 3.41 | 1.37
40 | ТЕР06-01-015-10 | Установка закладных деталей весом Армирование подстилающих слоев и набетонок 346,37 = 6'019,91 - 1 x 5'673,54 КОЭФ. К ПОЗИЦИИ: При ремонте и реконструкции зданий и сооружений работы, аналогичные технологическим процессам в новом строительстве ОЗП=1,15; ЭМ=1,25; ЗПМ=1,25; ТЗ=1,15; ТЗМ=1,25 ИНДЕКС К ПОЗИЦИИ(справочно): 1 Капитальный ремонт СМР=6,42 НР (103,08 руб.): 105%*0.9 * 0,85 от ФОТ (128,33 руб.) СП (56,72 руб.): 65%*0.85 * 0,8 от ФОТ (128,33 руб.) | 1 т | 0.7934 | 372.69 | 140.85 | 39.75 | 6.19 | 295.69 | 111.75 | 31.54 | 4.91 | 14.54 | 11.54 | 0.48 | 0.38
41 | СЦМ-204-0021 | Горячекатаная арматурная сталь периодического профиля класса А-III диаметром 10 мм КОЭФ. К ПОЗИЦИИ: При ремонте и реконструкции зданий и сооружений работы, аналогичные технологическим процессам в новом строительстве ОЗП=1,15; ЭМ=1,25; ЗПМ=1,25; ТЗ=1,15; ТЗМ=1,25 ИНДЕКС К ПОЗИЦИИ(справочно): 1 Капитальный ремонт СМР=6,42 | т | 0.7934 | 6808.8 |  |  |  | 5402.1
42 | ТЕР11-01-027-02 | Устройство покрытий на цементном растворе из плиток керамических для полов многоцветных КОЭФ. К ПОЗИЦИИ: При ремонте и реконструкции зданий и сооружений работы, аналогичные технологическим процессам в новом строительстве ОЗП=1,15; ЭМ=1,25; ЗПМ=1,25; ТЗ=1,15; ТЗМ=1,25 ИНДЕКС К ПОЗИЦИИ(справочно): 1 Капитальный ремонт СМР=6,42 НР (565,44 руб.): 123%*0.9 * 0,85 от ФОТ (600,92 руб.) СП (306,47 руб.): 75%*0.85 * 0,8 от ФОТ (600,92 руб.) | 100 м2 покрытия | 0.4015 | 10890.47 | 1319.61 | 119.51 | 41.01 | 4372.52 | 529.82 | 47.98 | 16.47 | 137.75 | 55.31 | 3.68 | 1.48
Тип б
43 | И12-72-01-02 | Устройство гидроизоляции горизонтальных поверхностей: оклеечная в один слой. КОЭФ. К ПОЗИЦИИ: При ремонте и реконструкции зданий и сооружений работы, аналогичные технологическим процессам в новом строительстве ОЗП=1,15; ЭМ=1,25; ЗПМ=1,25; ТЗ=1,15; ТЗМ=1,25 ИНДЕКС К ПОЗИЦИИ(справочно): 1 Капитальный ремонт СМР=6,42 НР (141,17 руб.): 120%*0.9 * 0,85 от ФОТ (153,78 руб.) СП (67,97 руб.): 65%*0.85 * 0,8 от ФОТ (153,78 руб.) | 100м2 | 0.3208 | 1426.83 | 417.83 | 179.61 | 17.95 | 457.73 | 134.04 | 57.62 | 5.76 | 44.62 | 14.31 | 1.63 | 0.52
44 | И12-72-01-03 | Устройство гидроизоляции горизонтальных поверхностей: оклеечная за каждый последующий слой. КОЭФ. К ПОЗИЦИИ: При ремонте и реконструкции зданий и сооружений работы, аналогичные технологическим процессам в новом строительстве ОЗП=1,15; ЭМ=1,25; ЗПМ=1,25; ТЗ=1,15; ТЗМ=1,25 ИНДЕКС К ПОЗИЦИИ(справочно): 1 Капитальный ремонт СМР=6,42 НР (90,14 руб.): 120%*0.9 * 0,85 от ФОТ (98,19 руб.) СП (43,4 руб.): 65%*0.85 * 0,8 от ФОТ (98,19 руб.) | 100м2 | 0.3208 | 1170.99 | 273.9 | 67.7 | 4.33 | 375.65 | 87.87 | 21.72 | 1.39 | 29.33 | 9.41 | 0.38 | 0.12
45 | СЦМ-101-1564 | Гидроизол КОЭФ. К ПОЗИЦИИ: При ремонте и реконструкции зданий и сооружений работы, аналогичные технологическим процессам в новом строительстве ОЗП=1,15; ЭМ=1,25; ЗПМ=1,25; ТЗ=1,15; ТЗМ=1,25 ИНДЕКС К ПОЗИЦИИ(справочно): 1 Капитальный ремонт СМР=6,42 | м2 | 75.06 | 8.04 |  |  |  | 603.48
46 | ТЕР11-01-011-05 | Устройство стяжек легкобетонных толщиной 20 мм КОЭФ. К ПОЗИЦИИ: При ремонте и реконструкции зданий и сооружений работы, аналогичные технологическим процессам в новом строительстве ОЗП=1,15; ЭМ=1,25; ЗПМ=1,25; ТЗ=1,15; ТЗМ=1,25 ИНДЕКС К ПОЗИЦИИ(справочно): 1 Капитальный ремонт СМР=6,42 НР (173,88 руб.): 123%*0.9 * 0,85 от ФОТ (184,79 руб.) СП (94,24 руб.): 75%*0.85 * 0,8 от ФОТ (184,79 руб.) | 100 м2 стяжки | 0.3208 | 1956.34 | 506.01 | 36.94 | 17.64 | 627.59 | 162.33 | 11.85 | 5.66 | 57.76 | 18.53 | 1.59 | 0.51
47 | ТЕР11-01-011-06 | Устройство стяжек легкобетонных на каждые 5 мм изменения толщины стяжки добавлять или исключать к норме 11-01-011-05 КОЭФ. К ПОЗИЦИИ: дополнительно 80 мм ПЗ=16 (ОЗП=16; ЭМ=16 к расх.; ЗПМ=16; МАТ=16 к расх.; ТЗ=16; ТЗМ=16) (1-й уровень); При ремонте и реконструкции зданий и сооружений работы, аналогичные технологическим процессам в новом строительстве ОЗП=1,15; ЭМ=1,25; ЗПМ=1,25; ТЗ=1,15; ТЗМ=1,25 (1-й уровень) ИНДЕКС К ПОЗИЦИИ(справочно): 1 Капитальный ремонт СМР=6,42 НР (36,07 руб.): 123%*0.9 * 0,85 от ФОТ (38,33 руб.) СП (19,55 руб.): 75%*0.85 * 0,8 от ФОТ (38,33 руб.) | 100 м2 стяжки | 0.3208 | 5739.09 | 70.74 | 84.83 | 37.86 | 1841.1 | 22.69 | 27.21 | 12.15 | 8.08 | 2.59 | 3.41 | 1.09
48 | ТЕР11-01-027-02 | Устройство покрытий на цементном растворе из плиток керамических для полов многоцветных КОЭФ. К ПОЗИЦИИ: При ремонте и реконструкции зданий и сооружений работы, аналогичные технологическим процессам в новом строительстве ОЗП=1,15; ЭМ=1,25; ЗПМ=1,25; ТЗ=1,15; ТЗМ=1,25 ИНДЕКС К ПОЗИЦИИ(справочно): 1 Капитальный ремонт СМР=6,42 НР (451,79 руб.): 123%*0.9 * 0,85 от ФОТ (480,14 руб.) СП (244,87 руб.): 75%*0.85 * 0,8 от ФОТ (480,14 руб.) | 100 м2 покрытия | 0.3208 | 10890.47 | 1319.61 | 119.51 | 41.01 | 3493.66 | 423.33 | 38.34 | 13.16 | 137.75 | 44.19 | 3.68 | 1.18
Тип в и г
49 | ТЕР11-01-011-05 | Устройство стяжек легкобетонных толщиной 20 мм КОЭФ. К ПОЗИЦИИ: При ремонте и реконструкции зданий и сооружений работы, аналогичные технологическим процессам в новом строительстве ОЗП=1,15; ЭМ=1,25; ЗПМ=1,25; ТЗ=1,15; ТЗМ=1,25 ИНДЕКС К ПОЗИЦИИ(справочно): 1 Капитальный ремонт СМР=6,42 НР (85,04 руб.): 123%*0.9 * 0,85 от ФОТ (90,38 руб.) СП (46,09 руб.): 75%*0.85 * 0,8 от ФОТ (90,38 руб.) | 100 м2 стяжки | 0.1569 | 1956.34 | 506.01 | 36.94 | 17.64 | 306.95 | 79.39 | 5.8 | 2.77 | 57.76 | 9.06 | 1.59 | 0.25
50 | ТЕР11-01-011-06 | Устройство стяжек легкобетонных на каждые 5 мм изменения толщины стяжки добавлять или исключать к норме 11-01-011-05 КОЭФ. К ПОЗИЦИИ: дополнительно 80 мм ПЗ=16 (ОЗП=16; ЭМ=16 к расх.; ЗПМ=16; МАТ=16 к расх.; ТЗ=16; ТЗМ=16) (1-й уровень); При ремонте и реконструкции зданий и сооружений работы, аналогичные технологическим процессам в новом строительстве ОЗП=1,15; ЭМ=1,25; ЗПМ=1,25; ТЗ=1,15; ТЗМ=1,25 (1-й уровень) ИНДЕКС К ПОЗИЦИИ(справочно): 1 Капитальный ремонт СМР=6,42 НР (17,63 руб.): 123%*0.9 * 0,85 от ФОТ (18,74 руб.) СП (9,56 руб.): 75%*0.85 * 0,8 от ФОТ (18,74 руб.) | 100 м2 стяжки | 0.1569 | 5739.09 | 70.74 | 84.83 | 37.86 | 900.46 | 11.1 | 13.31 | 5.94 | 8.08 | 1.27 | 3.41 | 0.54
51 | ТЕР11-01-011-01 | Устройство стяжек цементных толщиной 20 мм КОЭФ. К ПОЗИЦИИ: При ремонте и реконструкции зданий и сооружений работы, аналогичные технологическим процессам в новом строительстве ОЗП=1,15; ЭМ=1,25; ЗПМ=1,25; ТЗ=1,15; ТЗМ=1,25 ИНДЕКС К ПОЗИЦИИ(справочно): 1 Капитальный ремонт СМР=6,42 НР (66,92 руб.): 123%*0.9 * 0,85 от ФОТ (71,12 руб.) СП (36,27 руб.): 75%*0.85 * 0,8 от ФОТ (71,12 руб.) | 100 м2 стяжки | 0.1569 | 1782.46 | 394.39 | 36.74 | 17.64 | 279.67 | 61.88 | 5.76 | 2.77 | 45.44 | 7.13 | 1.59 | 0.25
52 | ТЕР11-01-011-02 | Устройство стяжек цементных на каждые 5 мм изменения толщины стяжки добавлять или исключать к норме 11-01-011-01 КОЭФ. К ПОЗИЦИИ: ПЗ=2 (ОЗП=2; ЭМ=2 к расх.; ЗПМ=2; МАТ=2 к расх.; ТЗ=2; ТЗМ=2) (1-й уровень); При ремонте и реконструкции зданий и сооружений работы, аналогичные технологическим процессам в новом строительстве ОЗП=1,15; ЭМ=1,25; ЗПМ=1,25; ТЗ=1,15; ТЗМ=1,25 (1-й уровень) ИНДЕКС К ПОЗИЦИИ(справочно): 1 Капитальный ремонт СМР=6,42 НР (2,36 руб.): 123%*0.9 * 0,85 от ФОТ (2,51 руб.) СП (1,28 руб.): 75%*0.85 * 0,8 от ФОТ (2,51 руб.) | 100 м2 стяжки | 0.1569 | 688 | 9.33 | 11.75 | 5.24 | 107.95 | 1.46 | 1.84 | 0.82 | 1.08 | 0.17 | 0.47 | 0.07
53 | ТЕР11-01-036-02 | Устройство покрытий из линолеума на клее КН-2 КОЭФ. К ПОЗИЦИИ: При ремонте и реконструкции зданий и сооружений работы, аналогичные технологическим процессам в новом строительстве ОЗП=1,15; ЭМ=1,25; ЗПМ=1,25; ТЗ=1,15; ТЗМ=1,25 ИНДЕКС К ПОЗИЦИИ(справочно): 1 Капитальный ремонт СМР=6,42 НР (73,97 руб.): 123%*0.9 * 0,85 от ФОТ (78,61 руб.) СП (40,09 руб.): 75%*0.85 * 0,8 от ФОТ (78,61 руб.) | 100 м2 покрытия | 0.1569 | 1215.21 | 443.23 | 49.9 | 12.3 | 190.67 | 69.54 | 7.83 | 1.93 | 48.76 | 7.65 | 1.06 | 0.17
54 | СЦМ-101-0566 | Покрытие поливинилхлоридное ковровое с печатным рисунком марки ПО КОЭФ. К ПОЗИЦИИ: При ремонте и реконструкции зданий и сооружений работы, аналогичные технологическим процессам в новом строительстве ОЗП=1,15; ЭМ=1,25; ЗПМ=1,25; ТЗ=1,15; ТЗМ=1,25 ИНДЕКС К ПОЗИЦИИ(справочно): 1 Капитальный ремонт СМР=6,42 | м2 | 16 | 142.58 |  |  |  | 2281.28
55 | ТЕР11-01-040-01 | Устройство плинтусов поливинилхлоридных на клее КН-2 КОЭФ. К ПОЗИЦИИ: При ремонте и реконструкции зданий и сооружений работы, аналогичные технологическим процессам в новом строительстве ОЗП=1,15; ЭМ=1,25; ЗПМ=1,25; ТЗ=1,15; ТЗМ=1,25 ИНДЕКС К ПОЗИЦИИ(справочно): 1 Капитальный ремонт СМР=6,42 НР (34,42 руб.): 123%*0.9 * 0,85 от ФОТ (36,58 руб.) СП (18,66 руб.): 75%*0.85 * 0,8 от ФОТ (36,58 руб.) | 100 м плинтусов | 0.3 | 586.1 | 110.41 | 2.48 | 0.45 | 175.83 | 33.12 | 0.74 | 0.14 | 10.34 | 3.1 | 0.04 | 0.01
56 | ТЕР11-01-039-04 | Устройство плинтусов из плиток керамических КОЭФ. К ПОЗИЦИИ: При ремонте и реконструкции зданий и сооружений работы, аналогичные технологическим процессам в новом строительстве ОЗП=1,15; ЭМ=1,25; ЗПМ=1,25; ТЗ=1,15; ТЗМ=1,25 ИНДЕКС К ПОЗИЦИИ(справочно): 1 Капитальный ремонт СМР=6,42 НР (141,55 руб.): 123%*0.9 * 0,85 от ФОТ (150,43 руб.) СП (76,72 руб.): 75%*0.85 * 0,8 от ФОТ (150,43 руб.) | 100 м плинтусов | 0.483 | 391.81 | 282.26 | 4.94 | 0.89 | 189.24 | 136.33 | 2.39 | 0.43 | 27.14 | 13.11 | 0.08 | 0.04
57 | СЦМ-101-1947 | Плитки керамические плинтусные прямые КОЭФ. К ПОЗИЦИИ: При ремонте и реконструкции зданий и сооружений работы, аналогичные технологическим процессам в новом строительстве ОЗП=1,15; ЭМ=1,25; ЗПМ=1,25; ТЗ=1,15; ТЗМ=1,25 ИНДЕКС К ПОЗИЦИИ(справочно): 1 Капитальный ремонт СМР=6,42 | м | 48.78 | 32.78 |  |  |  | 1599.01
Техканал
58 | ТЕР09-03-040-01 примен. | Монтаж защитных ограждений оборудования КОЭФ. К ПОЗИЦИИ: При ремонте и реконструкции зданий и сооружений работы, аналогичные технологическим процессам в новом строительстве ОЗП=1,15; ЭМ=1,25; ЗПМ=1,25; ТЗ=1,15; ТЗМ=1,25 ИНДЕКС К ПОЗИЦИИ(справочно): 1 Капитальный ремонт СМР=6,42 НР (39,37 руб.): 90%*0.9 * 0,85 от ФОТ (57,18 руб.) СП (33,05 руб.): 85%*0.85 * 0,8 от ФОТ (57,18 руб.) | 1 т конструкций | 0.04923 | 1435.56 | 1050.72 | 78.93 | 5.01 | 70.67 | 51.73 | 3.89 | 0.25 | 108.43 | 5.34 | 0.39 | 0.02
59 | СЦМ-201-0755 | Отдельные конструктивные элементы зданий и сооружений с преобладанием горячекатаных профилей, средняя масса сборочной единицы до 0,1 т КОЭФ. К ПОЗИЦИИ: При ремонте и реконструкции зданий и сооружений работы, аналогичные технологическим процессам в новом строительстве ОЗП=1,15; ЭМ=1,25; ЗПМ=1,25; ТЗ=1,15; ТЗМ=1,25 ИНДЕКС К ПОЗИЦИИ(справочно): 1 Капитальный ремонт СМР=6,42 | т | 0.04923 | 11517.27 |  |  |  | 567
60 | ТЕР15-04-030-03 | Масляная окраска металлических поверхностей стальных балок, труб диаметром более 50 мм и т.п., количество окрасок 2 КОЭФ. К ПОЗИЦИИ: При ремонте и реконструкции зданий и сооружений работы, аналогичные технологическим процессам в новом строительстве ОЗП=1,15; ЭМ=1,25; ЗПМ=1,25; ТЗ=1,15; ТЗМ=1,25 ИНДЕКС К ПОЗИЦИИ(справочно): 1 Капитальный ремонт СМР=6,42 НР (24,01 руб.): 105%*0.9 * 0,85 от ФОТ (29,89 руб.) СП (11,18 руб.): 55%*0.85 * 0,8 от ФОТ (29,89 руб.) | 100 м2 окрашиваемой поверхности | 0.06 | 1150.75 | 452.32 | 2.73 | 0.59 | 69.05 | 27.14 | 0.16 | 0.04 | 46.68 | 2.8 | 0.05
Проемы
61 | И09-72-02-01 | Установка металлических дверей с площадью дверного проема: до 2,5 м2 КОЭФ. К ПОЗИЦИИ: При ремонте и реконструкции зданий и сооружений работы, аналогичные технологическим процессам в новом строительстве ОЗП=1,15; ЭМ=1,25; ЗПМ=1,25; ТЗ=1,15; ТЗМ=1,25 ИНДЕКС К ПОЗИЦИИ(справочно): 1 Капитальный ремонт СМР=6,42 НР (78,65 руб.): 90%*0.9 * 0,85 от ФОТ (114,24 руб.) СП (66,03 руб.): 85%*0.85 * 0,8 от ФОТ (114,24 руб.) | 1 м2 | 1.89 | 83.39 | 53.46 | 12.44 | 1.49 | 157.61 | 101.04 | 23.51 | 2.82 | 5.14 | 9.71 | 0.13 | 0.25
62 | И09-72-02-01 | Установка металлических дверей с площадью дверного проема: до 2,5 м2 КОЭФ. К ПОЗИЦИИ: При ремонте и реконструкции зданий и сооружений работы, аналогичные технологическим процессам в новом строительстве ОЗП=1,15; ЭМ=1,25; ЗПМ=1,25; ТЗ=1,15; ТЗМ=1,25 ИНДЕКС К ПОЗИЦИИ(справочно): 1 Капитальный ремонт СМР=6,42 НР (124,45 руб.): 90%*0.9 * 0,85 от ФОТ (180,75 руб.) СП (104,47 руб.): 85%*0.85 * 0,8 от ФОТ (180,75 руб.) | 1 м2 | 2.99 | 83.39 | 53.46 | 12.44 | 1.49 | 249.34 | 159.85 | 37.2 | 4.46 | 5.14 | 15.37 | 0.13 | 0.39
63 | ТЕР09-04-009-01 примен. | Монтаж оконных блоков стальных с нащельниками из стали при высоте здания до 50 м КОЭФ. К ПОЗИЦИИ: При ремонте и реконструкции зданий и сооружений работы, аналогичные технологическим процессам в новом строительстве ОЗП=1,15; ЭМ=1,25; ЗПМ=1,25; ТЗ=1,15; ТЗМ=1,25 ИНДЕКС К ПОЗИЦИИ(справочно): 1 Капитальный ремонт СМР=6,42 НР (68,95 руб.): 90%*0.9 * 0,85 от ФОТ (100,15 руб.) СП (57,89 руб.): 85%*0.85 * 0,8 от ФОТ (100,15 руб.) | 1 т конструкций | 0.07 | 4173.61 | 1184.16 | 1610.29 | 116.36 | 292.15 | 82.89 | 112.72 | 8.15 | 106.2 | 7.43 | 7.46 | 0.52
Раздел 4. Пластиковые конструкции
64 | И10-72-03-01 | Установка блоков дверных дерево-алюминиевых, пластиковых и металлопластиковых: в каменных стенах площадью проема до 3 м2 ИНДЕКС К ПОЗИЦИИ(справочно): 2 Установка пластиковых оконных блоков СМР=2,78 НР (33,16 руб.): 118%*0.9 * 0,85 от ФОТ (36,73 руб.) СП (15,74 руб.): 63%*0.85 * 0,8 от ФОТ (36,73 руб.) | 100 м2 | 0.0378 | 1169.06 | 817.47 | 351.59 | 65.85 | 44.19 | 30.9 | 13.29 | 2.49 | 81.34 | 3.07 | 5.57 | 0.21
65 | СЦМ-203-9057-1 | Блок дверной одностворчатый и двухстворчатый пластиковый с двухкамерным остеклением, утеплителем и приборами ИНДЕКС К ПОЗИЦИИ(справочно): 2 Установка пластиковых оконных блоков СМР=2,78 | м2 | 3.78 | 3679.7 |  |  |  | 13909.27
66 | И10-72-01-04 | Установка в жилых и общественных зданиях блоков оконных дерево-алюминиевых, пластиковых и металлопластиковых с переплетами: поворотными и при наличии створок глухого остекления, одно - двух и трехстворчатых, площадью проема более 2 м2 ИНДЕКС К ПОЗИЦИИ(справочно): 2 Установка пластиковых оконных блоков СМР=2,78 НР (93 руб.): 118%*0.9 * 0,85 от ФОТ (103,02 руб.) СП (44,13 руб.): 63%*0.85 * 0,8 от ФОТ (103,02 руб.) | 100 м2 | 0.0648 | 1740.99 | 1378.6 | 362.39 | 66.7 | 112.82 | 89.34 | 23.48 | 4.32 | 142.27 | 9.22 | 5.65 | 0.37
67 | СЦМ-203-9095-1 | Блоки оконные пластиковые двухстворчатые, с одной открывающеся рамой, с отливом и подоконником, москитной сеткой, оконными приборами и двойными стеклопакетами ИНДЕКС К ПОЗИЦИИ(справочно): 2 Установка пластиковых оконных блоков СМР=2,78 | м2 | 6.48 | 2297.13 |  |  |  | 14885.4
Раздел 5. Вентиляция
68 | ТЕР20-06-002-01 | Установка камер приточных типовых без секции орошения производительностью до 10 тыс.м3/час КОЭФ. К ПОЗИЦИИ: При ремонте и реконструкции зданий и сооружений работы, аналогичные технологическим процессам в новом строительстве ОЗП=1,15; ЭМ=1,25; ЗПМ=1,25; ТЗ=1,15; ТЗМ=1,25 ИНДЕКС К ПОЗИЦИИ(справочно): 1 Капитальный ремонт СМР=6,42 НР (503,42 руб.): 128%*0.9 * 0,85 от ФОТ (514,11 руб.) СП (290,16 руб.): 83%*0.85 * 0,8 от ФОТ (514,11 руб.) | 1 камера | 1 | 831.22 | 505.18 | 113.64 | 8.93 | 831.22 | 505.18 | 113.64 | 8.93 | 50.27 | 50.27 | 0.69 | 0.69
69 | ТЕР20-06-015-01 | Установка агрегатов вентиляторных производительностью до 10 тыс.м3/час КОЭФ. К ПОЗИЦИИ: При ремонте и реконструкции зданий и сооружений работы, аналогичные технологическим процессам в новом строительстве ОЗП=1,15; ЭМ=1,25; ЗПМ=1,25; ТЗ=1,15; ТЗМ=1,25 ИНДЕКС К ПОЗИЦИИ(справочно): 1 Капитальный ремонт СМР=6,42 НР (141,98 руб.): 128%*0.9 * 0,85 от ФОТ (145 руб.) СП (81,84 руб.): 83%*0.85 * 0,8 от ФОТ (145 руб.) | 1 агрегат | 1 | 270.07 | 142.39 | 25.69 | 2.61 | 270.07 | 142.39 | 25.69 | 2.61 | 13.54 | 13.54 | 0.2 | 0.2
70 | ТЕР20-02-002-01 | Установка решеток жалюзийных площадью в свету до 0,5 м2 КОЭФ. К ПОЗИЦИИ: При ремонте и реконструкции зданий и сооружений работы, аналогичные технологическим процессам в новом строительстве ОЗП=1,15; ЭМ=1,25; ЗПМ=1,25; ТЗ=1,15; ТЗМ=1,25 ИНДЕКС К ПОЗИЦИИ(справочно): 1 Капитальный ремонт СМР=6,42 НР (179,02 руб.): 128%*0.9 * 0,85 от ФОТ (182,82 руб.) СП (103,18 руб.): 83%*0.85 * 0,8 от ФОТ (182,82 руб.) | 1 решетка | 11 | 22.75 | 16.47 | 2.51 | 0.15 | 250.25 | 181.17 | 27.61 | 1.65 | 1.68 | 18.48 | 0.01 | 0.11
71 | СЦМ-300-9390-11 применит. | Потолочная решетка квадратная алюминиевая для подачи воздуха в 4-х направлениях, размером 300х300, 4 АПР КОЭФ. К ПОЗИЦИИ: При ремонте и реконструкции зданий и сооружений работы, аналогичные технологическим процессам в новом строительстве ОЗП=1,15; ЭМ=1,25; ЗПМ=1,25; ТЗ=1,15; ТЗМ=1,25 ИНДЕКС К ПОЗИЦИИ(справочно): 1 Капитальный ремонт СМР=6,42 | шт | 11 | 623.51 |  |  |  | 6858.61
72 | ТЕР20-02-001-08 | Установка воздухораспределителей, предназначенных для подачи воздуха в верхнюю зону массой до 10 кг КОЭФ. К ПОЗИЦИИ: При ремонте и реконструкции зданий и сооружений работы, аналогичные технологическим процессам в новом строительстве ОЗП=1,15; ЭМ=1,25; ЗПМ=1,25; ТЗ=1,15; ТЗМ=1,25 ИНДЕКС К ПОЗИЦИИ(справочно): 1 Капитальный ремонт СМР=6,42 НР (42,73 руб.): 128%*0.9 * 0,85 от ФОТ (43,64 руб.) СП (24,63 руб.): 83%*0.85 * 0,8 от ФОТ (43,64 руб.) | 1 воздухораспределитель | 2 | 58.22 | 16.16 | 37.48 | 5.66 | 116.44 | 32.32 | 74.96 | 11.32 | 1.67 | 3.34 | 0.48 | 0.96
73 | ТЕР20-06-005-01 | Установка фильтров воздушных (сухих) производительностью до 10 тыс.м3/час КОЭФ. К ПОЗИЦИИ: При ремонте и реконструкции зданий и сооружений работы, аналогичные технологическим процессам в новом строительстве ОЗП=1,15; ЭМ=1,25; ЗПМ=1,25; ТЗ=1,15; ТЗМ=1,25 ИНДЕКС К ПОЗИЦИИ(справочно): 1 Капитальный ремонт СМР=6,42 НР (242,29 руб.): 128%*0.9 * 0,85 от ФОТ (247,44 руб.) СП (139,66 руб.): 83%*0.85 * 0,8 от ФОТ (247,44 руб.) | 1 фильтр | 2 | 182.14 | 122.91 | 13.89 | 0.81 | 364.28 | 245.82 | 27.78 | 1.62 | 11.68 | 23.36 | 0.06 | 0.12
74 | ТЕР20-02-002-01 | Установка решеток жалюзийных площадью в свету до 0,5 м2 КОЭФ. К ПОЗИЦИИ: При ремонте и реконструкции зданий и сооружений работы, аналогичные технологическим процессам в новом строительстве ОЗП=1,15; ЭМ=1,25; ЗПМ=1,25; ТЗ=1,15; ТЗМ=1,25 ИНДЕКС К ПОЗИЦИИ(справочно): 1 Капитальный ремонт СМР=6,42 НР (16,27 руб.): 128%*0.9 * 0,85 от ФОТ (16,62 руб.) СП (9,38 руб.): 83%*0.85 * 0,8 от ФОТ (16,62 руб.) | 1 решетка | 1 | 22.75 | 16.47 | 2.51 | 0.15 | 22.75 | 16.47 | 2.51 | 0.15 | 1.68 | 1.68 | 0.01 | 0.01
75 | СЦМ-300-9390-10 применю | Решетка вентиляционная алюминиевая с неподвижными жалюзями ВР-Н2 1500Х500 КОЭФ. К ПОЗИЦИИ: При ремонте и реконструкции зданий и сооружений работы, аналогичные технологическим процессам в новом строительстве ОЗП=1,15; ЭМ=1,25; ЗПМ=1,25; ТЗ=1,15; ТЗМ=1,25 ИНДЕКС К ПОЗИЦИИ(справочно): 1 Капитальный ремонт СМР=6,42 | шт | 1 | 1669.38 |  |  |  | 1669.38
76 | ТЕР20-02-005-06 | Установка заслонок воздушных и клапанов воздушных КВР с ручным приводом периметром до 1000 мм КОЭФ. К ПОЗИЦИИ: При ремонте и реконструкции зданий и сооружений работы, аналогичные технологическим процессам в новом строительстве ОЗП=1,15; ЭМ=1,25; ЗПМ=1,25; ТЗ=1,15; ТЗМ=1,25 ИНДЕКС К ПОЗИЦИИ(справочно): 1 Капитальный ремонт СМР=6,42 НР (40,89 руб.): 128%*0.9 * 0,85 от ФОТ (41,76 руб.) СП (23,57 руб.): 83%*0.85 * 0,8 от ФОТ (41,76 руб.) | 1 шт. | 3 | 30.58 | 13.77 | 1.68 | 0.15 | 91.74 | 41.31 | 5.04 | 0.45 | 1.4 | 4.2 | 0.01 | 0.03
77 | СЦМ-300-1951 примен. | Заслонки воздушные круглого сечения СТД с ручным управлением диаметром 800 мм КОЭФ. К ПОЗИЦИИ: При ремонте и реконструкции зданий и сооружений работы, аналогичные технологическим процессам в новом строительстве ОЗП=1,15; ЭМ=1,25; ЗПМ=1,25; ТЗ=1,15; ТЗМ=1,25 ИНДЕКС К ПОЗИЦИИ(справочно): 1 Капитальный ремонт СМР=6,42 | шт | 3 | 474.93 |  |  |  | 1424.79
78 | СЦМ-300-1920 | Дроссель-клапаны в обечайке с сектором управления из тонколистовой оцинкованной и сортовой стали круглые диаметром до 280 мм КОЭФ. К ПОЗИЦИИ: При ремонте и реконструкции зданий и сооружений работы, аналогичные технологическим процессам в новом строительстве ОЗП=1,15; ЭМ=1,25; ЗПМ=1,25; ТЗ=1,15; ТЗМ=1,25 ИНДЕКС К ПОЗИЦИИ(справочно): 1 Капитальный ремонт СМР=6,42 | шт | 2 | 56.05 |  |  |  | 112.1
79 | ТЕР20-01-001-02 | Прокладка воздуховодов из листовой, оцинкованной стали и алюминия класса Н (нормальные) толщиной 0,5 мм, периметром до 600 мм КОЭФ. К ПОЗИЦИИ: При ремонте и реконструкции зданий и сооружений работы, аналогичные технологическим процессам в новом строительстве ОЗП=1,15; ЭМ=1,25; ЗПМ=1,25; ТЗ=1,15; ТЗМ=1,25 ИНДЕКС К ПОЗИЦИИ(справочно): 1 Капитальный ремонт СМР=6,42 НР (155,67 руб.): 128%*0.9 * 0,85 от ФОТ (158,98 руб.) СП (89,73 руб.): 83%*0.85 * 0,8 от ФОТ (158,98 руб.) | 100 м2 поверхности воздуховодов | 0.085 | 2569.92 | 1849.32 | 154.25 | 21.09 | 218.44 | 157.19 | 13.11 | 1.79 | 193.04 | 16.41 | 1.63 | 0.14
80 | ТЕР20-01-001-03 | Прокладка воздуховодов из листовой, оцинкованной стали и алюминия класса Н (нормальные) толщиной 0,5 мм, периметром 800, 1000 мм КОЭФ. К ПОЗИЦИИ: При ремонте и реконструкции зданий и сооружений работы, аналогичные технологическим процессам в новом строительстве ОЗП=1,15; ЭМ=1,25; ЗПМ=1,25; ТЗ=1,15; ТЗМ=1,25 ИНДЕКС К ПОЗИЦИИ(справочно): 1 Капитальный ремонт СМР=6,42 НР (120,54 руб.): 128%*0.9 * 0,85 от ФОТ (123,1 руб.) СП (69,48 руб.): 83%*0.85 * 0,8 от ФОТ (123,1 руб.) | 100 м2 поверхности воздуховодов | 0.072 | 2382.94 | 1693.2 | 123.8 | 16.55 | 171.57 | 121.91 | 8.91 | 1.19 | 176.74 | 12.73 | 1.28 | 0.09
81 | СЦМ-300-9066-1 | Воздуховоды из оцинкованной стали толщиной 0,55 мм периметром до 900 мм КОЭФ. К ПОЗИЦИИ: При ремонте и реконструкции зданий и сооружений работы, аналогичные технологическим процессам в новом строительстве ОЗП=1,15; ЭМ=1,25; ЗПМ=1,25; ТЗ=1,15; ТЗМ=1,25 ИНДЕКС К ПОЗИЦИИ(справочно): 1 Капитальный ремонт СМР=6,42 | м2 | 15.7 | 216.32 |  |  |  | 3396.22
82 | ТЕР20-01-001-09 | Прокладка воздуховодов из листовой, оцинкованной стали и алюминия класса Н (нормальные) толщиной 0,7 мм, периметром 900 мм КОЭФ. К ПОЗИЦИИ: При ремонте и реконструкции зданий и сооружений работы, аналогичные технологическим процессам в новом строительстве ОЗП=1,15; ЭМ=1,25; ЗПМ=1,25; ТЗ=1,15; ТЗМ=1,25 ИНДЕКС К ПОЗИЦИИ(справочно): 1 Капитальный ремонт СМР=6,42 НР (105,47 руб.): 128%*0.9 * 0,85 от ФОТ (107,71 руб.) СП (60,79 руб.): 83%*0.85 * 0,8 от ФОТ (107,71 руб.) | 100 м2 поверхности воздуховодов | 0.063 | 2382.94 | 1693.2 | 123.8 | 16.55 | 150.13 | 106.67 | 7.8 | 1.04 | 176.74 | 11.13 | 1.28 | 0.08
83 | СЦМ-300-9066-3 | Воздуховоды из оцинкованной стали толщиной 0,6 мм периметром до 900 мм КОЭФ. К ПОЗИЦИИ: При ремонте и реконструкции зданий и сооружений работы, аналогичные технологическим процессам в новом строительстве ОЗП=1,15; ЭМ=1,25; ЗПМ=1,25; ТЗ=1,15; ТЗМ=1,25 ИНДЕКС К ПОЗИЦИИ(справочно): 1 Капитальный ремонт СМР=6,42 | м2 | 6.3 | 220.64 |  |  |  | 1390.03
84 | ТЕР20-01-001-10 | Прокладка воздуховодов из листовой, оцинкованной стали и алюминия класса Н (нормальные) толщиной 0,7 мм, периметром от 1100 до 1600 мм КОЭФ. К ПОЗИЦИИ: При ремонте и реконструкции зданий и сооружений работы, аналогичные технологическим процессам в новом строительстве ОЗП=1,15; ЭМ=1,25; ЗПМ=1,25; ТЗ=1,15; ТЗМ=1,25 ИНДЕКС К ПОЗИЦИИ(справочно): 1 Капитальный ремонт СМР=6,42 НР (585,67 руб.): 128%*0.9 * 0,85 от ФОТ (598,11 руб.) СП (337,57 руб.): 83%*0.85 * 0,8 от ФОТ (598,11 руб.) | 100 м2 поверхности воздуховодов | 0.404 | 2071.12 | 1465.04 | 115.71 | 15.41 | 836.73 | 591.88 | 46.75 | 6.23 | 152.93 | 61.78 | 1.19 | 0.48
85 | СЦМ-300-9066-4 | Воздуховоды из оцинкованной стали толщиной 0,6 мм периметром от 1100 до 1600 мм КОЭФ. К ПОЗИЦИИ: При ремонте и реконструкции зданий и сооружений работы, аналогичные технологическим процессам в новом строительстве ОЗП=1,15; ЭМ=1,25; ЗПМ=1,25; ТЗ=1,15; ТЗМ=1,25 ИНДЕКС К ПОЗИЦИИ(справочно): 1 Капитальный ремонт СМР=6,42 | м2 | 40.4 | 213.5 |  |  |  | 8625.4
86 | ТЕР20-01-001-02 | Прокладка воздуховодов из листовой, оцинкованной стали и алюминия класса Н (нормальные) толщиной 0,5 мм, периметром до 600 мм КОЭФ. К ПОЗИЦИИ: При ремонте и реконструкции зданий и сооружений работы, аналогичные технологическим процессам в новом строительстве ОЗП=1,15; ЭМ=1,25; ЗПМ=1,25; ТЗ=1,15; ТЗМ=1,25 ИНДЕКС К ПОЗИЦИИ(справочно): 1 Капитальный ремонт СМР=6,42 НР (29,31 руб.): 128%*0.9 * 0,85 от ФОТ (29,93 руб.) СП (16,89 руб.): 83%*0.85 * 0,8 от ФОТ (29,93 руб.) | 100 м2 поверхности воздуховодов | 0.016 | 2569.92 | 1849.32 | 154.25 | 21.09 | 41.12 | 29.59 | 2.47 | 0.34 | 193.04 | 3.09 | 1.63 | 0.03
87 | СЦМ-300-1786-1 | Воздуховоды из листовой оцинкованной стали толщиной 0,55 мм диаметром 200-1120 мм с учетом фланцев КОЭФ. К ПОЗИЦИИ: При ремонте и реконструкции зданий и сооружений работы, аналогичные технологическим процессам в новом строительстве ОЗП=1,15; ЭМ=1,25; ЗПМ=1,25; ТЗ=1,15; ТЗМ=1,25 ИНДЕКС К ПОЗИЦИИ(справочно): 1 Капитальный ремонт СМР=6,42 | м2 | 1.6 | 206.5 |  |  |  | 330.4
88 | ТЕР26-01-018-01 | Изоляция плоских и криволинейных поверхностей пластинами (плитами) из вспененного каучука, вспененного полиэтилена: 172,83 = 688,85 - 1,5 x 239,82 - 0,057 x 185,77 - 2,5 x 58,28 КОЭФ. К ПОЗИЦИИ: При ремонте и реконструкции зданий и сооружений работы, аналогичные технологическим процессам в новом строительстве ОЗП=1,15; ЭМ=1,25; ЗПМ=1,25; ТЗ=1,15; ТЗМ=1,25 ИНДЕКС К ПОЗИЦИИ(справочно): 1 Капитальный ремонт СМР=6,42 НР (175,45 руб.): 100%*0.9 * 0,85 от ФОТ (229,34 руб.) СП (109,17 руб.): 70%*0.85 * 0,8 от ФОТ (229,34 руб.) | 10 м2 изолируемой поверхности | 2.33 | 190.75 | 83.08 | 35.39 | 6.4 | 444.45 | 193.58 | 82.46 | 14.91 | 7.67 | 17.87 | 0.54 | 1.26
89 | СЦМ-104-0163 | Пластины (плиты) из вспененного полиэтилена (пенополиэтилен) толщиной 60 мм КОЭФ. К ПОЗИЦИИ: При ремонте и реконструкции зданий и сооружений работы, аналогичные технологическим процессам в новом строительстве ОЗП=1,15; ЭМ=1,25; ЗПМ=1,25; ТЗ=1,15; ТЗМ=1,25 ИНДЕКС К ПОЗИЦИИ(справочно): 1 Капитальный ремонт СМР=6,42 | м2 | 25.63 | 316.94 |  |  |  | 8123.17
90 | ТЕР20-02-010-01 | Установка зонтов над шахтами из листовой стали прямоугольного сечения периметром 1000 мм КОЭФ. К ПОЗИЦИИ: При ремонте и реконструкции зданий и сооружений работы, аналогичные технологическим процессам в новом строительстве ОЗП=1,15; ЭМ=1,25; ЗПМ=1,25; ТЗ=1,15; ТЗМ=1,25 ИНДЕКС К ПОЗИЦИИ(справочно): 1 Капитальный ремонт СМР=6,42 НР (7,38 руб.): 128%*0.9 * 0,85 от ФОТ (7,54 руб.) СП (4,26 руб.): 83%*0.85 * 0,8 от ФОТ (7,54 руб.) | 1 зонт | 1 | 12.75 | 7.39 | 1.78 | 0.15 | 12.75 | 7.39 | 1.78 | 0.15 | 0.74 | 0.74 | 0.01 | 0.01
91 | СЦМ-300-0288 | Зонты вентиляционных систем из листовой оцинкованной стали, прямоугольные, периметром шахты 1000 мм КОЭФ. К ПОЗИЦИИ: При ремонте и реконструкции зданий и сооружений работы, аналогичные технологическим процессам в новом строительстве ОЗП=1,15; ЭМ=1,25; ЗПМ=1,25; ТЗ=1,15; ТЗМ=1,25 ИНДЕКС К ПОЗИЦИИ(справочно): 1 Капитальный ремонт СМР=6,42 | шт | 1 | 143.72 |  |  |  | 143.72
92 | ТЕР20-02-010-03 | Установка зонтов над шахтами из листовой стали прямоугольного сечения периметром 1600 мм КОЭФ. К ПОЗИЦИИ: При ремонте и реконструкции зданий и сооружений работы, аналогичные технологическим процессам в новом строительстве ОЗП=1,15; ЭМ=1,25; ЗПМ=1,25; ТЗ=1,15; ТЗМ=1,25 ИНДЕКС К ПОЗИЦИИ(справочно): 1 Капитальный ремонт СМР=6,42 НР (11,47 руб.): 128%*0.9 * 0,85 от ФОТ (11,71 руб.) СП (6,61 руб.): 83%*0.85 * 0,8 от ФОТ (11,71 руб.) | 1 зонт | 1 | 23.83 | 11.56 | 2.28 | 0.15 | 23.83 | 11.56 | 2.28 | 0.15 | 1.15 | 1.15 | 0.01 | 0.01
93 | СЦМ-300-0290 | Зонты вентиляционных систем из листовой оцинкованной стали, прямоугольные, периметром шахты 1600 мм КОЭФ. К ПОЗИЦИИ: При ремонте и реконструкции зданий и сооружений работы, аналогичные технологическим процессам в новом строительстве ОЗП=1,15; ЭМ=1,25; ЗПМ=1,25; ТЗ=1,15; ТЗМ=1,25 ИНДЕКС К ПОЗИЦИИ(справочно): 1 Капитальный ремонт СМР=6,42 | шт | 1 | 285.03 |  |  |  | 285.03
Раздел 6. Электромонтажные работы
94 | ТЕРм08-03-524-04 | Ящик с двухполюсным рубильником, или с двухполюсным рубильником и двумя предохранителями, или с двумя блоками "предохранитель-выключатель", или с двумя предохранителями, устанавливаемый на конструкции на стене или колонне, на ток до 100А ИНДЕКС К ПОЗИЦИИ(справочно): 1 Капитальный ремонт СМР=6,42 НР (21,67 руб.): 95%*0,85 от ФОТ (26,83 руб.) СП (13,95 руб.): 65%*0,8 от ФОТ (26,83 руб.) | шт. | 1 | 147.8 | 26.64 | 2.91 | 0.19 | 147.8 | 26.64 | 2.91 | 0.19 | 2.46 | 2.46 | 0.02 | 0.02
95 | СЦМ-500-9014-9 | Ящик ЯБПВУ-1М ИНДЕКС К ПОЗИЦИИ(справочно): 1 Капитальный ремонт СМР=6,42 | шт | 1 | 838.9 |  |  |  | 838.9
96 | ТЕРм08-03-599-01 | Щитки осветительные, устанавливаемые в нише распорными дюбелями, масса щитка, кг, до 6 ИНДЕКС К ПОЗИЦИИ(справочно): 1 Капитальный ремонт СМР=6,42 НР (1,68 руб.): 95%*0,85 от ФОТ (2,08 руб.) СП (1,08 руб.): 65%*0,8 от ФОТ (2,08 руб.) | шт. | 1 | 50.26 | 1.84 | 2.67 | 0.24 | 50.26 | 1.84 | 2.67 | 0.24 | 0.17 | 0.17 | 0.02 | 0.02
97 | СЦМ-500-9014-7 | Щиток ОЩВ-6 ИНДЕКС К ПОЗИЦИИ(справочно): 1 Капитальный ремонт СМР=6,42 | шт | 1 | 826.2 |  |  |  | 826.2
98 | ТЕРм08-03-591-02 | Выключатель одноклавишный утопленного типа при скрытой проводке ИНДЕКС К ПОЗИЦИИ(справочно): 1 Капитальный ремонт СМР=6,42 НР (28,24 руб.): 95%*0,85 от ФОТ (34,97 руб.) СП (18,18 руб.): 65%*0,8 от ФОТ (34,97 руб.) | 100 шт. | 0.1 | 388.91 | 348.73 | 8.72 | 0.97 | 38.89 | 34.87 | 0.87 | 0.1 | 32.2 | 3.22 | 0.08 | 0.01
99 | СЦМ-500-9011-8 | Выключатель одноклавишный для скрытой проводки С16-054/1 ИНДЕКС К ПОЗИЦИИ(справочно): 1 Капитальный ремонт СМР=6,42 | шт | 10 | 12.24 |  |  |  | 122.4
100 | ТЕРм08-03-591-08 | Розетка штепсельная неутопленного типа при открытой проводке ИНДЕКС К ПОЗИЦИИ(справочно): 1 Капитальный ремонт СМР=6,42 НР (45,43 руб.): 95%*0,85 от ФОТ (56,26 руб.) СП (29,26 руб.): 65%*0,8 от ФОТ (56,26 руб.) | 100 шт. | 0.12 | 803.34 | 467.86 | 19.73 | 0.97 | 96.4 | 56.14 | 2.37 | 0.12 | 43.2 | 5.18 | 0.08 | 0.01
101 | СЦМ-500-9013-2 | Розетка герметическая ИНДЕКС К ПОЗИЦИИ(справочно): 1 Капитальный ремонт СМР=6,42 | шт | 12 | 12.35 |  |  |  | 148.2
102 | ТЕРм08-03-594-08 | Светильники с люминесцентными лампами отдельно устанавливаемый на подвесах (штангах) с количеством ламп в светильнике до 4 ИНДЕКС К ПОЗИЦИИ(справочно): 1 Капитальный ремонт СМР=6,42 НР (329,75 руб.): 95%*0,85 от ФОТ (408,36 руб.) СП (212,35 руб.): 65%*0,8 от ФОТ (408,36 руб.) | 100 шт. | 0.14 | 6867.55 | 2003.55 | 2809.68 | 913.25 | 961.46 | 280.5 | 393.36 | 127.86 | 185 | 25.9 | 73.1 | 10.23
103 | СЦМ-500-9042-31 | Светильник встраиваемый 4х18 ИНДЕКС К ПОЗИЦИИ(справочно): 1 Капитальный ремонт СМР=6,42 | шт | 14 | 353.31 |  |  |  | 4946.34
104 | СЦМ-500-9008-2 | Лампы люминисцентные ЛБ-18/1 ИНДЕКС К ПОЗИЦИИ(справочно): 1 Капитальный ремонт СМР=6,42 | 10 шт. | 5.6 | 83.74 |  |  |  | 468.94
105 | ТЕРм08-03-593-06 | Светильник для ламп накаливания потолочный или настенный с креплением винтами для помещений с нормальными условиями среды одноламповый ИНДЕКС К ПОЗИЦИИ(справочно): 1 Капитальный ремонт СМР=6,42 НР (12,28 руб.): 95%*0,85 от ФОТ (15,21 руб.) СП (7,91 руб.): 65%*0,8 от ФОТ (15,21 руб.) | 100 шт. | 0.01 | 4663.37 | 956.29 | 1573.59 | 564.55 | 46.63 | 9.56 | 15.74 | 5.65 | 88.3 | 0.88 | 45.1 | 0.45
106 | СЦМ-500-9041-5 примен. | Светильники ИНДЕКС К ПОЗИЦИИ(справочно): 1 Капитальный ремонт СМР=6,42 | шт | 1 | 77.02 |  |  |  | 77.02
107 | ТЕРм08-03-593-10 | Световые настенные указатели ИНДЕКС К ПОЗИЦИИ(справочно): 1 Капитальный ремонт СМР=6,42 НР (8,81 руб.): 95%*0,85 от ФОТ (10,91 руб.) СП (5,67 руб.): 65%*0,8 от ФОТ (10,91 руб.) | 100 шт. | 0.01 | 2098.15 | 1063.51 | 434.18 | 27.06 | 20.98 | 10.64 | 4.34 | 0.27 | 98.2 | 0.98 | 2.24 | 0.02
108 | СЦМ-500-9041-4 | Светильники с лампами накаливания НББ 02-25 "Выход" ИНДЕКС К ПОЗИЦИИ(справочно): 1 Капитальный ремонт СМР=6,42 | шт | 1 | 89.82 |  |  |  | 89.82
109 | ТЕРм08-02-409-01 | Труба винипластовая по установленным конструкциям, по стенам и колоннам с креплением скобами, диаметр, мм, до 25 ИНДЕКС К ПОЗИЦИИ(справочно): 1 Капитальный ремонт СМР=6,42 НР (323,73 руб.): 95%*0,85 от ФОТ (400,9 руб.) СП (208,47 руб.): 65%*0,8 от ФОТ (400,9 руб.) | 100 м | 0.9 | 1873.19 | 244.66 | 513.75 | 200.79 | 1685.87 | 220.19 | 462.38 | 180.71 | 23.8 | 21.42 | 16 | 14.4
110 | СЦМ-530-9015-3 | Трубка из ПХВ-пластика гофрированная диаметром 25 ммм ИНДЕКС К ПОЗИЦИИ(справочно): 1 Капитальный ремонт СМР=6,42 | п м | 90 | 4.54 |  |  |  | 408.6
111 | ТЕРм08-02-412-02 | Затягивание проводов в проложенные трубы и металлические рукава. Провод первый одножильный или многожильный в общей оплетке, суммарное сечение, мм2, до 6 ИНДЕКС К ПОЗИЦИИ(справочно): 1 Капитальный ремонт СМР=6,42 НР (50,7 руб.): 95%*0,85 от ФОТ (62,79 руб.) СП (32,65 руб.): 65%*0,8 от ФОТ (62,79 руб.) | 100 м | 0.9 | 324.67 | 69.29 | 4.36 | 0.48 | 292.2 | 62.36 | 3.92 | 0.43 | 6.74 | 6.07 | 0.04 | 0.04
112 | ТЕРм08-02-396-05 | Короб по стенам и потолкам, длина, м 2 ИНДЕКС К ПОЗИЦИИ(справочно): 1 Капитальный ремонт СМР=6,42 НР (45,35 руб.): 95%*0,85 от ФОТ (56,16 руб.) СП (29,2 руб.): 65%*0,8 от ФОТ (56,16 руб.) | 100 м | 0.1 | 1455.67 | 386.53 | 631.86 | 175.13 | 145.57 | 38.65 | 63.19 | 17.51 | 37.6 | 3.76 | 14.1 | 1.41
113 | СЦМ-500-9714-7 | Кабель-канал пластиковый для прокладки проводов и кабелей сечением 20х10 мм ИНДЕКС К ПОЗИЦИИ(справочно): 1 Капитальный ремонт СМР=6,42 | п м | 10 | 5.52 |  |  |  | 55.2
114 | ТЕРм08-02-399-01 | Провод в коробах, сечение, мм2, до 6 ИНДЕКС К ПОЗИЦИИ(справочно): 1 Капитальный ремонт СМР=6,42 НР (4,52 руб.): 95%*0,85 от ФОТ (5,6 руб.) СП (2,91 руб.): 65%*0,8 от ФОТ (5,6 руб.) | 100 м | 0.1 | 134.02 | 36.19 | 47.55 | 19.8 | 13.4 | 3.62 | 4.76 | 1.98 | 3.52 | 0.35 | 1.58 | 0.16
115 | ТЕРм08-02-403-03 | Провода групповых осветительных сетей. Провод в защитной оболочке или кабель двух-трехжильные под штукатурку по стенам или в бороздах ИНДЕКС К ПОЗИЦИИ(справочно): 1 Капитальный ремонт СМР=6,42 НР (954,66 руб.): 95%*0,85 от ФОТ (1182,24 руб.) СП (614,76 руб.): 65%*0,8 от ФОТ (1182,24 руб.) | 100 м | 2.65 | 1888.5 | 380.36 | 155.15 | 65.77 | 5004.53 | 1007.95 | 411.15 | 174.29 | 37 | 98.05 | 5.27 | 13.97
116 | СЦМ-500-9001-125 | Кабель силовой на напряжение 1,0 с поливинилхлоридной изоляцией и оболочкой, с медными жилами негорючий, марки ВВГнг, сеч. 4х6мм2 ИНДЕКС К ПОЗИЦИИ(справочно): 1 Капитальный ремонт СМР=6,42 | 1000 | 0.05 | 26056.44 |  |  |  | 1302.82
117 | СЦМ-501-9021-38 | Кабель силовой на напряжение 1,0 с поливинилхлоридной изоляцией и оболочкой, с медными жилами негорючий, марки ВВГнг, сеч. 5х16мм2 ИНДЕКС К ПОЗИЦИИ(справочно): 1 Капитальный ремонт СМР=6,42 | 1000м | 0.05 | 90313.65 |  |  |  | 4515.68
118 | СЦМ-501-9021-40 | Кабель силовой на напряжение 0,66 с поливинилхлоридной изоляцией и оболочкой, с медными жилами пониженной горючести, марки ВВГнг, сеч. 3х2,5мм2 ИНДЕКС К ПОЗИЦИИ(справочно): 1 Капитальный ремонт СМР=6,42 | 1000 м | 0.08 | 11063.33 |  |  |  | 885.07
119 | СЦМ-501-9021-22 | Кабель силовой на напряжение 0,66 с поливинилхлоридной изоляцией и оболочкой, с медными жилами пониженной горючести марки ВВГнг, сеч. 3х1,5мм2 ИНДЕКС К ПОЗИЦИИ(справочно): 1 Капитальный ремонт СМР=6,42 | 1000м | 0.09 | 8531.41 |  |  |  | 767.83
120 | СЦМ-500-9001-137 | Кабели контрольные с медными жилами с изоляцией и оболочкой из поливинилхлоридного пластиката пониженной горючести без брони и защитного покрова КВВГнг 4х1 мм2 /3х1 мм2/ ИНДЕКС К ПОЗИЦИИ(справочно): 1 Капитальный ремонт СМР=6,42 | 1000м | 0.02 | 10386.42 |  |  |  | 207.73
121 | СЦМ-501-9021-27 | Кабель силовой на напряжение 0,66 с поливинилхлоридной изоляцией и оболочкой, с медными жилами марки ВВГ, сеч. 5Х50 мм2 ИНДЕКС К ПОЗИЦИИ(справочно): 1 Капитальный ремонт СМР=6,42 | 1000 м | 0.05 | 256820.76 |  |  |  | 12841.04
122 | СЦМ-507-0273 | Провод с медной жилой повышенной гибкости, с поливинилхлоридной изоляцией марки ПВ3 с жилой сечением, мм2: 16 ИНДЕКС К ПОЗИЦИИ(справочно): 1 Капитальный ремонт СМР=6,42 | 1000 м | 0.01 | 14565.05 |  |  |  | 145.65
123 | СЦМ-507-0270 | Провод с медной жилой повышенной гибкости, с поливинилхлоридной изоляцией марки ПВ3 с жилой сечением, мм2: 6,0 ИНДЕКС К ПОЗИЦИИ(справочно): 1 Капитальный ремонт СМР=6,42 | 1000 м | 0.015 | 5635.9 |  |  |  | 84.54
Заземление
124 | ТЕРм08-02-471-04 | Заземлитель вертикальный из круглой стали, диаметр, мм 16 ИНДЕКС К ПОЗИЦИИ(справочно): 1 Капитальный ремонт СМР=6,42 НР (21,46 руб.): 95%*0,85 от ФОТ (26,58 руб.) СП (13,82 руб.): 65%*0,8 от ФОТ (26,58 руб.) | 10 шт. | 0.3 | 607.41 | 85.22 | 49.38 | 3.38 | 182.22 | 25.57 | 14.81 | 1.01 | 8.29 | 2.49 | 0.28 | 0.08
125 | ТЕРм08-02-472-03 | Проводник заземляющий скрыто в подливке пола из стали полосовой сечением 100 мм2 ИНДЕКС К ПОЗИЦИИ(справочно): 1 Капитальный ремонт СМР=6,42 НР (97 руб.): 95%*0,85 от ФОТ (120,12 руб.) СП (62,46 руб.): 65%*0,8 от ФОТ (120,12 руб.) | 100 м | 0.7 | 888.64 | 158.31 | 173.28 | 13.29 | 622.05 | 110.82 | 121.3 | 9.3 | 15.4 | 10.78 | 1.1 | 0.77
Итого прямые затраты по смете в ценах 2001г. | [8 empty] | 240912.94 | 23753.33 | 5043.41 | 1413.22 |  | 2366.73 |  | 122.44
Итого прямые затраты по смете с учетом коэффициентов к итогам | [8 empty] | 242731.52 | 25398.55 | 5216.77 | 1479.82 |  | 2527.01 |  | 128.5
Накладные расходы | [8 empty] | 22191.39
Сметная прибыль | [8 empty] | 11700.27
Итоги по смете:
Итого Строительные работы | [8 empty] | 1405053.13 |  |  |  |  | 2345.3 |  | 86.91
Итого Монтажные работы | [8 empty] | 264749.31 |  |  |  |  | 181.71 |  | 41.59
Итого | [8 empty] | 1669802.44 |  |  |  |  | 2527.01 |  | 128.5
Справочно, в ценах 2001г.:
Материалы | [8 empty] | 211878.53
Машины и механизмы | [8 empty] | 5216.77
ФОТ | [8 empty] | 26878.37
Накладные расходы | [8 empty] | 22191.39
Сметная прибыль | [8 empty] | 11700.27
Двери ДЗР-РС-21.9 свинц. эквив. Рb = 1,5 мм (41250:1,18) | [8 empty] | 34957.63
Двери ДЗР-РС-23.13 свинц. эквив. Рb = 2 мм (51500:1,18) | [8 empty] | 43644.07
Окно рентгенозащитное ОР-3,5 (143000:1,18) | [8 empty] | 121186.44
Приточная установка с системой автоматики КЦКП-3,15-С 01 (275122,2:1,18 | [8 empty] | 233154.41
Вытяжная установка с системой автоматики Airmate-2000 (83636,39:1,18) | [8 empty] | 70878.3
Воздухораспределяющие блоки 3 ВБП-М 750х750 (28839:1,18) | [8 empty] | 24439.83
Фильтр 3 Н11 (7610:1,18) | [8 empty] | 6449.15
Итого с учетом доп. затрат в тек ценах | [8 empty] | 2204512.27
НДС 18% | [8 empty] | 396812.21
ВСЕГО по смете | [8 empty] | 2601324.48 |  |  |  |  | 2527.01 |  | 128.5
Составил инженер-сметчик: ______________________
Объемы и виды работ согласованы: Инженер: ______________________М.В. Анисимова