## Локальная смета
СОГЛАСОВАНО: | [8 empty] | УТВЕРЖДАЮ:
________________ | [8 empty] | ________________
" _____ " ________________ 2012 г. | [8 empty] | "______ " _______________2012 г.
Николаевка асфальт
(наименование стройки)
ЛОКАЛЬНЫЙ СМЕТНЫЙ РАСЧЕТ №
(локальная смета)
на
(наименование работ и затрат, наименование объекта)
Основание:
|  | Сметная стоимость строительных работ _______________________________________________________________________________________________ |  | ___________________________172,138 |  | тыс. руб.
|  | Средства на оплату труда _______________________________________________________________________________________________ |  | ___________________________22,253 |  | тыс. руб.
|  | Сметная трудоемкость _______________________________________________________________________________________________ |  | _______________________________________________________________________________________________190,73 |  | чел.час
Составлен(а) в текущих (прогнозных) ценах по состоянию на ______________
№ пп | Обоснование | Наименование | Ед. изм. | Кол. | Стоимость единицы, руб. |  |  |  | Общая стоимость, руб.
[5 empty] | Всего | В том числе |  |  | Всего | В том числе
[6 empty] | Осн.З/п | Эк.Маш. | З/пМех |  | Осн.З/п | Эк.Маш. | З/пМех
1 | 2 | 3 | 4 | 5 | 6 | 7 | 8 | 9 | 10 | 11 | 12 | 13
Раздел 1. Новый Раздел
1 | ФЕРр68-15-3 | Ремонт асфальтобетонного покрытия дорог однослойного толщиной: 70 мм площадью ремонта до 5 м2 ИНДЕКС К ПОЗИЦИИ: 1 Вестник от апреля 2012 г. ОЗП=12,44; ЭМ=4,06; ЗПМ=12,44; МАТ=5,11 НР (17967,05 руб.): 104%*0,85 от ФОТ СП (9755,87 руб.): 60%*0,8 от ФОТ | 100 м2 | 1.409 | 55932.03 | 13418.28 | 2810.54 | 1006.64 | 78808.23 | 18906.36 | 3960.05 | 1418.36
2 | ФЕР27-06-026-01 | Розлив вяжущих материалов ИНДЕКС К ПОЗИЦИИ: 1 Вестник от апреля 2012 г. ОЗП=12,44; ЭМ=4,06; ЗПМ=12,44; МАТ=5,11 НР (8,1 руб.): 142%*0,85 от ФОТ СП (5,1 руб.): 95%*0,8 от ФОТ | 1 т | 0.07045 | 7990.47 |  | 160.78 | 95.29 | 562.93 |  | 11.33 | 6.71
3 | ФЕР27-04-001-04 | Устройство подстилающих и выравнивающих слоев оснований: из щебня ИНДЕКС К ПОЗИЦИИ: 1 Вестник от апреля 2012 г. ОЗП=12,44; ЭМ=4,06; ЗПМ=12,44; МАТ=5,11 НР (2319,49 руб.): 142%*0,85 от ФОТ СП (1460,49 руб.): 95%*0,8 от ФОТ | 100 м3 материала основания (в плотном теле) | 0.32407 | 107979.08 | 2434.51 | 13565.6 | 3495.39 | 34992.78 | 788.95 | 4396.2 | 1132.75
Итого прямые затраты по смете в текущих ценах | [8 empty] | 114363.94 | 19695.31 | 8367.58 | 2557.82
Накладные расходы | [8 empty] | 20294.64
Сметная прибыль | [8 empty] | 11221.46
Итоги по смете:
Благоустройство (ремонтно-строительные) | [8 empty] | 106531.15
Автомобильные дороги | [8 empty] | 39348.89
Итого | [8 empty] | 145880.04
В том числе:
Материалы | [8 empty] | 86301.05
Машины и механизмы | [8 empty] | 8367.58
ФОТ | [8 empty] | 22253.13
Накладные расходы | [8 empty] | 20294.64
Сметная прибыль | [8 empty] | 11221.46
НДС 18% | [8 empty] | 26258.41
ВСЕГО по смете | [8 empty] | 172138.45
Составил: ___________________________
(должность, подпись, расшифровка)
Проверил: ___________________________
(должность, подпись, расшифровка)
Заказчик: ___________________________
(должность, подпись, расшифровка)
М.П.
Подрядчик: ___________________________
(должность, подпись, расшифровка)
М.П.
Инвестор: ___________________________
(должность, подпись, расшифровка)
М.П.
Сдал: ___________________________
(должность, подпись, расшифровка)
Принял: ___________________________
(должность, подпись, расшифровка)