## Локальная смета
Ремонт ные работы на Центральном стадионе
(наименование стройки)
ЛОКАЛЬНЫЙ СМЕТНЫЙ РАСЧЕТ № 1
(локальная смета)
|  | на | монтаж системы электрообогрева кровли футбольно-легкоатлетического манежа
(наименование работ и затрат, наименование объекта)
Основание:
|  |  | Сметная стоимость ___________________________________________________________ | [5 empty] | ___________________________2302,229 |  | тыс.руб.
|  |  | строительных работ ___________________________________________________________ | [5 empty] | ___________________________________________________________32,423 |  | тыс.руб.
|  |  | монтажных работ ___________________________________________________________ | [5 empty] | ___________________________________________________________1918,618 |  | тыс.руб.
|  |  | Средства на оплату труда ___________________________________________________________ | [5 empty] | ___________________________27,353 |  | тыс.руб.
|  |  | Сметная трудоемкость ___________________________________________________________ | [5 empty] | ___________________________________________________________2693,71 |  | чел.час
Составлена в ценах 2001 г. с индексацией в 2008г.
№ пп | Обоснование | Наименование | Ед. изм. | Кол. | Стоимость единицы, руб. |  |  |  | Общая стоимость, руб. |  |  |  | Т/з осн. раб.на ед. | Т/з осн. раб. Всего | Т/з мех. на ед. | Т/з мех. Всего
[5 empty] | Всего | В том числе |  |  | Всего | В том числе
[6 empty] | Осн.З/п | Эк.Маш | З/пМех |  | Осн.З/п | Эк.Маш | З/пМех
1 | 2 | 3 | 4 | 5 | 6 | 7 | 8 | 9 | 10 | 11 | 12 | 13 | 14 | 15 | 16 | 17
Раздел 1. Демонтаж
1 | ТЕРр67-03-01 | Демонтаж кабеля 70,37 = 70,59 - 21,60 x 0,01 НР, (5749,37 руб.): 85% от ФОТ (6763,96 руб.) СП, (4396,57 руб.): 65% от ФОТ (6763,96 руб.) | 100 м | 96.12 | 70.37 | 70.37 |  |  | 6763.96 | 6763.96 |  |  | 9.64 | 926.6 | 0.01 | 0.96
Раздел 2. Монтажные работы
2 | ТЕРм11-02-002-02 | Датчик кровли 28,61 = 32,33 - 33,62 x 0,047 - 50,97 x 0,042 НР, (91,55 руб.): 80% от ФОТ (114,44 руб.) СП, (68,66 руб.): 60% от ФОТ (114,44 руб.) | шт. | 4 | 28.61 | 28.61 |  |  | 114.44 | 114.44 |  |  | 3.08 | 12.32
2.1 | ТЕРм08-02-147-01 | Кабели до 35 кв по установленным конструкциям и лоткам с креплением на поворотах и в конце трассы, масса 1 м кабеля, кг, до: 1 520,19 = 651,06 - 2,46 x 2,75 - 11 969,69 x 0,0001 - 124 082,55 x 0,00062 - 11 833,19 x 0,00011 - 11 268,56 x 0,00072 - 2,79 x 1,8 - 80,13 x 0,0208 - 23,76 x 0,1 - 175,86 x 0,0245 - 89,14 x 0,26 НР, (11992,27 руб.): 95% от ФОТ (12623,44 руб.) СП, (8205,24 руб.): 65% от ФОТ (12623,44 руб.) | 100 м кабеля | 96.12 | 520.19 | 104.63 | 415.57 | 26.7 | 50000.66 | 10057.04 | 39944.59 | 2566.4 | 11.6 | 1114.99 | 3.14 | 301.82
4 | ТЕР12-02-001-04 | Устройство гидроизоляций горизонтальных поверхностей обмазочная битумная в один слой 295,59 = 2 211,91 - 21,60 x 0,15 - 59,34 - 7 597,31 x 0,244 НР, (1995,07 руб.): 120% от ФОТ (1662,56 руб.) СП, (1080,66 руб.): 65% от ФОТ (1662,56 руб.) | 100 м2 изоляции | 8 | 295.59 | 207.46 | 88.13 | 0.36 | 2364.72 | 1659.68 | 705.04 | 2.88 | 25.9 | 207.2
5 | ТЕР12-02-001-05 | Устройство гидроизоляций горизонтальных поверхностей обмазочная битумная на каждый последующий слой 210,03 = 2 067,01 - 21,60 x 0,15 - 7 597,31 x 0,244 НР, (1272,29 руб.): 120% от ФОТ (1060,24 руб.) СП, (689,16 руб.): 65% от ФОТ (1060,24 руб.) | 100 м2 изоляции | 8 | 210.03 | 132.17 | 77.86 | 0.36 | 1680.24 | 1057.36 | 622.88 | 2.88 | 16.5 | 132
6 | ТЕРм08-02-407-01 | Труба стальная по установленным конструкциям, по стенам с креплением скобами, диаметр, мм, до: 25 982,17 = 1 907,30 - 7,81 x 6,42 - 2,22 x 6,18 - 11 969,69 x 0,0021 - 9,45 x 1,05 - 681,42 x 0,82 - 26,79 x 0,68 - 83,30 x 0,65 - 39,92 x 1,02 - 2,79 x 4,1 - 12,35 x 8 - 393,22 x 0,08 - 422,05 x 0,03 НР, (1083,71 руб.): 95% от ФОТ (1140,75 руб.) СП, (741,49 руб.): 65% от ФОТ (1140,75 руб.) | 100 м | 2.5 | 982.17 | 271.66 | 710.52 | 184.64 | 2455.43 | 679.15 | 1776.3 | 461.6 | 30.8 | 77 | 20.9 | 52.25
7 | ТЕРм08-02-148-01 | Кабели до 35 кв в проложенных трубах, блоках и коробах, масса 1 м, кг, до: 1 604,39 = 759,23 - 2,46 x 3 - 11 969,69 x 4E-5 - 124 082,55 x 0,0008 - 11 268,56 x 6E-5 - 80,13 x 0,00832 - 23,76 x 0,0041 - 175,86 x 0,0096 - 89,14 x 0,5 НР, (338,28 руб.): 95% от ФОТ (356,08 руб.) СП, (231,45 руб.): 65% от ФОТ (356,08 руб.) | 100 м кабеля | 2.5 | 604.39 | 111.85 | 492.56 | 30.58 | 1510.98 | 279.63 | 1231.4 | 76.45 | 12.4 | 31 | 3.78 | 9.45
8 | ТЕРм08-02-374-01 | Ввод в здание в стальной трубе, провод сечением до 16 мм2, количество проводов в линии: 2 443,68 = 458,54 - 11 969,69 x 0,00064 - 11 268,56 x 1E-5 - 9,35 x 0,02 - 56,49 x 0,04 - 26,79 x 0,13 - 0,29 x 4 НР, (3450,21 руб.): 95% от ФОТ (3631,8 руб.) СП, (2360,67 руб.): 65% от ФОТ (3631,8 руб.) | шт. | 60 | 443.68 | 31.55 | 412.13 | 28.98 | 26620.8 | 1893 | 24727.8 | 1738.8 | 3.21 | 192.6 | 2.8 | 168
Раздел 3. Материалы и оборудование
9 | Прайс | Дптчик кровли для "Д-850" или эквивалент | шт | 4 | 2266.06 |  |  |  | 9064.24
10 | Прайс | Кабель "DTIP-18 2535 Вт" или эквивалент | м | 465 | 24.08 |  |  |  | 11197.2
11 | Прайс | Кабель"DSIC20 4180/4565Вт" или эквивалент | м | 2280 | 21.11 |  |  |  | 48130.8
12 | Прайс | Кабель силовой ВВГнг 3х2,5 | м | 150 | 9.89 |  |  |  | 1483.5
13 | Прайс | Кабель силовой ВВГнг 3х6 | м | 1000 | 20.08 |  |  |  | 20080
14 | Прайс | Кабель силовой КВВГнг 5х1,5 | м | 120 | 11.43 |  |  |  | 1371.6
15 | Прайс | Металлорукав "Р3-ЦХ-22" или эквивалент | м | 250 | 4.56 |  |  |  | 1140
16 | Прайс | Металлический кровельеый выход | шт | 60 | 474.77 |  |  |  | 28486.2
17 | Прайс | Лента специальная монтажная | шт | 8 | 1014.46 |  |  |  | 8115.68
18 | Прайс | Сетка полимерная 50х50 | м2 | 800 | 23.74 |  |  |  | 18992
19 | Прайс | Мастика кровельная "Гекопрен" или эквивалент | кг | 3904 | 60.5 |  |  |  | 236192
20 | Прайс | Коробка расп.гермет. 100х100х50 | шт | 60 | 47.48 |  |  |  | 2848.8
21 | Прайс | Кабельные стяжки 135х2,5 | уп | 400 | 17.37 |  |  |  | 6948
22 | Прайс | Кабельные стяжки из полиамида 360х4,5 | уп | 140 | 84.03 |  |  |  | 11764.2
23 | Прайс | Соединитель (скрутка) пров-в 10мм | уп | 12 | 328.57 |  |  |  | 3942.84
24 | Прайс | Силиконовый герметик | бал | 60 | 24.92 |  |  |  | 1495.2
Итого прямые затраты по смете в ценах 2001г. | [8 empty] | 502763.49 | 22504.26 | 69008.01 | 4849.01 |  | 2693.71 |  | 532.48
Накладные расходы | [8 empty] | 25972.75
В том числе, справочно:
80% ФОТ (от 114,44) (Поз. 2) | [8 empty] | 91.55
85% ФОТ (от 6763,96) (Поз. 1) | [8 empty] | 5749.37
95% ФОТ (от 17752,07) (Поз. 2.1, 6-24) | [8 empty] | 16864.47
120% ФОТ (от 2722,8) (Поз. 4-5) | [8 empty] | 3267.36
Сметная прибыль | [8 empty] | 17773.9
В том числе, справочно:
60% ФОТ (от 114,44) (Поз. 2) | [8 empty] | 68.66
65% ФОТ (от 27238,83) (Поз. 4-5, 1, 2.1, 6-24) | [8 empty] | 17705.24
Итоги по смете:
Итого Строительные работы | [8 empty] | 32423.24 |  |  |  |  | 339.2
Итого Монтажные работы | [8 empty] | 1918617.96 |  |  |  |  | 2354.51 |  | 532.48
Итого | [8 empty] | 1951041.2 |  |  |  |  | 2693.71 |  | 532.48
Справочно, в ценах 2001г.:
Материалы | [8 empty] | 411251.22
Машины и механизмы | [8 empty] | 69008.01
ФОТ | [8 empty] | 27353.27
Накладные расходы | [8 empty] | 25972.75
Сметная прибыль | [8 empty] | 17773.9
НДС 18% | [8 empty] | 351187.42
ВСЕГО по смете | [8 empty] | 2302228.62 |  |  |  |  | 2693.71 |  | 532.48
Составил
Проверил