## Локальная смета
СОГЛАСОВАНО: | [11 empty] | УТВЕРЖДАЮ:
_________________ | [11 empty] | _________________
" _____ " ________________ 2011 г. | [11 empty] | "____" ______________2011 г.
Стройка
(наименование стройки)
ЛОКАЛЬНЫЙ СМЕТНЫЙ РАСЧЕТ №
(локальная смета)
|  | на | Октябрь 2012, ул ************
(наименование работ и затрат, наименование объекта)
Основание:
|  |  | Сметная стоимость _______________________________________________________________________________________________ | [5 empty] | ___________________________4098,627 |  | тыс. руб.
|  |  | строительных работ _______________________________________________________________________________________________ | [5 empty] | _______________________________________________________________________________________________3148,460 |  | тыс. руб.
|  |  | монтажных работ _______________________________________________________________________________________________ | [5 empty] | _______________________________________________________________________________________________488,745 |  | тыс. руб.
|  |  | Средства на оплату труда _______________________________________________________________________________________________ | [5 empty] | ___________________________462,028 |  | тыс. руб.
|  |  | Сметная трудоемкость _______________________________________________________________________________________________ | [5 empty] | _______________________________________________________________________________________________2830,88 |  | чел.час
Составлен(а) в текущих (прогнозных) ценах по состоянию на 4 кв_2012 г.
№ пп | Обоснование | Наименование | Ед. изм. | Кол. | Стоимость единицы, руб. |  |  |  | Общая стоимость, руб. |  |  |  | Т/з осн. раб.на ед. | Т/з осн. раб. Всего | Т/з мех. на ед. | Т/з мех. Всего
[5 empty] | Всего | В том числе |  |  | Всего | В том числе
[6 empty] | Осн.З/п | Эк.Маш | З/пМех |  | Осн.З/п | Эк.Маш | З/пМех
1 | 2 | 3 | 4 | 5 | 6 | 7 | 8 | 9 | 10 | 11 | 12 | 13 | 14 | 15 | 16 | 17
Раздел 1. Стены
Наружные
1 | ТЕР08-02-005-03 Постановл.Губернат.Хабар.края от 09.10.10 N119 | Кладка армированных стен из кирпича наружных средней сложности при высоте этажа до 4 м 116,54 = 813,91 - 0,241 x 648,28 - 0,4 x 1 352,82 ИНДЕКС К ПОЗИЦИИ(справочно): ТЕР08-02-005-03 Индекс 4 кв.2012 г. к ТЕР08-02-005-03 ОЗП=12,26; ЭМ=4,83; ЗПМ=12,26; МАТ=6 НР (222309,73 руб.): 122%*0,85 от ФОТ СП (137201,76 руб.): 80%*0,8 от ФОТ | 1 м3 кладки | 215 | 116.54 | 74.49 | 40.07 | 6.84 | 25056.1 | 16015.35 | 8615.05 | 1470.6 | 6.35 | 1365.25 | 0.4 | 86
2 | ТСЦ-404-0005 Постановл.Губернат.Хабар.края от 09.10.10 N119 | Кирпич керамический одинарный, размером 250х120х65 мм, марка: 100 ИНДЕКС К ПОЗИЦИИ(справочно): ТСЦ-404-0005 Индекс 4 кв.2012 г. к ТСЦ-404-0005 Кирпич керамический одинарный, размером 250х120х65 мм, марка 100 МАТ=6,38 | 1000 шт. | 75,3 75300/1000 | 1352.82 |  |  |  | 101867.35
3 | ТСЦ-402-0015 Постановл.Губернат.Хабар.края от 09.10.10 N119 | Раствор готовый кладочный цементно-известковый марки: 100 ИНДЕКС К ПОЗИЦИИ(справочно): ТСЦ-402-0015 Индекс 4 кв.2012 г. к ТСЦ-402-0015 Раствор готовый кладочный цементно-известковый марки 100 МАТ=4,83 | м3 | 65 | 666.23 |  |  |  | 43304.95
4 | ТСЦ-204-0066 Постановл.Губернат.Хабар.края от 09.10.10 N119 | Арматура-сетка из арматурной стали класса А-I диаметром 12-14 мм ИНДЕКС К ПОЗИЦИИ(справочно): ТСЦ-204-0066 Индекс 4 кв.2012 г. к ТСЦ-204-0066 Арматура-сетка из арматурной стали класса А-I диаметром 12-14 мм МАТ=3,63 | т | 1,18 1180/1000 | 11280.32 |  |  |  | 13310.78
5 | ТСЦ-204-0030 Постановл.Губернат.Хабар.края от 09.10.10 N119 | Проволока арматурная из низкоуглеродистой стали Вр-I, диаметром: 5 мм ИНДЕКС К ПОЗИЦИИ(справочно): ТСЦ-204-0030 Индекс 4 кв.2012 г. к ТСЦ-204-0030 Проволока арматурная из низкоуглеродистой стали Вр-I, диаметром 5 мм МАТ=3,71 | т | 0,08 80/1000 | 7881 |  |  |  | 630.48
Перегородки
6 | ТЕР08-02-002-03 Постановл.Губернат.Хабар.края от 09.10.10 N119 | Кладка перегородок из кирпича: армированных толщиной в 1 кирпич при высоте этажа до 4 м 2 384,84 = 11 683,51 - 0,09 x 11 382,00 - 2,3 x 633,08 - 5,04 x 1 352,82 ИНДЕКС К ПОЗИЦИИ(справочно): ТЕР08-02-002-03 Индекс 4 кв.2012 г. к ТЕР08-02-002-03 ОЗП=12,26; ЭМ=4,88; ЗПМ=12,26; МАТ=5,7 НР (4051,06 руб.): 122%*0,85 от ФОТ СП (2500,17 руб.): 80%*0,8 от ФОТ | 100 м2 перегородок (за вычетом проемов) | 0,16 16/100 | 2384.84 | 1921.22 | 423.28 | 70.28 | 381.57 | 307.4 | 67.72 | 11.24 | 170.17 | 27.23 | 4.11 | 0.66
7 | ТСЦ-404-0005 Постановл.Губернат.Хабар.края от 09.10.10 N119 | Кирпич керамический одинарный, размером 250х120х65 мм, марка: 100 ИНДЕКС К ПОЗИЦИИ(справочно): ТСЦ-404-0005 Индекс 4 кв.2012 г. к ТСЦ-404-0005 Кирпич керамический одинарный, размером 250х120х65 мм, марка 100 МАТ=6,38 | 1000 шт. | 0,65 650/1000 | 1352.82 |  |  |  | 879.33
8 | ТСЦ-402-0015 Постановл.Губернат.Хабар.края от 09.10.10 N119 | Раствор готовый кладочный цементно-известковый марки: 100 ИНДЕКС К ПОЗИЦИИ(справочно): ТСЦ-402-0015 Индекс 4 кв.2012 г. к ТСЦ-402-0015 Раствор готовый кладочный цементно-известковый марки 100 МАТ=4,83 | м3 | 0.6 | 666.23 |  |  |  | 399.74
9 | ТСЦ-204-0066 Постановл.Губернат.Хабар.края от 09.10.10 N119 | Арматура-сетка из арматурной стали класса А-I диаметром 12-14 мм ИНДЕКС К ПОЗИЦИИ(справочно): ТСЦ-204-0066 Индекс 4 кв.2012 г. к ТСЦ-204-0066 Арматура-сетка из арматурной стали класса А-I диаметром 12-14 мм МАТ=3,63 | т | 0,01 10/1000 | 11280.32 |  |  |  | 112.8
10 | ТЕР08-02-002-03 Постановл.Губернат.Хабар.края от 09.10.10 N119 | Кладка перегородок из кирпича: армированных толщиной в 1/2 кирпича при высоте этажа до 4 м 2 384,84 = 11 683,51 - 0,09 x 11 382,00 - 2,3 x 633,08 - 5,04 x 1 352,82 ИНДЕКС К ПОЗИЦИИ(справочно): ТЕР08-02-002-03 Индекс 4 кв.2012 г. к ТЕР08-02-002-03 ОЗП=12,26; ЭМ=4,88; ЗПМ=12,26; МАТ=5,7 НР (35193,72 руб.): 122%*0,85 от ФОТ СП (21720,33 руб.): 80%*0,8 от ФОТ | 100 м2 перегородок (за вычетом проемов) | 1,39 139/100 | 2384.84 | 1921.22 | 423.28 | 70.28 | 3314.93 | 2670.5 | 588.36 | 97.69 | 170.17 | 236.54 | 4.11 | 5.71
11 | ТСЦ-404-0005 Постановл.Губернат.Хабар.края от 09.10.10 N119 | Кирпич керамический одинарный, размером 250х120х65 мм, марка: 100 ИНДЕКС К ПОЗИЦИИ(справочно): ТСЦ-404-0005 Индекс 4 кв.2012 г. к ТСЦ-404-0005 Кирпич керамический одинарный, размером 250х120х65 мм, марка 100 МАТ=6,38 | 1000 шт. | 5,9 5900/1000 | 1352.82 |  |  |  | 7981.64
12 | ТСЦ-402-0015 Постановл.Губернат.Хабар.края от 09.10.10 N119 | Раствор готовый кладочный цементно-известковый марки: 100 ИНДЕКС К ПОЗИЦИИ(справочно): ТСЦ-402-0015 Индекс 4 кв.2012 г. к ТСЦ-402-0015 Раствор готовый кладочный цементно-известковый марки 100 МАТ=4,83 | м3 | 5.25 | 666.23 |  |  |  | 3497.71
13 | ТСЦ-204-0066 Постановл.Губернат.Хабар.края от 09.10.10 N119 | Арматура-сетка из арматурной стали класса А-I диаметром 12-14 мм ИНДЕКС К ПОЗИЦИИ(справочно): ТСЦ-204-0066 Индекс 4 кв.2012 г. к ТСЦ-204-0066 Арматура-сетка из арматурной стали класса А-I диаметром 12-14 мм МАТ=3,63 | т | 0,06 60/1000 | 11280.32 |  |  |  | 676.82
14 | ТСЦ-204-0001 Постановл.Губернат.Хабар.края от 09.10.10 N119 | Горячекатаная арматурная сталь гладкая класса А-I, диаметром: 6 мм ИНДЕКС К ПОЗИЦИИ(справочно): ТСЦ-204-0001 Индекс 4 кв.2012 г. к ТСЦ-204-0001 Горячекатаная арматурная сталь гладкая класса А-I, диаметром 6 мм МАТ=3,83 | т | 0,03 30/1000 | 11641 |  |  |  | 349.23
Итого прямые затраты по разделу в ценах 2001г. | [8 empty] | 201763.43 | 18993.25 | 9271.13 | 1579.53 |  | 1629.02 |  | 92.37
Итого прямые затраты по разделу с учетом индексов, в текущих ценах | [8 empty] | 1269875.51 | 232857.24 | 44812.36 | 19365.04 |  | 1629.02 |  | 92.37
Накладные расходы | [8 empty] | 261554.5
Сметная прибыль | [8 empty] | 161422.26
Итоги по разделу 1 Стены :
Конструкции из кирпича и блоков | [8 empty] | 1692852.27 |  |  |  |  | 1629.02 |  | 92.37
Итого | [8 empty] | 1692852.27 |  |  |  |  | 1629.02 |  | 92.37
В том числе:
Материалы | [8 empty] | 992205.91
Машины и механизмы | [8 empty] | 44812.36
ФОТ | [8 empty] | 252222.28
Накладные расходы | [8 empty] | 261554.5
Сметная прибыль | [8 empty] | 161422.26
Итого по разделу 1 Стены | [8 empty] | 1692852.27 |  |  |  |  | 1629.02 |  | 92.37
Раздел 2. Плиты лоджий
15 | ТЕР07-05-030-03 Постановл.Губернат.Хабар.края от 09.10.10 N119 | Установка в кирпичных и блочных зданиях плит лоджий площадью: до 5 м2 ПЛ-2 (1 шт); ПЛ-3 (4 шт); ПЛ-4 (1 шт); ПЛ-5 (1 шт). 3 887,91 = 4 886,85 - 1,64 x 609,11 ИНДЕКС К ПОЗИЦИИ(справочно): ТЕР07-05-030-03 Индекс 4 кв.2012 г. к ТЕР07-05-030-03 ОЗП=12,26; ЭМ=4,83; ЗПМ=12,26; МАТ=5,38 НР (1888,23 руб.): 155%*0,85 от ФОТ СП (1146,55 руб.): 100%*0,8 от ФОТ | 100 шт. сборных конструкций | 0,07 7/100 | 3887.91 | 1213.37 | 2674.54 | 456.57 | 272.15 | 84.94 | 187.21 | 31.96 | 101.03 | 7.07 | 26.7 | 1.87
16 | ТСЦ-402-0004 Постановл.Губернат.Хабар.края от 09.10.10 N119 | Раствор готовый кладочный цементный марки: 100 ИНДЕКС К ПОЗИЦИИ(справочно): ТСЦ-402-0004 Индекс 4 кв.2012 г. к ТСЦ-402-0004 Раствор готовый кладочный цементный марки 100 МАТ=5,38 | м3 | 0.5 | 609.11 |  |  |  | 304.56
Итого прямые затраты по разделу в ценах 2001г. | [8 empty] | 576.71 | 84.94 | 187.21 | 31.96 |  | 7.07 |  | 1.87
Итого прямые затраты по разделу с учетом индексов, в текущих ценах | [8 empty] | 3584.11 | 1041.36 | 904.22 | 391.83 |  | 7.07 |  | 1.87
Накладные расходы | [8 empty] | 1888.23
Сметная прибыль | [8 empty] | 1146.55
Итоги по разделу 2 Плиты лоджий :
Бетонные и железобетонные сборные конструкции в жилищно-гражданском строительстве | [8 empty] | 6618.89 |  |  |  |  | 7.07 |  | 1.87
Итого | [8 empty] | 6618.89 |  |  |  |  | 7.07 |  | 1.87
В том числе:
Материалы | [8 empty] | 1638.53
Машины и механизмы | [8 empty] | 904.22
ФОТ | [8 empty] | 1433.19
Накладные расходы | [8 empty] | 1888.23
Сметная прибыль | [8 empty] | 1146.55
Итого по разделу 2 Плиты лоджий | [8 empty] | 6618.89 |  |  |  |  | 7.07 |  | 1.87
Раздел 3. Плиты перекрытия
17 | ТЕР07-01-006-07 Постановл.Губернат.Хабар.края от 09.10.10 N119 | Укладка плит перекрытий площадью: более 5 м2 при наибольшей массе монтажных элементов более 5 т ИНДЕКС К ПОЗИЦИИ(справочно): ТЕР07-01-006-07 Индекс 4 кв.2012 г. к ТЕР07-01-006-07 ОЗП=12,26; ЭМ=4,81; ЗПМ=12,26; МАТ=5,6 НР (30824,85 руб.): 130%*0,85 от ФОТ СП (18969,14 руб.): 85%*0,8 от ФОТ | 100 шт. сборных конструкций | 0,69 69/100 | 31086.48 | 2713.02 | 7933.38 | 584.59 | 21449.67 | 1871.98 | 5474.03 | 403.37 | 223.11 | 153.95 | 31.98 | 22.07
18 | ТСЦ-403-0709 Постановл.Губернат.Хабар.края от 09.10.10 N119 | Плиты перекрытия многопустотные: ПК 63.15-8АтУТ-а /бетон В15 (М200), объем 1,18 м3, расход ар-ры 48,34 кг/ (серия 1.141-1 вып. 63) ИНДЕКС К ПОЗИЦИИ(справочно): ТСЦ-403-0709 Индекс 4 кв.2012 г. к ТСЦ-403-0709 Плиты перекрытия многопустотные ПК 63.15-8АтУТ-а /бетон В15 (М200), объем 1,18 м3, расход ар-ры 48,34 кг/ (серия 1.141-1 вып. 63) МАТ=5,04 | шт. | 1 | 2637.28 |  |  |  | 2637.28
19 | ТСЦ-403-0712 Постановл.Губернат.Хабар.края от 09.10.10 N119 | Плиты перекрытия многопустотные: ПК 63.12-8АтУТ-а /бетон В15 (М200), объем 0,88 м3, расход ар-ры 41,51 кг/ (серия 1.141-1 вып. 63) ИНДЕКС К ПОЗИЦИИ(справочно): ТСЦ-403-0712 Индекс 4 кв.2012 г. к ТСЦ-403-0712 Плиты перекрытия многопустотные ПК 63.12-8АтУТ-а /бетон В15 (М200), объем 0,88 м3, расход ар-ры 41,51 кг/ (серия 1.141-1 вып. 63) МАТ=4,87 | шт. | 10 | 2068.9 |  |  |  | 20689
20 | ТСЦ-403-0715 Постановл.Губернат.Хабар.края от 09.10.10 N119 | Плиты перекрытия многопустотные: ПК 60.15-8АтУТ-а /бетон В15 (М200), объем 1,12 м3, расход ар-ры 45,08 кг/ (серия 1.141-1 вып. 63) ИНДЕКС К ПОЗИЦИИ(справочно): ТСЦ-403-0715 Индекс 4 кв.2012 г. к ТСЦ-403-0715 Плиты перекрытия многопустотные ПК 60.15-8АтУТ-а /бетон В15 (М200), объем 1,12 м3, расход ар-ры 45,08 кг/ (серия 1.141-1 вып. 63) МАТ=5,19 | шт. | 1 | 2446.06 |  |  |  | 2446.06
21 | ТСЦ-403-0718 Постановл.Губернат.Хабар.края от 09.10.10 N119 | Плиты перекрытия многопустотные: ПК 60.12-8АтУТ-а /бетон В15 (М200), объем 0,84 м3, расход ар-ры 36,18 кг/ (серия 1.141-1 вып. 63) ИНДЕКС К ПОЗИЦИИ(справочно): ТСЦ-403-0718 Индекс 4 кв.2012 г. к ТСЦ-403-0718 Плиты перекрытия многопустотные ПК 60.12-8АтУТ-а /бетон В15 (М200), объем 0,84 м3, расход ар-ры 36,18 кг/ (серия 1.141-1 вып. 63) МАТ=4,93 | шт. | 2 | 1952.79 |  |  |  | 3905.58
22 | ТСЦ-403-0733 Постановл.Губернат.Хабар.края от 09.10.10 N119 | Плиты перекрытия многопустотные: ПК 51.15-8АтУТ-а /бетон В15 (М200), объем 0,96 м3, расход ар-ры 27,65 кг/ (серия 1.141-1 вып. 63) ИНДЕКС К ПОЗИЦИИ(справочно): ТСЦ-403-0733 Индекс 4 кв.2012 г. к ТСЦ-403-0733 Плиты перекрытия многопустотные ПК 51.15-8АтУТ-а /бетон В15 (М200), объем 0,96 м3, расход ар-ры 27,65 кг/ (серия 1.141-1 вып. 63) МАТ=5,45 | шт. | 10 | 1926.24 |  |  |  | 19262.4
23 | ТСЦ-403-0735 Постановл.Губернат.Хабар.края от 09.10.10 N119 | Плиты перекрытия многопустотные: ПК 51.12-8АтУТ-а /бетон В15 (М200), объем 0,72 м3, расход ар-ры 21,70 кг/ (серия 1.141-1 вып. 63) ИНДЕКС К ПОЗИЦИИ(справочно): ТСЦ-403-0735 Индекс 4 кв.2012 г. к ТСЦ-403-0735 Плиты перекрытия многопустотные ПК 51.12-8АтУТ-а /бетон В15 (М200), объем 0,72 м3, расход ар-ры 21,70 кг/ (серия 1.141-1 вып. 63) МАТ=5,3 | шт. | 7 | 1546.04 |  |  |  | 10822.28
24 | ТСЦ-403-0738 Постановл.Губернат.Хабар.края от 09.10.10 N119 | Плиты перекрытия многопустотные: ПК 48.15-8АтУТ-а /бетон В15 (М200), объем 0,90 м3, расход ар-ры 24,54 кг/ (серия 1.141-1 вып. 63) | шт. | 7 | 1762.71 |  |  |  | 12338.97
25 | ТСЦ-403-0740 Постановл.Губернат.Хабар.края от 09.10.10 N119 | Плиты перекрытия многопустотные: ПК 48.12-8АтУТ-а /бетон В15 (М200), объем 0,68 м3, расход ар-ры 18,95 кг/ (серия 1.141-1 вып. 63) ИНДЕКС К ПОЗИЦИИ(справочно): ТСЦ-403-0740 Индекс 4 кв.2012 г. к ТСЦ-403-0740 Плиты перекрытия многопустотные ПК 48.12-8АтУТ-а /бетон В15 (М200), объем 0,68 м3, расход ар-ры 18,95 кг/ (серия 1.141-1 вып. 63) МАТ=5,23 | шт. | 1 | 1427.55 |  |  |  | 1427.55
26 | ТСЦ-403-2322 Постановл.Губернат.Хабар.края от 09.10.10 N119 | Плиты перекрытия многопустотные: ПК 42.15-8Та /бетон В15 (М200), объем 0,79 м3, расход ар-ры 31,82 кг/ (серия 1.141-1 вып.60) ИНДЕКС К ПОЗИЦИИ(справочно): ТСЦ-403-2322 Индекс 4 кв.2012 г. к ТСЦ-403-2322 Плиты перекрытия многопустотные ПК 42.15-8Та /бетон В15 (М200), объем 0,79 м3, расход ар-ры 31,82 кг/ (серия 1.141-1 вып.60) МАТ=7,12 | шт. | 3 | 1204.46 |  |  |  | 3613.38
27 | ТСЦ-403-2327 Постановл.Губернат.Хабар.края от 09.10.10 N119 | Плиты перекрытия многопустотные: ПК 30.15-8Та /бетон В15 (М200), объем 0,57 м3, расход ар-ры 14,97 кг/ (серия 1.141-1 вып.60) ИНДЕКС К ПОЗИЦИИ(справочно): ТСЦ-403-2327 Индекс 4 кв.2012 г. к ТСЦ-403-2327 Плиты перекрытия многопустотные ПК 30.15-8Та /бетон В15 (М200), объем 0,57 м3, расход ар-ры 14,97 кг/ (серия 1.141-1 вып.60) МАТ=6,7 | шт. | 8 | 897.94 |  |  |  | 7183.52
28 | ТСЦ-403-2328 Постановл.Губернат.Хабар.края от 09.10.10 N119 | Плиты перекрытия многопустотные: ПК 30.12-8Та /бетон В15 (М200), объем 0,43 м3, расход ар-ры 12,74 кг/ (серия 1.141-1 вып.60) ИНДЕКС К ПОЗИЦИИ(справочно): ТСЦ-403-2328 Индекс 4 кв.2012 г. к ТСЦ-403-2328 Плиты перекрытия многопустотные ПК 30.12-8Та /бетон В15 (М200), объем 0,43 м3, расход ар-ры 12,74 кг/ (серия 1.141-1 вып.60) МАТ=5,98 | шт. | 12 | 799.67 |  |  |  | 9596.04
29 | ТСЦ-403-2323 Постановл.Губернат.Хабар.края от 09.10.10 N119 | Плиты перекрытия многопустотные: ПК 42.12-8Та /бетон В15 (М200), объем 0,61 м3, расход ар-ры 23,84 кг/ (серия 1.141-1 вып.60) ИНДЕКС К ПОЗИЦИИ(справочно): ТСЦ-403-2323 Индекс 4 кв.2012 г. к ТСЦ-403-2323 Плиты перекрытия многопустотные ПК 42.12-8Та /бетон В15 (М200), объем 0,61 м3, расход ар-ры 23,84 кг/ (серия 1.141-1 вып.60) МАТ=6,74 | шт. | 1 | 1009.89 |  |  |  | 1009.89
Позиции, которые невозможно учесть в расчете раздела
24 ТСЦ-403-0738 Плиты перекрытия многопустотные: ПК 48.15-8АтУТ-а /бетон В15 (М200), объем 0,90 м3, расход ар-ры 24,54 кг/ (серия 1.141-1 вып. 63) | [8 empty] | Не задан индекс перевода в тек. цены | Не задан индекс перевода в тек. цены
Итого прямые затраты по разделу в ценах 2001г. | [8 empty] | 104042.65 | 1871.98 | 5474.03 | 403.37 |  | 153.95 |  | 22.07
Итого прямые затраты по разделу с учетом индексов, в текущих ценах | [8 empty] | 582110.01 | 22950.47 | 26330.08 | 4945.32 |  | 153.95 |  | 22.07
Накладные расходы | [8 empty] | 30824.85
Сметная прибыль | [8 empty] | 18969.14
Итоги по разделу 3 Плиты перекрытия :
Бетонные и железобетонные сборные конструкции в промышленном строительстве | [8 empty] | 631904 |  |  |  |  | 153.95 |  | 22.07
Итого | [8 empty] | 631904 |  |  |  |  | 153.95 |  | 22.07
В том числе:
Материалы | [8 empty] | 532829.46
Машины и механизмы | [8 empty] | 26330.08
ФОТ | [8 empty] | 27895.79
Накладные расходы | [8 empty] | 30824.85
Сметная прибыль | [8 empty] | 18969.14
Итого по разделу 3 Плиты перекрытия | [8 empty] | 631904 |  |  |  |  | 153.95 |  | 22.07
Раздел 4. Перемычки, прогоны
30 | ТЕР07-01-021-09 Постановл.Губернат.Хабар.края от 09.10.10 N119 | Укладка перемычек при наибольшей массе монтажных элементов в здании: более 8 т, масса перемычки до 0,7 т ИНДЕКС К ПОЗИЦИИ(справочно): ТЕР07-01-021-09 Индекс 4 кв.2012 г. к ТЕР07-01-021-09 ОЗП=12,26; ЭМ=3,74; ЗПМ=12,26; МАТ=6 НР (26313,33 руб.): 130%*0,85 от ФОТ СП (16192,82 руб.): 85%*0,8 от ФОТ | 100 шт. сборных конструкций | 1.04 | 14901.57 | 1120.37 | 13671.53 | 747.26 | 15497.63 | 1165.18 | 14218.39 | 777.15 | 96.75 | 100.62 | 35.84 | 37.27
31 | ТСЦ-403-0469 Постановл.Губернат.Хабар.края от 09.10.10 N119 | Перемычка брусковая: 5ПБ-30-37-п /бетон В15 (М200), объем 0,16 м3, расход ар-ры 28,06 кг / (серия 1.038.1-1 вып. 1) ИНДЕКС К ПОЗИЦИИ(справочно): ТСЦ-403-0469 Индекс 4 кв.2012 г. к ТСЦ-403-0469 Перемычка брусковая 5ПБ-30-37-п /бетон В15 (М200), объем 0,16 м3, расход арматуры 28,06 кг/ (серия 1.038.1-1 вып. 1) МАТ=8,49 | шт. | 4 | 436.6 |  |  |  | 1746.4
32 | ТСЦ-403-0467 Постановл.Губернат.Хабар.края от 09.10.10 N119 | Перемычка брусковая: 5ПБ-27-37-п /бетон В15 (М200), объем 0,15 м3, расход ар-ры 20,92 кг / (серия 1.038.1-1 вып. 1) ИНДЕКС К ПОЗИЦИИ(справочно): ТСЦ-403-0467 Индекс 4 кв.2012 г. к ТСЦ-403-0467 Перемычка брусковая 5ПБ-27-37-п /бетон В15 (М200), объем 0,15 м3, расход арматуры 20,92 кг/ (серия 1.038.1-1 вып. 1) МАТ=8,42 | шт. | 2 | 377.47 |  |  |  | 754.94
33 | ТСЦ-403-0468 Постановл.Губернат.Хабар.края от 09.10.10 N119 | Перемычка брусковая: 5ПБ-25-37-п /бетон В15 (М200), объем 0,135 м3, расход ар-ры 11,62 кг / (серия 1.038.1-1 вып. 1) ИНДЕКС К ПОЗИЦИИ(справочно): ТСЦ-403-0468 Индекс 4 кв.2012 г. к ТСЦ-403-0468 Перемычка брусковая 5ПБ-25-37-п /бетон В15 (М200), объем 0,135 м3, расход арматуры 11,62 кг/ (серия 1.038.1-1 вып. 1) МАТ=7,78 | шт. | 6 | 300.16 |  |  |  | 1800.96
34 | ТСЦ-403-0463 Постановл.Губернат.Хабар.края от 09.10.10 N119 | Перемычка брусковая: 5ПБ21-27-п /бетон В15 (М200), объем 0,114 м3, расход ар-ры 6,06 кг / (серия 1.038.1-1 вып. 1) ИНДЕКС К ПОЗИЦИИ(справочно): ТСЦ-403-0463 Индекс 4 кв.2012 г. к ТСЦ-403-0463 Перемычка брусковая 5ПБ21-27-п /бетон В15 (М200), объем 0,114 м3, расход арматуры 6,06 кг/ (серия 1.038.1-1 вып. 1) МАТ=5,37 | шт. | 1 | 330.57 |  |  |  | 330.57
35 | ТСЦ-403-2404 Постановл.Губернат.Хабар.края от 09.10.10 N119 | Перемычка брусковая: 3ПБ 30-8-п /бетон В15 (М200), объем 0,079 м3, расход ар-ры 3,86 кг/ (серия 1.038.1-1 вып.1) ИНДЕКС К ПОЗИЦИИ(справочно): ТСЦ-403-2404 Индекс 4 кв.2012 г. к ТСЦ-403-2404 Перемычка брусковая 3ПБ 30-8-п /бетон В15 (М200), объем 0,079 м3, расход арматуры 3,86 кг/ (серия 1.038.1-1 вып. 1) МАТ=7,96 | шт. | 8 | 164.82 |  |  |  | 1318.56
36 | ТСЦ-403-0460 Постановл.Губернат.Хабар.края от 09.10.10 N119 | Перемычка брусковая: 3ПБ25-8-п /бетон В15 (М200), объем 0,065 м3, расход ар-ры 2,42 кг / (серия 1.038.1-1 вып. 1) ИНДЕКС К ПОЗИЦИИ(справочно): ТСЦ-403-0460 Индекс 4 кв.2012 г. к ТСЦ-403-0460 Перемычка брусковая 3ПБ25-8-п /бетон В15 (М200), объем 0,065 м3, расход арматуры 2,42 кг/ (серия 1.038.1-1 вып. 1) МАТ=5,47 | шт. | 16 | 188.49 |  |  |  | 3015.84
37 | ТСЦ-403-0458 Постановл.Губернат.Хабар.края от 09.10.10 N119 | Перемычка брусковая: 3ПБ18-37-п /бетон В15 (М200), объем 0,048 м3, расход ар-ры 4,20 кг / (серия 1.038.1-1 вып. 1) ИНДЕКС К ПОЗИЦИИ(справочно): ТСЦ-403-0458 Индекс 4 кв.2012 г. к ТСЦ-403-0458 Перемычка брусковая 3ПБ18-37-п /бетон В15 (М200), объем 0,048 м3, расход арматуры 4,20 кг/ (серия 1.038.1-1 вып. 1) МАТ=6,37 | шт. | 2 | 139.19 |  |  |  | 278.38
38 | ТСЦ-403-0457 Постановл.Губернат.Хабар.края от 09.10.10 N119 | Перемычка брусковая: 3ПБ16-37-п /бетон В15 (М200), объем 0,041 м3, расход ар-ры 3,26 кг / (серия 1.038.1-1 вып. 1) ИНДЕКС К ПОЗИЦИИ(справочно): ТСЦ-403-0457 Индекс 4 кв.2012 г. к ТСЦ-403-0457 Перемычка брусковая 3ПБ16-37-п /бетон В15 (М200), объем 0,041 м3, расход арматуры 3,26 кг/ (серия 1.038.1-1 вып. 1) МАТ=6,3 | шт. | 7 | 118.89 |  |  |  | 832.23
39 | ТСЦ-403-0456 Постановл.Губернат.Хабар.края от 09.10.10 N119 | Перемычка брусковая: 3ПБ-13-37-п /бетон В15 (М200), объем 0,034 м3, расход ар-ры 2,06 кг / (серия 1.038.1-1 вып. 1) ИНДЕКС К ПОЗИЦИИ(справочно): ТСЦ-403-0456 Индекс 4 кв.2012 г. к ТСЦ-403-0456 Перемычка брусковая 3ПБ-13-37-п /бетон В15 (М200), объем 0,034 м3, расход арматуры 2,06 кг/ (серия 1.038.1-1 вып. 1) МАТ=5,85 | шт. | 6 | 98.59 |  |  |  | 591.54
40 | ТСЦ-403-3128 Постановл.Губернат.Хабар.края от 09.10.10 N119 | Перемычка плитная: 3ПП21-71 /бетон В15 (М200), объем 0,173 м3, расход ар-ры 13,82 кг/ (серия 1.038.1-1 вып.2) ИНДЕКС К ПОЗИЦИИ(справочно): ТСЦ-403-3128 Индекс 4 кв.2012 г. к ТСЦ-403-3128 Перемычка плитная 3ПП21-71 /бетон В15 (М200), объем 0,173 м3, расход арматуры 13,82 кг/ (серия 1.038.1-1 вып. 2) МАТ=8,84 | шт. | 1 | 366.76 |  |  |  | 366.76
41 | ТСЦ-403-0451 Постановл.Губернат.Хабар.края от 09.10.10 N119 | Перемычка брусковая: 2ПБ-22-3-п /бетон В15 (М200), объем 0,037 м3, расход ар-ры 1,44 кг / (серия 1.038.1-1 вып. 1) ИНДЕКС К ПОЗИЦИИ(справочно): ТСЦ-403-0451 Индекс 4 кв.2012 г. к ТСЦ-403-0451 Перемычка брусковая 2БП-22-3-п /бетон В15 (М200), объем 0,037 м3, расход арматуры 1,44 кг/ (серия 1.038.1-1 вып. 1) МАТ=5,7 | шт. | 2 | 107.29 |  |  |  | 214.58
42 | ТСЦ-403-0450 Постановл.Губернат.Хабар.края от 09.10.10 N119 | Перемычка брусковая: 2ПБ-19-3-п /бетон В15 (М200), объем 0,033 м3, расход ар-ры 0,11 кг / (серия 1.038.1-1 вып. 1) ИНДЕКС К ПОЗИЦИИ(справочно): ТСЦ-403-0450 Индекс 4 кв.2012 г. к ТСЦ-403-0450 Перемычка брусковая 2ПБ-19-3-п /бетон В15 (М200), объем 0,033 м3, расход арматуры 0,11 кг/ (серия 1.038.1-1 вып. 1) МАТ=5,55 | шт. | 1 | 95.69 |  |  |  | 95.69
43 | ТСЦ-403-0448 Постановл.Губернат.Хабар.края от 09.10.10 N119 | Перемычка брусковая: 2ПБ-16-2-п /бетон В15 (М200), объем 0,026 м3, расход ар-ры 0,79 кг / (серия 1.038.1-1 вып. 1) ИНДЕКС К ПОЗИЦИИ(справочно): ТСЦ-403-0448 Индекс 4 кв.2012 г. к ТСЦ-403-0448 Перемычка брусковая 2ПБ-16-2-п /бетон В15 (М200), объем 0,026 м3, расход арматуры 0,79 кг/ (серия 1.038.1-1 вып. 1) МАТ=5,75 | шт. | 16 | 75.39 |  |  |  | 1206.24
44 | ТСЦ-403-0447 Постановл.Губернат.Хабар.края от 09.10.10 N119 | Перемычка брусковая: 2ПБ-13-1-п /бетон В15 (М200), объем 0,022 м3, расход ар-ры 0,57 кг / (серия 1.038.1-1 вып. 1) ИНДЕКС К ПОЗИЦИИ(справочно): ТСЦ-403-0447 Индекс 4 кв.2012 г. к ТСЦ-403-0447 Перемычка брусковая 2ПБ-13-1-п /бетон В15 (М200), объем 0,022 м3, расход арматуры 0,57 кг/ (серия 1.038.1-1 вып. 1) МАТ=5,63 | шт. | 20 | 63.8 |  |  |  | 1276
45 | ТСЦ-403-0445 Постановл.Губернат.Хабар.края от 09.10.10 N119 | Перемычка брусковая: 2ПБ10-1-п /бетон В15 (М200), объем 0,017 м3, расход ар-ры 0,50 кг / (серия 1.038.1-1 вып. 1) ИНДЕКС К ПОЗИЦИИ(справочно): ТСЦ-403-0445 Индекс 4 кв.2012 г. к ТСЦ-403-0445 Перемычка брусковая 2ПБ10-1-п /бетон В15 (М200), объем 0,017 м3, расход арматуры 0,50 кг/ (серия 1.038.1-1 вып. 1) МАТ=5,51 | шт. | 6 | 49.3 |  |  |  | 295.8
46 | ТСЦ-403-7958 Постановл.Губернат.Хабар.края от 09.10.10 N119 | Прогоны марки: ПРГ 28. 1.3-4АIII /бетон В20 (М250), объем 0,10 м3, расход ар-ры 17,71 кг/ (серия 1.225-2 вып. 12) ИНДЕКС К ПОЗИЦИИ(справочно): ТСЦ-403-7958 Индекс 4 кв.2012 г. к ТСЦ-403-7958 Прогоны марки ПРГ 28. 1.3-4АIII /бетон В20 (М250), объем 0,10 м3, расход ар-ры 17,71 кг/ (серия 1.225-2 вып. 12) МАТ=6,21 | шт. | 3 | 371.27 |  |  |  | 1113.81
47 | ТСЦ-403-7957 Постановл.Губернат.Хабар.края от 09.10.10 N119 | Прогоны марки: ПРГ 32. 1.4-4АIII /бетон В20 (М250), объем 0,15 м3, расход ар-ры 17,80 кг/ (серия 1.225-2 вып. 12) ИНДЕКС К ПОЗИЦИИ(справочно): ТСЦ-403-7957 Индекс 4 кв.2012 г. к ТСЦ-403-7957 Прогоны марки ПРГ 32. 1.4-4АIII /бетон В20 (М250), объем 0,15 м3, расход ар-ры 17,80 кг/ (серия 1.225-2 вып. 12) МАТ=4,87 | шт. | 3 | 560.62 |  |  |  | 1681.86
Итого прямые затраты по разделу в ценах 2001г. | [8 empty] | 32417.79 | 1165.18 | 14218.39 | 777.15 |  | 100.62 |  | 37.27
Итого прямые затраты по разделу с учетом индексов, в текущих ценах | [8 empty] | 178439.02 | 14285.11 | 53176.78 | 9527.86 |  | 100.62 |  | 37.27
Накладные расходы | [8 empty] | 26313.33
Сметная прибыль | [8 empty] | 16192.82
Итоги по разделу 4 Перемычки, прогоны :
Бетонные и железобетонные сборные конструкции в промышленном строительстве | [8 empty] | 183975.01 |  |  |  |  | 100.62 |  | 37.27
Бетонные и железобетонные сборные конструкции в жилищно-гражданском строительстве | [8 empty] | 36970.16
Итого | [8 empty] | 220945.17 |  |  |  |  | 100.62 |  | 37.27
В том числе:
Материалы | [8 empty] | 110977.13
Машины и механизмы | [8 empty] | 53176.78
ФОТ | [8 empty] | 23812.97
Накладные расходы | [8 empty] | 26313.33
Сметная прибыль | [8 empty] | 16192.82
Итого по разделу 4 Перемычки, прогоны | [8 empty] | 220945.17 |  |  |  |  | 100.62 |  | 37.27
Раздел 5. Изготовление
Разгрузочные плиты
48 | ТЕРм38-01-003-01 Постановл.Губернат.Хабар.края от 09.10.10 N119 | Решетчатые конструкции (стойки, опоры, фермы и пр.), сборка с помощью: крана на автомобильном ходу ИНДЕКС К ПОЗИЦИИ(справочно): ТЕРм38-01-003-01 Индекс 4 кв.2012 г. к ТЕРм38-01-003-01 ОЗП=12,26; ЭМ=4,71; ЗПМ=12,26; МАТ=4,77 НР (2214,6 руб.): 66%*0,85 от ФОТ СП (2052,75 руб.): 65%*0,8 от ФОТ | 1 т конструкций | 0,253 253/1000 | 10476.42 | 1159.34 | 1277.18 | 113.34 | 2650.53 | 293.31 | 323.13 | 28.68 | 91 | 23.02 | 6.84 | 1.73
49 | ТСЦ-204-0066 Постановл.Губернат.Хабар.края от 09.10.10 N119 | Арматура-сетка из арматурной стали класса А-I диаметром 12-14 мм ИНДЕКС К ПОЗИЦИИ(справочно): ТСЦ-204-0066 Индекс 4 кв.2012 г. к ТСЦ-204-0066 Арматура-сетка из арматурной стали класса А-I диаметром 12-14 мм МАТ=3,63 | т | 0,185 185/1000 | 11280.32 |  |  |  | 2086.86
50 | ТСЦ-204-0020 Постановл.Губернат.Хабар.края от 09.10.10 N119 | Горячекатаная арматурная сталь периодического профиля класса: А-III, диаметром 8 мм ИНДЕКС К ПОЗИЦИИ(справочно): ТСЦ-204-0020 Индекс 4 кв.2012 г. к ТСЦ-204-0020 Горячекатаная арматурная сталь периодического профиля класса А-III, диаметром 8 мм МАТ=3,45 | т | 0,032 32/1000 | 12270 |  |  |  | 392.64
51 | ТСЦ-204-0047 Постановл.Губернат.Хабар.края от 09.10.10 N119 | Надбавки к ценам заготовок за сборку и сварку каркасов и сеток: пространственных, диаметром 8 мм | т | 0,032 32/1000 | 2532 |  |  |  | 81.02
52 | ТСЦ-204-0030 Постановл.Губернат.Хабар.края от 09.10.10 N119 | Проволока арматурная из низкоуглеродистой стали Вр-I, диаметром: 5 мм ИНДЕКС К ПОЗИЦИИ(справочно): ТСЦ-204-0030 Индекс 4 кв.2012 г. к ТСЦ-204-0030 Проволока арматурная из низкоуглеродистой стали Вр-I, диаметром 5 мм МАТ=3,71 | т | 0,022 22/1000 | 7881 |  |  |  | 173.38
53 | ТСЦ-204-0046 Постановл.Губернат.Хабар.края от 09.10.10 N119 | Надбавки к ценам заготовок за сборку и сварку каркасов и сеток: пространственных, диаметром 5 мм | т | 0,022 22/1000 | 3830 |  |  |  | 84.26
54 | ТСЦ-204-0001 Постановл.Губернат.Хабар.края от 09.10.10 N119 | Горячекатаная арматурная сталь гладкая класса А-I, диаметром: 6 мм ИНДЕКС К ПОЗИЦИИ(справочно): ТСЦ-204-0001 Индекс 4 кв.2012 г. к ТСЦ-204-0001 Горячекатаная арматурная сталь гладкая класса А-I, диаметром 6 мм МАТ=3,83 | т | 0,012 12/1000 | 11641 |  |  |  | 139.69
55 | ТСЦ-204-0046 Постановл.Губернат.Хабар.края от 09.10.10 N119 | Надбавки к ценам заготовок за сборку и сварку каркасов и сеток: пространственных, диаметром 6 мм | т | 0,012 12/1000 | 3830 |  |  |  | 45.96
56 | ТЕР06-01-034-09 Постановл.Губернат.Хабар.края от 09.10.10 N119 | Бетонирование разгрузочных плит ИНДЕКС К ПОЗИЦИИ(справочно): ТЕР06-01-034-09 Индекс 4 кв.2012 г. к ТЕР06-01-034-09 ОЗП=12,26; ЭМ=4,56; ЗПМ=12,26; МАТ=4,27 НР (8457,11 руб.): 105%*0,85 от ФОТ СП (4927,39 руб.): 65%*0,8 от ФОТ | 100 м3 железобетона в деле | 0,04 4/100 | 248483.66 | 18207.99 | 8727.34 | 1114.47 | 9939.35 | 728.32 | 349.09 | 44.58 | 1593 | 63.72 | 65.25 | 2.61
57 | ТЕР07-01-021-09 Постановл.Губернат.Хабар.края от 09.10.10 N119 | Монтаж разгрузочных плит ИНДЕКС К ПОЗИЦИИ(справочно): ТЕР07-01-021-09 Индекс 4 кв.2012 г. к ТЕР07-01-021-09 ОЗП=12,26; ЭМ=3,74; ЗПМ=12,26; МАТ=6 НР (10626,64 руб.): 130%*0,85 от ФОТ СП (6539,47 руб.): 85%*0,8 от ФОТ | 100 шт. сборных конструкций | 0,42 42/100 | 14901.57 | 1120.37 | 13671.53 | 747.26 | 6258.66 | 470.56 | 5742.04 | 313.85 | 96.75 | 40.64 | 35.84 | 15.05
58 | ТСЦ-402-0004 Постановл.Губернат.Хабар.края от 09.10.10 N119 | Раствор готовый кладочный цементный марки: 100 ИНДЕКС К ПОЗИЦИИ(справочно): ТСЦ-402-0004 Индекс 4 кв.2012 г. к ТСЦ-402-0004 Раствор готовый кладочный цементный марки 100 МАТ=5,38 | м3 | 2.7 | 609.11 |  |  |  | 1644.6
188 | ТСЦ-101-1352 Постановл.Губернат.Хабар.края от 09.10.10 N119 | Цемент глиноземистый, марки: 400 ИНДЕКС К ПОЗИЦИИ(справочно): ТСЦ-101-1352 Индекс 4 кв.2012 г. к ТСЦ-101-1352 Цемент глиноземистый, марки 400 МАТ=8,76 | т | 0,01 10/1000 | 3197 |  |  |  | 31.97
Заделка швов
60 | ТЕР46-01-008-03 Постановл.Губернат.Хабар.края от 09.10.10 N119 | Заделка вручную раствором швов между плитами перекрытия 2 420,56 = 2 477,54 - 0,09 x 633,08 ИНДЕКС К ПОЗИЦИИ(справочно): ТЕР46-01-008-03 Индекс 4 кв.2012 г. к ТЕР46-01-008-03 ОЗП=12,26; ЭМ=5,91; ЗПМ=12,26; МАТ=4,45 НР (16312,23 руб.): 110%*0,85 от ФОТ СП (9769,89 руб.): 70%*0,8 от ФОТ | 1 м3 | 4.7 | 2420.56 | 300.38 | 40.55 | 2.39 | 11376.63 | 1411.79 | 190.59 | 11.23 | 26.82 | 126.05 | 0.14 | 0.66
61 | ТСЦ-402-0004 Постановл.Губернат.Хабар.края от 09.10.10 N119 | Раствор готовый кладочный цементный марки: 100 ИНДЕКС К ПОЗИЦИИ(справочно): ТСЦ-402-0004 Индекс 4 кв.2012 г. к ТСЦ-402-0004 Раствор готовый кладочный цементный марки 100 МАТ=5,38 | м3 | 4.7 | 609.11 |  |  |  | 2862.82
Плиты лоджий
62 | ТЕРм38-01-003-01 Постановл.Губернат.Хабар.края от 09.10.10 N119 | Изготовление каркасов под плиты лоджий ПЛ-3 (2 шт); ПЛ-4 (1 шт); ПЛ-1 (2 шт). 2 783,69 = 10 476,42 - 1,032 x 7 454,20 ИНДЕКС К ПОЗИЦИИ(справочно): ТЕРм38-01-003-01 Индекс 4 кв.2012 г. к ТЕРм38-01-003-01 ОЗП=12,26; ЭМ=4,71; ЗПМ=12,26; МАТ=4,77 НР (8753,32 руб.): 66%*0,85 от ФОТ СП (8113,59 руб.): 65%*0,8 от ФОТ | 1 т конструкций | 1 | 2783.69 | 1159.34 | 1277.18 | 113.34 | 2783.69 | 1159.34 | 1277.18 | 113.34 | 91 | 91 | 6.84 | 6.84
63 | ТСЦ-204-0026 Постановл.Губернат.Хабар.края от 09.10.10 N119 | Горячекатаная арматурная сталь периодического профиля класса: А-III, диаметром 28 мм ИНДЕКС К ПОЗИЦИИ(справочно): ТСЦ-204-0026 Индекс 4 кв.2012 г. к ТСЦ-204-0026 Горячекатаная арматурная сталь периодического профиля класса А-III, диаметром 25-28 мм МАТ=2,92 | т | 0,112 112/1000 | 10367 |  |  |  | 1161.1
64 | ТСЦ-204-0025 Постановл.Губернат.Хабар.края от 09.10.10 N119 | Горячекатаная арматурная сталь периодического профиля класса: А-III, диаметром 20-22 мм ИНДЕКС К ПОЗИЦИИ(справочно): ТСЦ-204-0025 Индекс 4 кв.2012 г. к ТСЦ-204-0025 Горячекатаная арматурная сталь периодического профиля класса А-III, диаметром 20-22 мм МАТ=3,03 | т | 0,124 124/1000 | 10927 |  |  |  | 1354.95
65 | ТСЦ-204-0023 Постановл.Губернат.Хабар.края от 09.10.10 N119 | Горячекатаная арматурная сталь периодического профиля класса: А-III, диаметром 14 мм ИНДЕКС К ПОЗИЦИИ(справочно): ТСЦ-204-0023 Индекс 4 кв.2012 г. к ТСЦ-204-0023 Горячекатаная арматурная сталь периодического профиля класса А-III, диаметром 14 мм МАТ=2,99 | т | 0,028 28/1000 | 11263 |  |  |  | 315.36
66 | ТСЦ-204-0022 Постановл.Губернат.Хабар.края от 09.10.10 N119 | Горячекатаная арматурная сталь периодического профиля класса: А-III, диаметром 12 мм ИНДЕКС К ПОЗИЦИИ(справочно): ТСЦ-204-0022 Индекс 4 кв.2012 г. к ТСЦ-204-0022 Горячекатаная арматурная сталь периодического профиля класса А-III, диаметром 12 мм МАТ=2,94 | т | 0,28 280/1000 | 11487 |  |  |  | 3216.36
67 | ТСЦ-204-0020 Постановл.Губернат.Хабар.края от 09.10.10 N119 | Горячекатаная арматурная сталь периодического профиля класса: А-III, диаметром 8 мм ИНДЕКС К ПОЗИЦИИ(справочно): ТСЦ-204-0020 Индекс 4 кв.2012 г. к ТСЦ-204-0020 Горячекатаная арматурная сталь периодического профиля класса А-III, диаметром 8 мм МАТ=3,45 | т | 0,158 158/1000 | 12270 |  |  |  | 1938.66
68 | ТСЦ-204-0019 Постановл.Губернат.Хабар.края от 09.10.10 N119 | Горячекатаная арматурная сталь периодического профиля класса: А-III, диаметром 6 мм ИНДЕКС К ПОЗИЦИИ(справочно): ТСЦ-204-0019 Индекс 4 кв.2012 г. к ТСЦ-204-0019 Горячекатаная арматурная сталь периодического профиля класса А-III, диаметром 6 мм МАТ=2,17 | т | 0,012 12/1000 | 12831 |  |  |  | 153.97
69 | ТСЦ-204-0005 Постановл.Губернат.Хабар.края от 09.10.10 N119 | Горячекатаная арматурная сталь гладкая класса А-I, диаметром: 14 мм ИНДЕКС К ПОЗИЦИИ(справочно): ТСЦ-204-0005 Индекс 4 кв.2012 г. к ТСЦ-204-0005 Горячекатаная арматурная сталь гладкая класса А-I, диаметром 14 мм МАТ=3,15 | т | 0,025 25/1000 | 10611 |  |  |  | 265.28
70 | ТСЦ-204-0003 Постановл.Губернат.Хабар.края от 09.10.10 N119 | Горячекатаная арматурная сталь гладкая класса А-I, диаметром: 10 мм ИНДЕКС К ПОЗИЦИИ(справочно): ТСЦ-204-0003 Индекс 4 кв.2012 г. к ТСЦ-204-0003 Горячекатаная арматурная сталь гладкая класса А-I, диаметром 10 мм МАТ=3,43 | т | 0,026 26/1000 | 11382 |  |  |  | 295.93
71 | ТСЦ-204-0002 Постановл.Губернат.Хабар.края от 09.10.10 N119 | Горячекатаная арматурная сталь гладкая класса А-I, диаметром: 8 мм ИНДЕКС К ПОЗИЦИИ(справочно): ТСЦ-204-0002 Индекс 4 кв.2012 г. к ТСЦ-204-0002 Горячекатаная арматурная сталь гладкая класса А-I, диаметром 8 мм МАТ=3,6 | т | 0,046 46/1000 | 11578 |  |  |  | 532.59
72 | ТСЦ-101-3777 Постановл.Губернат.Хабар.края от 09.10.10 N119 | Сталь листовая горячекатаная марки Ст3 толщиной: 10 мм ИНДЕКС К ПОЗИЦИИ(справочно): ТСЦ-101-3777 Индекс 4 кв.2012 г. к ТСЦ-101-3777 Сталь листовая горячекатаная марки Ст3 толщиной 10-13 мм МАТ=2,48 | т | 0,043 43/1000 | 11687.14 |  |  |  | 502.55
73 | ТСЦ-101-2217 Постановл.Губернат.Хабар.края от 09.10.10 N119 | Сталь листовая горячекатаная марки Ст3 толщиной: 8 мм ИНДЕКС К ПОЗИЦИИ(справочно): ТСЦ-101-2217 Индекс 4 кв.2012 г. к ТСЦ-101-2217 Сталь листовая горячекатаная марки Ст3 толщиной 6-8 мм МАТ=4 | т | 0,13 130/1000 | 7200.49 |  |  |  | 936.06
74 | ТСЦ-204-0053 Постановл.Губернат.Хабар.края от 09.10.10 N119 | Надбавки к ценам заготовок за сборку и сварку каркасов и сеток: пространственных, диаметром 28 мм | т | 0,112 112/1000 | 1485 |  |  |  | 166.32
75 | ТСЦ-204-0052 Постановл.Губернат.Хабар.края от 09.10.10 N119 | Надбавки к ценам заготовок за сборку и сварку каркасов и сеток: пространственных, диаметром 20 мм | т | 0,124 124/1000 | 1521 |  |  |  | 188.6
76 | ТСЦ-204-0050 Постановл.Губернат.Хабар.края от 09.10.10 N119 | Надбавки к ценам заготовок за сборку и сварку каркасов и сеток: пространственных, диаметром 14 мм | т | 0,028 28/1000 | 1948 |  |  |  | 54.54
77 | ТСЦ-204-0049 Постановл.Губернат.Хабар.края от 09.10.10 N119 | Надбавки к ценам заготовок за сборку и сварку каркасов и сеток: пространственных, диаметром 12 мм | т | 0,28 280/1000 | 2101 |  |  |  | 588.28
78 | ТСЦ-204-0047 Постановл.Губернат.Хабар.края от 09.10.10 N119 | Надбавки к ценам заготовок за сборку и сварку каркасов и сеток: пространственных, диаметром 8 мм | т | 0,158 158/1000 | 2532 |  |  |  | 400.06
79 | ТСЦ-204-0046 Постановл.Губернат.Хабар.края от 09.10.10 N119 | Надбавки к ценам заготовок за сборку и сварку каркасов и сеток: пространственных, диаметром 6 мм | т | 0,012 12/1000 | 3830 |  |  |  | 45.96
80 | ТСЦ-204-0050 Постановл.Губернат.Хабар.края от 09.10.10 N119 | Надбавки к ценам заготовок за сборку и сварку каркасов и сеток: пространственных, диаметром 14 мм | т | 0,025 25/1000 | 1948 |  |  |  | 48.7
81 | ТСЦ-204-0048 Постановл.Губернат.Хабар.края от 09.10.10 N119 | Надбавки к ценам заготовок за сборку и сварку каркасов и сеток: пространственных, диаметром 10 мм | т | 0,026 26/1000 | 2284 |  |  |  | 59.38
82 | ТСЦ-204-0047 Постановл.Губернат.Хабар.края от 09.10.10 N119 | Надбавки к ценам заготовок за сборку и сварку каркасов и сеток: пространственных, диаметром 8 мм | т | 0,046 46/1000 | 2532 |  |  |  | 116.47
83 | ТСЦ-204-0057 Постановл.Губернат.Хабар.края от 09.10.10 N119 | Надбавки на сварку каркасов из листов, полос, уголков, швеллеров и двутавров: пространственных, толщиной 10 мм | т | 0,13 130/1000 | 1486 |  |  |  | 193.18
84 | ТСЦ-204-0057 Постановл.Губернат.Хабар.края от 09.10.10 N119 | Надбавки на сварку каркасов из листов, полос, уголков, швеллеров и двутавров: пространственных, толщиной 8 мм | т | 0,043 43/1000 | 1486 |  |  |  | 63.9
85 | ТЕР06-01-012-01 Постановл.Губернат.Хабар.края от 09.10.10 N119 | Установка опалубки под плиты лоджий ИНДЕКС К ПОЗИЦИИ(справочно): ТЕР06-01-012-01 Индекс 4 кв.2012 г. к ТЕР06-01-012-01 ОЗП=12,26; ЭМ=5,47; ЗПМ=12,26; МАТ=6,28 НР (2951,51 руб.): 105%*0,85 от ФОТ СП (1719,65 руб.): 65%*0,8 от ФОТ | 100 м2 площади горизонтальной проекции ростверков | 0,25 25/100 | 2200.64 | 1074.3 | 47.42 | 4.64 | 550.16 | 268.58 | 11.86 | 1.16 | 95.92 | 23.98 | 0.34 | 0.09
86 | ТЕР06-01-034-09 Постановл.Губернат.Хабар.края от 09.10.10 N119 | Бетонирование плит лоджий ПЛ-3 (2 шт); ПЛ-4 (1 шт). 179 469,75 = 248 483,66 - 101,5 x 679,94 ИНДЕКС К ПОЗИЦИИ(справочно): ТЕР06-01-034-09 Индекс 4 кв.2012 г. к ТЕР06-01-034-09 ОЗП=12,26; ЭМ=4,56; ЗПМ=12,26; МАТ=4,27 НР (10571,33 руб.): 105%*0,85 от ФОТ СП (6159,21 руб.): 65%*0,8 от ФОТ | 100 м3 железобетона в деле | 0,05 5/100 | 179469.75 | 18207.99 | 8727.34 | 1114.47 | 8973.49 | 910.4 | 436.37 | 55.72 | 1593 | 79.65 | 65.25 | 3.26
87 | ТСЦ-401-0009 Постановл.Губернат.Хабар.края от 09.10.10 N119 | Бетон тяжелый, класс: В25 (М350) ИНДЕКС К ПОЗИЦИИ(справочно): ТСЦ-401-0009 Индекс 4 кв.2012 г. к ТСЦ-401-0009 Бетон тяжелый, класс В25 (М350) МАТ=5,98 | м3 | 5 | 768.51 |  |  |  | 3842.55
Монолитные участки
88 | ТЕР06-01-012-01 Постановл.Губернат.Хабар.края от 09.10.10 N119 | Изготовление и установка опалубки под монолитные участки, опорные подушки ОП-1 (4 шт); ОП-3 (2 шт) ИНДЕКС К ПОЗИЦИИ(справочно): ТЕР06-01-012-01 Индекс 4 кв.2012 г. к ТЕР06-01-012-01 ОЗП=12,26; ЭМ=5,47; ЗПМ=12,26; МАТ=6,28 НР (3305,6 руб.): 105%*0,85 от ФОТ СП (1925,95 руб.): 65%*0,8 от ФОТ | 100 м2 площади горизонтальной проекции ростверков | 0,28 28/100 | 2200.64 | 1074.3 | 47.42 | 4.64 | 616.18 | 300.8 | 13.28 | 1.3 | 95.92 | 26.86 | 0.34 | 0.1
89 | ТЕРм38-01-003-01 Постановл.Губернат.Хабар.края от 09.10.10 N119 | Изготовление каркасов под монолитные участки (12 шт) ИНДЕКС К ПОЗИЦИИ(справочно): ТЕРм38-01-003-01 Индекс 4 кв.2012 г. к ТЕРм38-01-003-01 ОЗП=12,26; ЭМ=4,71; ЗПМ=12,26; МАТ=4,77 НР (5453,32 руб.): 66%*0,85 от ФОТ СП (5054,77 руб.): 65%*0,8 от ФОТ | 1 т конструкций | 0,623 623/1000 | 10476.42 | 1159.34 | 1277.18 | 113.34 | 6526.81 | 722.27 | 795.68 | 70.61 | 91 | 56.69 | 6.84 | 4.26
90 | ТСЦ-204-0026 Постановл.Губернат.Хабар.края от 09.10.10 N119 | Горячекатаная арматурная сталь периодического профиля класса: А-III, диаметром 28 мм ИНДЕКС К ПОЗИЦИИ(справочно): ТСЦ-204-0026 Индекс 4 кв.2012 г. к ТСЦ-204-0026 Горячекатаная арматурная сталь периодического профиля класса А-III, диаметром 25-28 мм МАТ=2,92 | т | 0,052 52/1000 | 10367 |  |  |  | 539.08
91 | ТСЦ-204-0025 Постановл.Губернат.Хабар.края от 09.10.10 N119 | Горячекатаная арматурная сталь периодического профиля класса: А-III, диаметром 20 мм ИНДЕКС К ПОЗИЦИИ(справочно): ТСЦ-204-0025 Индекс 4 кв.2012 г. к ТСЦ-204-0025 Горячекатаная арматурная сталь периодического профиля класса А-III, диаметром 20-22 мм МАТ=3,03 | т | 0,29 290/1000 | 10927 |  |  |  | 3168.83
92 | ТСЦ-204-0023 Постановл.Губернат.Хабар.края от 09.10.10 N119 | Горячекатаная арматурная сталь периодического профиля класса: А-III, диаметром 14 мм ИНДЕКС К ПОЗИЦИИ(справочно): ТСЦ-204-0023 Индекс 4 кв.2012 г. к ТСЦ-204-0023 Горячекатаная арматурная сталь периодического профиля класса А-III, диаметром 14 мм МАТ=2,99 | т | 0,025 25/1000 | 11263 |  |  |  | 281.58
93 | ТСЦ-204-0022 Постановл.Губернат.Хабар.края от 09.10.10 N119 | Горячекатаная арматурная сталь периодического профиля класса: А-III, диаметром 12 мм ИНДЕКС К ПОЗИЦИИ(справочно): ТСЦ-204-0022 Индекс 4 кв.2012 г. к ТСЦ-204-0022 Горячекатаная арматурная сталь периодического профиля класса А-III, диаметром 12 мм МАТ=2,94 | т | 0,028 28/1000 | 11487 |  |  |  | 321.64
94 | ТСЦ-204-0021 Постановл.Губернат.Хабар.края от 09.10.10 N119 | Горячекатаная арматурная сталь периодического профиля класса: А-III, диаметром 10 мм ИНДЕКС К ПОЗИЦИИ(справочно): ТСЦ-204-0021 Индекс 4 кв.2012 г. к ТСЦ-204-0021 Горячекатаная арматурная сталь периодического профиля класса А-III, диаметром 10 мм МАТ=3,34 | т | 0,01 10/1000 | 11711 |  |  |  | 117.11
95 | ТСЦ-204-0020 Постановл.Губернат.Хабар.края от 09.10.10 N119 | Горячекатаная арматурная сталь периодического профиля класса: А-III, диаметром 8 мм ИНДЕКС К ПОЗИЦИИ(справочно): ТСЦ-204-0020 Индекс 4 кв.2012 г. к ТСЦ-204-0020 Горячекатаная арматурная сталь периодического профиля класса А-III, диаметром 8 мм МАТ=3,45 | т | 0,051 51/1000 | 12270 |  |  |  | 625.77
96 | ТСЦ-204-0019 Постановл.Губернат.Хабар.края от 09.10.10 N119 | Горячекатаная арматурная сталь периодического профиля класса: А-III, диаметром 6 мм ИНДЕКС К ПОЗИЦИИ(справочно): ТСЦ-204-0019 Индекс 4 кв.2012 г. к ТСЦ-204-0019 Горячекатаная арматурная сталь периодического профиля класса А-III, диаметром 6 мм МАТ=2,17 | т | 0,012 12/1000 | 12831 |  |  |  | 153.97
97 | ТСЦ-204-0005 Постановл.Губернат.Хабар.края от 09.10.10 N119 | Горячекатаная арматурная сталь гладкая класса А-I, диаметром: 14 мм ИНДЕКС К ПОЗИЦИИ(справочно): ТСЦ-204-0005 Индекс 4 кв.2012 г. к ТСЦ-204-0005 Горячекатаная арматурная сталь гладкая класса А-I, диаметром 14 мм МАТ=3,15 | т | 0,014 14/1000 | 10611 |  |  |  | 148.55
98 | ТСЦ-204-0003 Постановл.Губернат.Хабар.края от 09.10.10 N119 | Горячекатаная арматурная сталь гладкая класса А-I, диаметром: 10 мм ИНДЕКС К ПОЗИЦИИ(справочно): ТСЦ-204-0003 Индекс 4 кв.2012 г. к ТСЦ-204-0003 Горячекатаная арматурная сталь гладкая класса А-I, диаметром 10 мм МАТ=3,43 | т | 0,004 4/1000 | 11382 |  |  |  | 45.53
99 | ТСЦ-204-0002 Постановл.Губернат.Хабар.края от 09.10.10 N119 | Горячекатаная арматурная сталь гладкая класса А-I, диаметром: 8 мм ИНДЕКС К ПОЗИЦИИ(справочно): ТСЦ-204-0002 Индекс 4 кв.2012 г. к ТСЦ-204-0002 Горячекатаная арматурная сталь гладкая класса А-I, диаметром 8 мм МАТ=3,6 | т | 0,053 53/1000 | 11578 |  |  |  | 613.63
100 | ТСЦ-204-0001 Постановл.Губернат.Хабар.края от 09.10.10 N119 | Горячекатаная арматурная сталь гладкая класса А-I, диаметром: 6 мм ИНДЕКС К ПОЗИЦИИ(справочно): ТСЦ-204-0001 Индекс 4 кв.2012 г. к ТСЦ-204-0001 Горячекатаная арматурная сталь гладкая класса А-I, диаметром 6 мм МАТ=3,83 | т | 0,013 13/1000 | 11641 |  |  |  | 151.33
101 | ТСЦ-204-0030 Постановл.Губернат.Хабар.края от 09.10.10 N119 | Проволока арматурная из низкоуглеродистой стали Вр-I, диаметром: 5 мм ИНДЕКС К ПОЗИЦИИ(справочно): ТСЦ-204-0030 Индекс 4 кв.2012 г. к ТСЦ-204-0030 Проволока арматурная из низкоуглеродистой стали Вр-I, диаметром 5 мм МАТ=3,71 | т | 0,066 66/1000 | 7881 |  |  |  | 520.15
102 | ТСЦ-204-0053 Постановл.Губернат.Хабар.края от 09.10.10 N119 | Надбавки к ценам заготовок за сборку и сварку каркасов и сеток: пространственных, диаметром 25-28 мм | т | 0,052 52/1000 | 1485 |  |  |  | 77.22
103 | ТСЦ-204-0052 Постановл.Губернат.Хабар.края от 09.10.10 N119 | Надбавки к ценам заготовок за сборку и сварку каркасов и сеток: пространственных, диаметром 20-22 мм | т | 0,29 290/1000 | 1521 |  |  |  | 441.09
104 | ТСЦ-204-0050 Постановл.Губернат.Хабар.края от 09.10.10 N119 | Надбавки к ценам заготовок за сборку и сварку каркасов и сеток: пространственных, диаметром 14 мм | т | 0,025 25/1000 | 1948 |  |  |  | 48.7
105 | ТСЦ-204-0049 Постановл.Губернат.Хабар.края от 09.10.10 N119 | Надбавки к ценам заготовок за сборку и сварку каркасов и сеток: пространственных, диаметром 12 мм | т | 0,028 28/1000 | 2101 |  |  |  | 58.83
106 | ТСЦ-204-0048 Постановл.Губернат.Хабар.края от 09.10.10 N119 | Надбавки к ценам заготовок за сборку и сварку каркасов и сеток: пространственных, диаметром 10 мм | т | 0,01 10/1000 | 2284 |  |  |  | 22.84
107 | ТСЦ-204-0047 Постановл.Губернат.Хабар.края от 09.10.10 N119 | Надбавки к ценам заготовок за сборку и сварку каркасов и сеток: пространственных, диаметром 8 мм | т | 0,051 51/1000 | 2532 |  |  |  | 129.13
108 | ТСЦ-204-0046 Постановл.Губернат.Хабар.края от 09.10.10 N119 | Надбавки к ценам заготовок за сборку и сварку каркасов и сеток: пространственных, диаметром 5-6 мм | т | 0,012 12/1000 | 3830 |  |  |  | 45.96
109 | ТСЦ-204-0050 Постановл.Губернат.Хабар.края от 09.10.10 N119 | Надбавки к ценам заготовок за сборку и сварку каркасов и сеток: пространственных, диаметром 14 мм | т | 0,014 14/1000 | 1948 |  |  |  | 27.27
110 | ТСЦ-204-0048 Постановл.Губернат.Хабар.края от 09.10.10 N119 | Надбавки к ценам заготовок за сборку и сварку каркасов и сеток: пространственных, диаметром 10 мм | т | 0,004 4/1000 | 2284 |  |  |  | 9.14
111 | ТСЦ-204-0047 Постановл.Губернат.Хабар.края от 09.10.10 N119 | Надбавки к ценам заготовок за сборку и сварку каркасов и сеток: пространственных, диаметром 8 мм | т | 0,053 53/1000 | 2532 |  |  |  | 134.2
112 | ТСЦ-204-0046 Постановл.Губернат.Хабар.края от 09.10.10 N119 | Надбавки к ценам заготовок за сборку и сварку каркасов и сеток: пространственных, диаметром 6 мм | т | 0,013 13/1000 | 3830 |  |  |  | 49.79
113 | ТСЦ-204-0046 Постановл.Губернат.Хабар.края от 09.10.10 N119 | Надбавки к ценам заготовок за сборку и сварку каркасов и сеток: пространственных, диаметром 5 мм | т | 0,066 66/1000 | 3830 |  |  |  | 252.78
114 | ТЕР06-01-034-09 Постановл.Губернат.Хабар.края от 09.10.10 N119 | Бетонирование монолитных участков: УМ-36; УМ-13; УМ-30; УМ-36; УМ-27 (2 шт); УМ-34; УМ-37; УМ-9; УМ-23; УМ-22; УМ-33; УМ-13; ОП-1; ОП-3 (4 шт) ИНДЕКС К ПОЗИЦИИ(справочно): ТЕР06-01-034-09 Индекс 4 кв.2012 г. к ТЕР06-01-034-09 ОЗП=12,26; ЭМ=4,56; ЗПМ=12,26; МАТ=4,27 НР (10571,33 руб.): 105%*0,85 от ФОТ СП (6159,21 руб.): 65%*0,8 от ФОТ | 100 м3 железобетона в деле | 0,05 5/100 | 248483.66 | 18207.99 | 8727.34 | 1114.47 | 12424.18 | 910.4 | 436.37 | 55.72 | 1593 | 79.65 | 65.25 | 3.26
115 | ТЕР06-01-016-01 Постановл.Губернат.Хабар.края от 09.10.10 N119 | Сварка между собой плит перекрытия 7 этажа 845,42 = 1 134,53 - 0,0235 x 12 302,73 ИНДЕКС К ПОЗИЦИИ(справочно): ТЕР06-01-016-01 Индекс 4 кв.2012 г. к ТЕР06-01-016-01 ОЗП=12,26; ЭМ=3,57; ЗПМ=12,26; МАТ=3,42 НР (4107,97 руб.): 105%*0,85 от ФОТ СП (2393,44 руб.): 65%*0,8 от ФОТ | 100 шт. стыков | 0,69 69/100 | 845.42 | 544.1 | 159.8 |  | 583.34 | 375.43 | 110.26 |  | 31.8 | 21.94
116 | ТСЦ-204-0003 Постановл.Губернат.Хабар.края от 09.10.10 N119 | Горячекатаная арматурная сталь гладкая класса А-I, диаметром: 10 мм ИНДЕКС К ПОЗИЦИИ(справочно): ТСЦ-204-0003 Индекс 4 кв.2012 г. к ТСЦ-204-0003 Горячекатаная арматурная сталь гладкая класса А-I, диаметром 10 мм МАТ=3,43 | т | 0,04 40/1000 | 11382 |  |  |  | 455.28
117 | ТСЦ-101-1641 Постановл.Губернат.Хабар.края от 09.10.10 N119 | Сталь угловая равнополочная, марка стали: ВСт3кп2, размером 50x50x5 мм ИНДЕКС К ПОЗИЦИИ(справочно): ТСЦ-101-1641 Индекс 4 кв.2012 г. к ТСЦ-101-1641 Сталь угловая равнополочная, марка стали ВСт3кп2, размером 50x50x5 мм МАТ=4,32 | т | 0,036 36/1000 | 6684.52 |  |  |  | 240.64
Позиции, которые невозможно учесть в расчете раздела
51 ТСЦ-204-0047 Надбавки к ценам заготовок за сборку и сварку каркасов и сеток: пространственных, диаметром 8 мм | [8 empty] | Не задан индекс перевода в тек. цены | Не задан индекс перевода в тек. цены
53 ТСЦ-204-0046 Надбавки к ценам заготовок за сборку и сварку каркасов и сеток: пространственных, диаметром 5 мм | [8 empty] | Не задан индекс перевода в тек. цены | Не задан индекс перевода в тек. цены
55 ТСЦ-204-0046 Надбавки к ценам заготовок за сборку и сварку каркасов и сеток: пространственных, диаметром 6 мм | [8 empty] | Не задан индекс перевода в тек. цены | Не задан индекс перевода в тек. цены
74 ТСЦ-204-0053 Надбавки к ценам заготовок за сборку и сварку каркасов и сеток: пространственных, диаметром 28 мм | [8 empty] | Не задан индекс перевода в тек. цены | Не задан индекс перевода в тек. цены
75 ТСЦ-204-0052 Надбавки к ценам заготовок за сборку и сварку каркасов и сеток: пространственных, диаметром 20 мм | [8 empty] | Не задан индекс перевода в тек. цены | Не задан индекс перевода в тек. цены
76 ТСЦ-204-0050 Надбавки к ценам заготовок за сборку и сварку каркасов и сеток: пространственных, диаметром 14 мм | [8 empty] | Не задан индекс перевода в тек. цены | Не задан индекс перевода в тек. цены
77 ТСЦ-204-0049 Надбавки к ценам заготовок за сборку и сварку каркасов и сеток: пространственных, диаметром 12 мм | [8 empty] | Не задан индекс перевода в тек. цены | Не задан индекс перевода в тек. цены
78 ТСЦ-204-0047 Надбавки к ценам заготовок за сборку и сварку каркасов и сеток: пространственных, диаметром 8 мм | [8 empty] | Не задан индекс перевода в тек. цены | Не задан индекс перевода в тек. цены
79 ТСЦ-204-0046 Надбавки к ценам заготовок за сборку и сварку каркасов и сеток: пространственных, диаметром 6 мм | [8 empty] | Не задан индекс перевода в тек. цены | Не задан индекс перевода в тек. цены
80 ТСЦ-204-0050 Надбавки к ценам заготовок за сборку и сварку каркасов и сеток: пространственных, диаметром 14 мм | [8 empty] | Не задан индекс перевода в тек. цены | Не задан индекс перевода в тек. цены
81 ТСЦ-204-0048 Надбавки к ценам заготовок за сборку и сварку каркасов и сеток: пространственных, диаметром 10 мм | [8 empty] | Не задан индекс перевода в тек. цены | Не задан индекс перевода в тек. цены
82 ТСЦ-204-0047 Надбавки к ценам заготовок за сборку и сварку каркасов и сеток: пространственных, диаметром 8 мм | [8 empty] | Не задан индекс перевода в тек. цены | Не задан индекс перевода в тек. цены
83 ТСЦ-204-0057 Надбавки на сварку каркасов из листов, полос, уголков, швеллеров и двутавров: пространственных, толщиной 10 мм | [8 empty] | Не задан индекс перевода в тек. цены | Не задан индекс перевода в тек. цены
84 ТСЦ-204-0057 Надбавки на сварку каркасов из листов, полос, уголков, швеллеров и двутавров: пространственных, толщиной 8 мм | [8 empty] | Не задан индекс перевода в тек. цены | Не задан индекс перевода в тек. цены
102 ТСЦ-204-0053 Надбавки к ценам заготовок за сборку и сварку каркасов и сеток: пространственных, диаметром 25-28 мм | [8 empty] | Не задан индекс перевода в тек. цены | Не задан индекс перевода в тек. цены
103 ТСЦ-204-0052 Надбавки к ценам заготовок за сборку и сварку каркасов и сеток: пространственных, диаметром 20-22 мм | [8 empty] | Не задан индекс перевода в тек. цены | Не задан индекс перевода в тек. цены
104 ТСЦ-204-0050 Надбавки к ценам заготовок за сборку и сварку каркасов и сеток: пространственных, диаметром 14 мм | [8 empty] | Не задан индекс перевода в тек. цены | Не задан индекс перевода в тек. цены
105 ТСЦ-204-0049 Надбавки к ценам заготовок за сборку и сварку каркасов и сеток: пространственных, диаметром 12 мм | [8 empty] | Не задан индекс перевода в тек. цены | Не задан индекс перевода в тек. цены
106 ТСЦ-204-0048 Надбавки к ценам заготовок за сборку и сварку каркасов и сеток: пространственных, диаметром 10 мм | [8 empty] | Не задан индекс перевода в тек. цены | Не задан индекс перевода в тек. цены
107 ТСЦ-204-0047 Надбавки к ценам заготовок за сборку и сварку каркасов и сеток: пространственных, диаметром 8 мм | [8 empty] | Не задан индекс перевода в тек. цены | Не задан индекс перевода в тек. цены
108 ТСЦ-204-0046 Надбавки к ценам заготовок за сборку и сварку каркасов и сеток: пространственных, диаметром 5-6 мм | [8 empty] | Не задан индекс перевода в тек. цены | Не задан индекс перевода в тек. цены
109 ТСЦ-204-0050 Надбавки к ценам заготовок за сборку и сварку каркасов и сеток: пространственных, диаметром 14 мм | [8 empty] | Не задан индекс перевода в тек. цены | Не задан индекс перевода в тек. цены
110 ТСЦ-204-0048 Надбавки к ценам заготовок за сборку и сварку каркасов и сеток: пространственных, диаметром 10 мм | [8 empty] | Не задан индекс перевода в тек. цены | Не задан индекс перевода в тек. цены
111 ТСЦ-204-0047 Надбавки к ценам заготовок за сборку и сварку каркасов и сеток: пространственных, диаметром 8 мм | [8 empty] | Не задан индекс перевода в тек. цены | Не задан индекс перевода в тек. цены
112 ТСЦ-204-0046 Надбавки к ценам заготовок за сборку и сварку каркасов и сеток: пространственных, диаметром 6 мм | [8 empty] | Не задан индекс перевода в тек. цены | Не задан индекс перевода в тек. цены
113 ТСЦ-204-0046 Надбавки к ценам заготовок за сборку и сварку каркасов и сеток: пространственных, диаметром 5 мм | [8 empty] | Не задан индекс перевода в тек. цены | Не задан индекс перевода в тек. цены
Итого прямые затраты по разделу в ценах 2001г. | [8 empty] | 91913.43 | 7551.2 | 9685.85 | 696.19 |  | 633.2 |  | 37.86
Итого прямые затраты по разделу с учетом индексов, в текущих ценах | [8 empty] | 448305.54 | 92577.72 | 39989.42 | 8535.29 |  | 633.2 |  | 37.86
Накладные расходы | [8 empty] | 83324.96
Сметная прибыль | [8 empty] | 54815.32
Итоги по разделу 5 Изготовление ж/б изделий :
Итого Строительные работы | [8 empty] | 416628.93 |  |  |  |  | 462.49 |  | 25.03
Итого Монтажные работы | [8 empty] | 169816.89 |  |  |  |  | 170.71 |  | 12.83
Итого | [8 empty] | 586445.82 |  |  |  |  | 633.2 |  | 37.86
В том числе:
Материалы | [8 empty] | 315738.4
Машины и механизмы | [8 empty] | 39989.42
ФОТ | [8 empty] | 101113.01
Накладные расходы | [8 empty] | 83324.96
Сметная прибыль | [8 empty] | 54815.32
Итого по разделу 5 Изготовление ж/б изделий | [8 empty] | 586445.82 |  |  |  |  | 633.2 |  | 37.86
Раздел 6. Пилястры
Усиление
118 | ТЕР46-01-012-01 Постановл.Губернат.Хабар.края от 09.10.10 N119 | Усиление пилястры по оси "4" ИНДЕКС К ПОЗИЦИИ(справочно): ТЕР46-01-012-01 Индекс 4 кв.2012 г. к ТЕР46-01-012-01 ОЗП=12,26; ЭМ=4,88; ЗПМ=12,26; МАТ=4,11 НР (3292,2 руб.): 110%*0,85 от ФОТ СП (1971,8 руб.): 70%*0,8 от ФОТ | 1 т усиления | 0,24 240/1000 | 2301.44 | 1191.89 | 491.21 | 4.79 | 552.35 | 286.05 | 117.89 | 1.15 | 92.18 | 22.12 | 0.28 | 0.07
119 | ТСЦ-101-3690 Постановл.Губернат.Хабар.края от 09.10.10 N119 | Швеллеры: № 20 сталь марки Ст3пс ИНДЕКС К ПОЗИЦИИ(справочно): ТСЦ-101-3690 Индекс 4 кв.2012 г. к ТСЦ-101-3690 Швеллеры № 20 сталь марки Ст3пс МАТ=6,1 | т | 0,23 230/1000 | 5462.73 |  |  |  | 1256.43
120 | ТСЦ-101-2063 Постановл.Губернат.Хабар.края от 09.10.10 N119 | Болты с гайками и шайбами оцинкованные, диаметр: 18 мм ИНДЕКС К ПОЗИЦИИ(справочно): ТСЦ-101-2063 Индекс 4 кв.2012 г. к ТСЦ-101-2063 Болты с гайками и шайбами оцинкованные, диаметр 20 мм МАТ=0,8 | кг | 6 | 57.2 |  |  |  | 343.2
121 | ТСЦ-101-1755 Постановл.Губернат.Хабар.края от 09.10.10 N119 | Сталь полосовая, марка стали: Ст3сп шириной 50-200 мм толщиной 4 мм ИНДЕКС К ПОЗИЦИИ(справочно): ТСЦ-101-1755 Индекс 4 кв.2012 г. к ТСЦ-101-1755 Сталь полосовая, марка стали Ст3сп шириной 50-200 мм толщиной 4-5 мм МАТ=4,05 | т | 0,004 4/1000 | 8390.83 |  |  |  | 33.56
Бетонирование
122 | ТЕР07-01-059-01 Постановл.Губернат.Хабар.края от 09.10.10 N119 | Бетонирование вручную пилястр по осям "4" и "10" ИНДЕКС К ПОЗИЦИИ(справочно): ТЕР07-01-059-01 Индекс 4 кв.2012 г. к ТЕР07-01-059-01 ОЗП=12,26; ЭМ=5,22; ЗПМ=12,26; МАТ=5,87 НР (134,11 руб.): 130%*0,85 от ФОТ СП (82,53 руб.): 85%*0,8 от ФОТ | 100 м3 бетона в деле | 0,005 0,5/100 | 82898.58 | 1737.02 | 2212.53 | 242.31 | 414.49 | 8.69 | 11.06 | 1.21 | 139.52 | 0.7 | 14.17 | 0.07
123 | ТСЦ-401-0086 Постановл.Губернат.Хабар.края от 09.10.10 N119 | Бетон тяжелый, крупность заполнителя: 10 мм, класс В15 (М200) ИНДЕКС К ПОЗИЦИИ(справочно): ТСЦ-401-0086 Индекс 4 кв.2012 г. к ТСЦ-401-0086 Бетон тяжелый, крупность заполнителя 10 мм, класс В15 (М200) МАТ=5,91 | м3 | 0.5 | 706.17 |  |  |  | 353.09
Связевые сетки СС-1,СС-2
124 | ТЕРм38-01-003-04 Постановл.Губернат.Хабар.края от 09.10.10 N119 | Изготовление связевых сеток в пересечении наружных и внутренних стен: СС-1 (20 шт) СС-2 (26 шт) ИНДЕКС К ПОЗИЦИИ(справочно): ТЕРм38-01-003-04 Индекс 4 кв.2012 г. к ТЕРм38-01-003-04 ОЗП=12,26; ЭМ=4,31; ЗПМ=12,26; МАТ=4,78 НР (745,36 руб.): 66%*0,85 от ФОТ СП (690,88 руб.): 65%*0,8 от ФОТ | 1 т конструкций | 0,07 70/1000 | 10067.37 | 1528.8 | 457.84 | 19.26 | 704.72 | 107.02 | 32.05 | 1.35 | 120 | 8.4 | 1.34 | 0.09
125 | ТСЦ-204-0002 Постановл.Губернат.Хабар.края от 09.10.10 N119 | Горячекатаная арматурная сталь гладкая класса А-I, диаметром: 8 мм ИНДЕКС К ПОЗИЦИИ(справочно): ТСЦ-204-0002 Индекс 4 кв.2012 г. к ТСЦ-204-0002 Горячекатаная арматурная сталь гладкая класса А-I, диаметром 8 мм МАТ=3,6 | т | 0,057 57/1000 | 11578 |  |  |  | 659.95
126 | ТСЦ-204-0030 Постановл.Губернат.Хабар.края от 09.10.10 N119 | Проволока арматурная из низкоуглеродистой стали Вр-I, диаметром: 5 мм ИНДЕКС К ПОЗИЦИИ(справочно): ТСЦ-204-0030 Индекс 4 кв.2012 г. к ТСЦ-204-0030 Проволока арматурная из низкоуглеродистой стали Вр-I, диаметром 5 мм МАТ=3,71 | т | 0,012 12/1000 | 7881 |  |  |  | 94.57
127 | ТЕР06-01-092-01 Постановл.Губернат.Хабар.края от 09.10.10 N119 | Укладка связевых сеток в пересечении стен: СС-1 (20 шт) СС-2 (26 шт) ИНДЕКС К ПОЗИЦИИ(справочно): ТЕР06-01-092-01 Индекс 4 кв.2012 г. к ТЕР06-01-092-01 ОЗП=12,26; ЭМ=5,16; ЗПМ=12,26; МАТ=3,64 НР (312,25 руб.): 120%*0,85 от ФОТ СП (188,58 руб.): 77%*0,8 от ФОТ | 1 т арматуры, закладных деталей | 0,07 70/1000 | 11743.03 | 345.27 | 83.54 | 11.46 | 822.01 | 24.17 | 5.85 | 0.8 | 32.82 | 2.3 | 0.67 | 0.05
128 | ТЕРм38-01-006-08 Постановл.Губернат.Хабар.края от 09.10.10 N119 | Изготовление закладных в кирпичную стену под консоли лоджии 8 этаж ИНДЕКС К ПОЗИЦИИ(справочно): ТЕРм38-01-006-08 Индекс 4 кв.2012 г. к ТЕРм38-01-006-08 ОЗП=12,26; ЭМ=5,47; ЗПМ=12,26; МАТ=3,71 НР (1734,19 руб.): 66%*0,85 от ФОТ СП (1607,44 руб.): 65%*0,8 от ФОТ | 1 т конструкций | 0,154 154/1000 | 13003.38 | 1618.5 | 2181.18 | 18.75 | 2002.52 | 249.25 | 335.9 | 2.89 | 130 | 20.02 | 1.3 | 0.2
129 | ТСЦ-101-3726 Постановл.Губернат.Хабар.края от 09.10.10 N119 | Сталь полосовая: 150х12 мм, марка Ст3сп | т | 0,062 62/1000 | 9820.8 |  |  |  | 608.89
130 | ТСЦ-101-3724 Постановл.Губернат.Хабар.края от 09.10.10 N119 | Сталь полосовая: 80х8 мм, марка Ст3сп | т | 0,089 89/1000 | 10266.01 |  |  |  | 913.68
131 | ТЕР06-01-092-12 Постановл.Губернат.Хабар.края от 09.10.10 N119 | Установка закладных деталей при массе элементов: до 20 кг ИНДЕКС К ПОЗИЦИИ(справочно): ТЕР06-01-092-12 Индекс 4 кв.2012 г. к ТЕР06-01-092-12 ОЗП=12,26; ЭМ=5,23; ЗПМ=12,26; МАТ=3,64 НР (571,23 руб.): 120%*0,85 от ФОТ СП (344,98 руб.): 77%*0,8 от ФОТ | 1 т арматуры, закладных деталей | 0,154 154/1000 | 11692.04 | 286.99 | 73.88 | 9.58 | 1800.57 | 44.2 | 11.38 | 1.48 | 27.28 | 4.2 | 0.56 | 0.09
БМ-1
132 | ТЕРм38-01-002-01 Постановл.Губернат.Хабар.края от 09.10.10 N119 | Изготовление балки БМ-1 ИНДЕКС К ПОЗИЦИИ(справочно): ТЕРм38-01-002-01 Индекс 4 кв.2012 г. к ТЕРм38-01-002-01 ОЗП=12,26; ЭМ=4,85; ЗПМ=12,26; МАТ=5,75 НР (1900,15 руб.): 66%*0,85 от ФОТ СП (1761,28 руб.): 65%*0,8 от ФОТ | 1 т конструкций | 0,88 880/1000 | 8819.81 | 296.84 | 301.72 | 17.1 | 7761.43 | 261.22 | 265.51 | 15.05 | 23.3 | 20.5 | 1 | 0.88
133 | ТСЦ-101-3689 Постановл.Губернат.Хабар.края от 09.10.10 N119 | Швеллеры: № 18 сталь марки Ст3пс ИНДЕКС К ПОЗИЦИИ(справочно): ТСЦ-101-3689 Индекс 4 кв.2012 г. к ТСЦ-101-3689 Швеллеры № 18 сталь марки Ст3пс МАТ=5,85 | т | 0,392 392/1000 | 5462.73 |  |  |  | 2141.39
134 | ТСЦ-101-3687 Постановл.Губернат.Хабар.края от 09.10.10 N119 | Швеллеры: № 14 сталь марки Ст3пс ИНДЕКС К ПОЗИЦИИ(справочно): ТСЦ-101-3687 Индекс 4 кв.2012 г. к ТСЦ-101-3687 Швеллеры № 14 сталь марки Ст3пс МАТ=5,44 | т | 0,148 148/1000 | 5577.89 |  |  |  | 825.53
135 | ТСЦ-101-3768 Постановл.Губернат.Хабар.края от 09.10.10 N119 | Сталь листовая горячекатаная марки Ст3пс толщиной: 6 мм ИНДЕКС К ПОЗИЦИИ(справочно): ТСЦ-101-3768 Индекс 4 кв.2012 г. к ТСЦ-101-3768 Сталь листовая горячекатаная марки Ст3пс толщиной 6-8 мм МАТ=3,88 | т | 0,028 28/1000 | 7200.49 |  |  |  | 201.61
136 | ТСЦ-101-3768 Постановл.Губернат.Хабар.края от 09.10.10 N119 | Сталь листовая горячекатаная марки Ст3пс толщиной: 8 мм ИНДЕКС К ПОЗИЦИИ(справочно): ТСЦ-101-3768 Индекс 4 кв.2012 г. к ТСЦ-101-3768 Сталь листовая горячекатаная марки Ст3пс толщиной 6-8 мм МАТ=3,88 | т | 0,032 32/1000 | 7200.49 |  |  |  | 230.42
137 | ТСЦ-101-3777 Постановл.Губернат.Хабар.края от 09.10.10 N119 | Сталь листовая горячекатаная марки Ст3 толщиной: 12 мм ИНДЕКС К ПОЗИЦИИ(справочно): ТСЦ-101-3777 Индекс 4 кв.2012 г. к ТСЦ-101-3777 Сталь листовая горячекатаная марки Ст3 толщиной 10-13 мм МАТ=2,48 | т | 0,362 362/1000 | 11687.14 |  |  |  | 4230.74
138 | ТЕР09-03-002-13 Постановл.Губернат.Хабар.края от 09.10.10 N119 | Монтаж балки БМ-1 при высоте здания: до 50 м ИНДЕКС К ПОЗИЦИИ(справочно): ТЕР09-03-002-13 Индекс 4 кв.2012 г. к ТЕР09-03-002-13 ОЗП=12,26; ЭМ=4,69; ЗПМ=12,26; МАТ=3,81 НР (1255,08 руб.): 90%*0,85 от ФОТ СП (1115,63 руб.): 85%*0,8 от ФОТ | 1 т конструкций | 0,44 440/1000 | 1007.74 | 250.39 | 602.58 | 53.74 | 443.41 | 110.17 | 265.14 | 23.65 | 19.07 | 8.39 | 2.78 | 1.22
139 | ТЕРм38-01-002-01 Постановл.Губернат.Хабар.края от 09.10.10 N119 | Изготовление балки БМ-2 ИНДЕКС К ПОЗИЦИИ(справочно): ТЕРм38-01-002-01 Индекс 4 кв.2012 г. к ТЕРм38-01-002-01 ОЗП=12,26; ЭМ=4,85; ЗПМ=12,26; МАТ=5,75 НР (1174,6 руб.): 66%*0,85 от ФОТ СП (1088,76 руб.): 65%*0,8 от ФОТ | 1 т конструкций | 0,544 544/1000 | 8819.81 | 296.84 | 301.72 | 17.1 | 4797.98 | 161.48 | 164.14 | 9.3 | 23.3 | 12.68 | 1 | 0.54
140 | ТСЦ-101-3690 Постановл.Губернат.Хабар.края от 09.10.10 N119 | Швеллеры: № 20 сталь марки Ст3пс ИНДЕКС К ПОЗИЦИИ(справочно): ТСЦ-101-3690 Индекс 4 кв.2012 г. к ТСЦ-101-3690 Швеллеры № 20 сталь марки Ст3пс МАТ=6,1 | т | 0,512 512/1000 | 5462.73 |  |  |  | 2796.92
141 | ТСЦ-101-3778 Постановл.Губернат.Хабар.края от 09.10.10 N119 | Сталь листовая горячекатаная марки Ст3 толщиной: 14 мм ИНДЕКС К ПОЗИЦИИ(справочно): ТСЦ-101-3778 Индекс 4 кв.2012 г. к ТСЦ-101-3778 Сталь листовая горячекатаная марки Ст3 толщиной 14-18 мм МАТ=2,49 | т | 0,086 86/1000 | 11656.49 |  |  |  | 1002.46
142 | ТСЦ-101-3768 Постановл.Губернат.Хабар.края от 09.10.10 N119 | Сталь листовая горячекатаная марки Ст3пс толщиной: 6 мм ИНДЕКС К ПОЗИЦИИ(справочно): ТСЦ-101-3768 Индекс 4 кв.2012 г. к ТСЦ-101-3768 Сталь листовая горячекатаная марки Ст3пс толщиной 6-8 мм МАТ=3,88 | т | 0,011 11/1000 | 7200.49 |  |  |  | 79.21
143 | ТЕР09-03-002-13 Постановл.Губернат.Хабар.края от 09.10.10 N119 | Монтаж балки БМ-2 (4 шт) при высоте здания: до 50 м ИНДЕКС К ПОЗИЦИИ(справочно): ТЕР09-03-002-13 Индекс 4 кв.2012 г. к ТЕР09-03-002-13 ОЗП=12,26; ЭМ=4,69; ЗПМ=12,26; МАТ=3,81 НР (775,92 руб.): 90%*0,85 от ФОТ СП (689,7 руб.): 85%*0,8 от ФОТ | 1 т конструкций | 0,272 272/1000 | 1007.74 | 250.39 | 602.58 | 53.74 | 274.11 | 68.11 | 163.9 | 14.62 | 19.07 | 5.19 | 2.78 | 0.76
144 | ТЕРм38-01-002-01 Постановл.Губернат.Хабар.края от 09.10.10 N119 | Изготовление косоуров ЛК-4 (8 шт) ИНДЕКС К ПОЗИЦИИ(справочно): ТЕРм38-01-002-01 Индекс 4 кв.2012 г. к ТЕРм38-01-002-01 ОЗП=12,26; ЭМ=4,85; ЗПМ=12,26; МАТ=5,75 НР (863,72 руб.): 66%*0,85 от ФОТ СП (800,6 руб.): 65%*0,8 от ФОТ | 1 т конструкций | 0,4 400/1000 | 8819.81 | 296.84 | 301.72 | 17.1 | 3527.92 | 118.74 | 120.69 | 6.84 | 23.3 | 9.32 | 1 | 0.4
145 | ТСЦ-101-3688 Постановл.Губернат.Хабар.края от 09.10.10 N119 | Швеллеры: № 16 сталь марки Ст3пс ИНДЕКС К ПОЗИЦИИ(справочно): ТСЦ-101-3688 Индекс 4 кв.2012 г. к ТСЦ-101-3688 Швеллеры № 16 сталь марки Ст3пс МАТ=5,49 | т | 0,448 448/1000 | 5577.89 |  |  |  | 2498.89
146 | ТЕР09-03-002-13 Постановл.Губернат.Хабар.края от 09.10.10 N119 | Монтаж косоуров ЛК-4 (8 шт) при высоте здания: до 50 м ИНДЕКС К ПОЗИЦИИ(справочно): ТЕР09-03-002-13 Индекс 4 кв.2012 г. к ТЕР09-03-002-13 ОЗП=12,26; ЭМ=4,69; ЗПМ=12,26; МАТ=3,81 НР (1141,04 руб.): 90%*0,85 от ФОТ СП (1014,25 руб.): 85%*0,8 от ФОТ | 1 т конструкций | 0,4 400/1000 | 1007.74 | 250.39 | 602.58 | 53.74 | 403.1 | 100.16 | 241.03 | 21.5 | 19.07 | 7.63 | 2.78 | 1.11
147 | ТСЦ-101-3706 Постановл.Губернат.Хабар.края от 09.10.10 N119 | Сталь угловая равнополочная, марка стали: Ст3пс, размером 70х70 мм ИНДЕКС К ПОЗИЦИИ(справочно): ТСЦ-101-3706 Индекс 4 кв.2012 г. к ТСЦ-101-3706 Сталь угловая равнополочная, марка стали Ст3пс, размером 70х70 мм МАТ=3,39 | т | 0,011 11/1000 | 8096.64 |  |  |  | 89.06
Балка под ЛК 1 под ось "4" 7 этаж
148 | ТЕРм38-01-002-01 Постановл.Губернат.Хабар.края от 09.10.10 N119 | Изготовление балки на лестничную клетку 1 под ось "4" 7 этаж ИНДЕКС К ПОЗИЦИИ(справочно): ТЕРм38-01-002-01 Индекс 4 кв.2012 г. к ТЕРм38-01-002-01 ОЗП=12,26; ЭМ=4,85; ЗПМ=12,26; МАТ=5,75 НР (535,51 руб.): 66%*0,85 от ФОТ СП (496,37 руб.): 65%*0,8 от ФОТ | 1 т конструкций | 0,248 248/1000 | 8819.81 | 296.84 | 301.72 | 17.1 | 2187.31 | 73.62 | 74.83 | 4.24 | 23.3 | 5.78 | 1 | 0.25
149 | ТСЦ-101-1035 Постановл.Губернат.Хабар.края от 09.10.10 N119 | Двутавры с параллельными гранями полок нормальные «Б», сталь: марки Ст0, № 26-40 ИНДЕКС К ПОЗИЦИИ(справочно): ТСЦ-101-1035 Индекс 4 кв.2012 г. к ТСЦ-101-1035 Двутавры с параллельными гранями полок нормальные «Б», сталь марки Ст0, № 26-40 МАТ=4,5 | т | 0,234 234/1000 | 7456.66 |  |  |  | 1744.86
150 | ТСЦ-101-3778 Постановл.Губернат.Хабар.края от 09.10.10 N119 | Сталь листовая горячекатаная марки Ст3 толщиной: 14 мм ИНДЕКС К ПОЗИЦИИ(справочно): ТСЦ-101-3778 Индекс 4 кв.2012 г. к ТСЦ-101-3778 Сталь листовая горячекатаная марки Ст3 толщиной 14-18 мм МАТ=2,49 | т | 0,014 14/1000 | 11656.49 |  |  |  | 163.19
151 | ТЕР09-03-002-13 Постановл.Губернат.Хабар.края от 09.10.10 N119 | Монтаж балки л/клетки ИНДЕКС К ПОЗИЦИИ(справочно): ТЕР09-03-002-13 Индекс 4 кв.2012 г. к ТЕР09-03-002-13 ОЗП=12,26; ЭМ=4,69; ЗПМ=12,26; МАТ=3,81 НР (707,46 руб.): 90%*0,85 от ФОТ СП (628,85 руб.): 85%*0,8 от ФОТ | 1 т конструкций | 0,248 248/1000 | 1007.74 | 250.39 | 602.58 | 53.74 | 249.92 | 62.1 | 149.44 | 13.33 | 19.07 | 4.73 | 2.78 | 0.69
Перемычки металлические
158 | ТЕРм38-01-002-01 Постановл.Губернат.Хабар.края от 09.10.10 N119 | Изготовление металлической перемычки ПРМ-1 (2 шт) ИНДЕКС К ПОЗИЦИИ(справочно): ТЕРм38-01-002-01 Индекс 4 кв.2012 г. к ТЕРм38-01-002-01 ОЗП=12,26; ЭМ=4,85; ЗПМ=12,26; МАТ=5,75 НР (820,53 руб.): 66%*0,85 от ФОТ СП (760,56 руб.): 65%*0,8 от ФОТ | 1 т конструкций | 0.38 | 8819.81 | 296.84 | 301.72 | 17.1 | 3351.53 | 112.8 | 114.65 | 6.5 | 23.3 | 8.85 | 1 | 0.38
152 | ТСЦ-101-1035 Постановл.Губернат.Хабар.края от 09.10.10 N119 | Двутавры с параллельными гранями полок нормальные «Б», сталь: марки Ст0, № 26-40 ИНДЕКС К ПОЗИЦИИ(справочно): ТСЦ-101-1035 Индекс 4 кв.2012 г. к ТСЦ-101-1035 Двутавры с параллельными гранями полок нормальные «Б», сталь марки Ст0, № 26-40 МАТ=4,5 | т | 0,331 331/1000 | 7456.66 |  |  |  | 2468.15
153 | ТСЦ-101-3778 Постановл.Губернат.Хабар.края от 09.10.10 N119 | Сталь листовая горячекатаная марки Ст3 толщиной: 14 мм ИНДЕКС К ПОЗИЦИИ(справочно): ТСЦ-101-3778 Индекс 4 кв.2012 г. к ТСЦ-101-3778 Сталь листовая горячекатаная марки Ст3 толщиной 14-18 мм МАТ=2,49 | т | 0,028 28/1000 | 11656.49 |  |  |  | 326.38
156 | ТСЦ-101-3775 Постановл.Губернат.Хабар.края от 09.10.10 N119 | Сталь листовая горячекатаная марки Ст3 толщиной: 6,0 мм ИНДЕКС К ПОЗИЦИИ(справочно): ТСЦ-101-3775 Индекс 4 кв.2012 г. к ТСЦ-101-3775 Сталь листовая горячекатаная марки Ст3 толщиной 6,0 мм МАТ=2,46 | т | 0,028 28/1000 | 11720.72 |  |  |  | 328.18
157 | ТСЦ-104-0111 Постановл.Губернат.Хабар.края от 09.10.10 N119 | Плиты или маты теплоизоляционные ИНДЕКС К ПОЗИЦИИ(справочно): ТСЦ-104-0111 Индекс 4 кв.2012 г. к ТСЦ-104-0111 Плиты или маты теплоизоляционные МАТ=2,11 | м3 | 0.4 | 1293.81 |  |  |  | 517.52
154 | ТЕРм38-01-002-01 Постановл.Губернат.Хабар.края от 09.10.10 N119 | Изготовление металлической перемычки ПРМ-2 (2 шт) ИНДЕКС К ПОЗИЦИИ(справочно): ТЕРм38-01-002-01 Индекс 4 кв.2012 г. к ТЕРм38-01-002-01 ОЗП=12,26; ЭМ=4,85; ЗПМ=12,26; МАТ=5,75 НР (1058,02 руб.): 66%*0,85 от ФОТ СП (980,7 руб.): 65%*0,8 от ФОТ | 1 т конструкций | 0,49 490/1000 | 8819.81 | 296.84 | 301.72 | 17.1 | 4321.71 | 145.45 | 147.84 | 8.38 | 23.3 | 11.42 | 1 | 0.49
155 | ТСЦ-101-1035 Постановл.Губернат.Хабар.края от 09.10.10 N119 | Двутавры с параллельными гранями полок нормальные «Б», сталь: марки Ст0, № 26-40 ИНДЕКС К ПОЗИЦИИ(справочно): ТСЦ-101-1035 Индекс 4 кв.2012 г. к ТСЦ-101-1035 Двутавры с параллельными гранями полок нормальные «Б», сталь марки Ст0, № 26-40 МАТ=4,5 | т | 0,412 412/1000 | 7456.66 |  |  |  | 3072.14
159 | ТСЦ-101-3778 Постановл.Губернат.Хабар.края от 09.10.10 N119 | Сталь листовая горячекатаная марки Ст3 толщиной: 14-18 мм ИНДЕКС К ПОЗИЦИИ(справочно): ТСЦ-101-3778 Индекс 4 кв.2012 г. к ТСЦ-101-3778 Сталь листовая горячекатаная марки Ст3 толщиной 14-18 мм МАТ=2,49 | т | 0,058 58/1000 | 11656.49 |  |  |  | 676.08
160 | ТСЦ-101-3775 Постановл.Губернат.Хабар.края от 09.10.10 N119 | Сталь листовая горячекатаная марки Ст3 толщиной: 6,0 мм ИНДЕКС К ПОЗИЦИИ(справочно): ТСЦ-101-3775 Индекс 4 кв.2012 г. к ТСЦ-101-3775 Сталь листовая горячекатаная марки Ст3 толщиной 6,0 мм МАТ=2,46 | т | 0,076 76/1000 | 11720.72 |  |  |  | 890.77
161 | ТСЦ-104-0111 Постановл.Губернат.Хабар.края от 09.10.10 N119 | Плиты или маты теплоизоляционные ИНДЕКС К ПОЗИЦИИ(справочно): ТСЦ-104-0111 Индекс 4 кв.2012 г. к ТСЦ-104-0111 Плиты или маты теплоизоляционные МАТ=2,11 | м3 | 0.6 | 1293.81 |  |  |  | 776.29
162 | ТЕР09-03-002-13 Постановл.Губернат.Хабар.края от 09.10.10 N119 | Монтаж металлической перемычки ПРМ-1 при высоте здания: до 50 м ИНДЕКС К ПОЗИЦИИ(справочно): ТЕР09-03-002-13 Индекс 4 кв.2012 г. к ТЕР09-03-002-13 ОЗП=12,26; ЭМ=4,69; ЗПМ=12,26; МАТ=3,81 НР (541,91 руб.): 90%*0,85 от ФОТ СП (481,7 руб.): 85%*0,8 от ФОТ | 1 т конструкций | 0,19 190/1000 | 1007.74 | 250.39 | 602.58 | 53.74 | 191.47 | 47.57 | 114.49 | 10.21 | 19.07 | 3.62 | 2.78 | 0.53
163 | ТЕР09-03-002-13 Постановл.Губернат.Хабар.края от 09.10.10 N119 | Монтаж металлической перемычки ПРМ-2 при высоте здания: до 50 м ИНДЕКС К ПОЗИЦИИ(справочно): ТЕР09-03-002-13 Индекс 4 кв.2012 г. к ТЕР09-03-002-13 ОЗП=12,26; ЭМ=4,69; ЗПМ=12,26; МАТ=3,81 НР (698,91 руб.): 90%*0,85 от ФОТ СП (621,25 руб.): 85%*0,8 от ФОТ | 1 т конструкций | 0,245 245/1000 | 1007.74 | 250.39 | 602.58 | 53.74 | 246.9 | 61.35 | 147.63 | 13.17 | 19.07 | 4.67 | 2.78 | 0.68
Металлическая колонна
164 | ТЕРм38-01-002-01 Постановл.Губернат.Хабар.края от 09.10.10 N119 | Изготовление металлической колонны под плиты лоджий КМ (3 шт) ИНДЕКС К ПОЗИЦИИ(справочно): ТЕРм38-01-002-01 Индекс 4 кв.2012 г. к ТЕРм38-01-002-01 ОЗП=12,26; ЭМ=4,85; ЗПМ=12,26; МАТ=5,75 НР (485,85 руб.): 66%*0,85 от ФОТ СП (450,35 руб.): 65%*0,8 от ФОТ | 1 т конструкций | 0,225 225/1000 | 8819.81 | 296.84 | 301.72 | 17.1 | 1984.46 | 66.79 | 67.89 | 3.85 | 23.3 | 5.24 | 1 | 0.23
165 | ТСЦ-507-0456 Постановл.Губернат.Хабар.края от 09.10.10 N119 | Трубы бесшовные горячедеформированные из коррозионностойкой стали, марки 12Х18Н10Т(8443) наружным диаметром: 159 мм, толщиной стенки 5,0 мм | 10 м | 1,011 10,11/10 | 16857.57 |  |  |  | 17043
166 | ТСЦ-101-3778 Постановл.Губернат.Хабар.края от 09.10.10 N119 | Сталь листовая горячекатаная марки Ст3 толщиной: 14 мм ИНДЕКС К ПОЗИЦИИ(справочно): ТСЦ-101-3778 Индекс 4 кв.2012 г. к ТСЦ-101-3778 Сталь листовая горячекатаная марки Ст3 толщиной 14-18 мм МАТ=2,49 | т | 0,024 24/1000 | 11656.49 |  |  |  | 279.76
167 | ТСЦ-101-3777 Постановл.Губернат.Хабар.края от 09.10.10 N119 | Сталь листовая горячекатаная марки Ст3 толщиной: 10 мм ИНДЕКС К ПОЗИЦИИ(справочно): ТСЦ-101-3777 Индекс 4 кв.2012 г. к ТСЦ-101-3777 Сталь листовая горячекатаная марки Ст3 толщиной 10-13 мм МАТ=2,48 | т | 0,015 15/1000 | 11687.14 |  |  |  | 175.31
168 | ТЕР09-03-002-13 Постановл.Губернат.Хабар.края от 09.10.10 N119 | Монтаж колонн плит лоджии КМ ИНДЕКС К ПОЗИЦИИ(справочно): ТЕР09-03-002-13 Индекс 4 кв.2012 г. к ТЕР09-03-002-13 ОЗП=12,26; ЭМ=4,69; ЗПМ=12,26; МАТ=3,81 НР (641,8 руб.): 90%*0,85 от ФОТ СП (570,49 руб.): 85%*0,8 от ФОТ | 1 т конструкций | 0,225 225/1000 | 1007.74 | 250.39 | 602.58 | 53.74 | 226.74 | 56.34 | 135.58 | 12.09 | 19.07 | 4.29 | 2.78 | 0.63
Опорные подушки
169 | ТЕРм38-01-003-01 Постановл.Губернат.Хабар.края от 09.10.10 N119 | Изготовление каркасов под опорные подушки ОП-1 (2 шт) ОП-3 (4 шт) ИНДЕКС К ПОЗИЦИИ(справочно): ТЕРм38-01-003-01 Индекс 4 кв.2012 г. к ТЕРм38-01-003-01 ОЗП=12,26; ЭМ=4,71; ЗПМ=12,26; МАТ=4,77 НР (280,14 руб.): 66%*0,85 от ФОТ СП (259,66 руб.): 65%*0,8 от ФОТ | 1 т конструкций | 0,032 32/1000 | 10476.42 | 1159.34 | 1277.18 | 113.34 | 335.25 | 37.1 | 40.87 | 3.63 | 91 | 2.91 | 6.84 | 0.22
170 | ТСЦ-204-0020 Постановл.Губернат.Хабар.края от 09.10.10 N119 | Горячекатаная арматурная сталь периодического профиля класса: А-III, диаметром 8 мм ИНДЕКС К ПОЗИЦИИ(справочно): ТСЦ-204-0020 Индекс 4 кв.2012 г. к ТСЦ-204-0020 Горячекатаная арматурная сталь периодического профиля класса А-III, диаметром 8 мм МАТ=3,45 | т | 0,018 18/1000 | 12270 |  |  |  | 220.86
171 | ТСЦ-204-0001 Постановл.Губернат.Хабар.края от 09.10.10 N119 | Горячекатаная арматурная сталь гладкая класса А-I, диаметром: 6 мм ИНДЕКС К ПОЗИЦИИ(справочно): ТСЦ-204-0001 Индекс 4 кв.2012 г. к ТСЦ-204-0001 Горячекатаная арматурная сталь гладкая класса А-I, диаметром 6 мм МАТ=3,83 | т | 0,001 1/1000 | 11641 |  |  |  | 11.64
172 | ТСЦ-101-3778 Постановл.Губернат.Хабар.края от 09.10.10 N119 | Сталь листовая горячекатаная марки Ст3 толщиной: 14-18 мм ИНДЕКС К ПОЗИЦИИ(справочно): ТСЦ-101-3778 Индекс 4 кв.2012 г. к ТСЦ-101-3778 Сталь листовая горячекатаная марки Ст3 толщиной 14-18 мм МАТ=2,49 | т | 0,013 13/1000 | 11656.49 |  |  |  | 151.53
Ступени
173 | ТЕР07-05-015-01 Постановл.Губернат.Хабар.края от 09.10.10 N119 | Устройство лестниц по готовому основанию из отдельных ступеней: гладких ИНДЕКС К ПОЗИЦИИ(справочно): ТЕР07-05-015-01 Индекс 4 кв.2012 г. к ТЕР07-05-015-01 ОЗП=12,26; ЭМ=5,91; ЗПМ=12,26; МАТ=6 НР (7141,36 руб.): 155%*0,85 от ФОТ СП (4336,31 руб.): 100%*0,8 от ФОТ | 100 м ступеней | 0,3105 31,05/100 | 1702.74 | 1413.82 | 169.72 | 10.09 | 528.7 | 438.99 | 52.7 | 3.13 | 117.72 | 36.55 | 0.59 | 0.18
174 | ТСЦ-403-1277 Постановл.Губернат.Хабар.края от 09.10.10 N119 | Ступени лестничные: ЛС 12-1 /бетон В15 (М200), объем 0,053 м3, расход ар-ры 1,06 кг/ (ГОСТ 8717.0-84*) ИНДЕКС К ПОЗИЦИИ(справочно): ТСЦ-403-1277 Индекс 4 кв.2012 г. к ТСЦ-403-1277 Ступени лестничные ЛС 12-1 /бетон В15 (М200), объем 0,053 м3, расход арматуры 1,06 кг/ (ГОСТ 8717.0-84) МАТ=3,08 | шт. | 27 | 175.1 |  |  |  | 4727.7
175 | ТЕР13-03-002-04 Постановл.Губернат.Хабар.края от 09.10.10 N119 | Огрунтовка металлических поверхностей (косоуры, балки) за один раз: грунтовкой ГФ-021 ИНДЕКС К ПОЗИЦИИ(справочно): ТЕР13-03-002-04 Индекс 4 кв.2012 г. к ТЕР13-03-002-04 ОЗП=12,26; ЭМ=2,76; ЗПМ=12,26; МАТ=2,96 НР (239,16 руб.): 90%*0,85 от ФОТ СП (175,07 руб.): 70%*0,8 от ФОТ | 100 м2 окрашиваемой поверхности | 0,34 34/100 | 414.22 | 74.87 | 10.79 | 0.13 | 140.83 | 25.46 | 3.67 | 0.04 | 5.31 | 1.81 | 0.01
176 | ТЕР46-03-007-03 Постановл.Губернат.Хабар.края от 09.10.10 N119 | Пробивка проемов в конструкциях толщиной 510 мм: из кирпича ИНДЕКС К ПОЗИЦИИ(справочно): ТЕР46-03-007-03 Индекс 4 кв.2012 г. к ТЕР46-03-007-03 ОЗП=12,26; ЭМ=4,17; ЗПМ=12,26 НР (4907,81 руб.): 110%*0,85 от ФОТ СП (2939,43 руб.): 70%*0,8 от ФОТ | 1 м3 | 2.4 | 451.38 | 146 | 305.38 | 32.39 | 1083.31 | 350.4 | 732.91 | 77.74 | 12.3 | 29.52 | 2.54 | 6.1
177 | ТЕРр69-9-1 Постановл.Губернат.Хабар.края от 09.10.10 N119 | Очистка помещений от строительного мусора ИНДЕКС К ПОЗИЦИИ(справочно): ТЕРр69-9-1 Индекс 4 кв.2012 г. к ТЕРр69-9-1 ОЗП=12,26 НР (301,32 руб.): 78%*0,85 от ФОТ СП (181,79 руб.): 50%*0,8 от ФОТ | 100 т мусора | 0,018 1,8/100 | 2059.62 | 2059.62 |  |  | 37.07 | 37.07 |  |  | 214.32 | 3.86
179 | ТЕР01-01-013-15 Постановл.Губернат.Хабар.края от 09.10.10 N119 | Разработка грунта с погрузкой на автомобили-самосвалы экскаваторами с ковшом вместимостью: 0,5 (0,5-0,63) м3, группа грунтов 3 ИНДЕКС К ПОЗИЦИИ(справочно): ТЕР01-01-013-15 Индекс 4 кв.2012 г. к ТЕР01-01-013-15 ОЗП=12,26; ЭМ=5,52; ЗПМ=12,26; МАТ=3,81 НР (5397,06 руб.): 95%*0,85 от ФОТ СП (2673,46 руб.): 50%*0,8 от ФОТ | 1000 м3 грунта | 0,42 420/1000 | 6637.33 | 328.18 | 6297.24 | 969.8 | 2787.68 | 137.84 | 2644.84 | 407.32 | 31.77 | 13.34 | 55.8 | 23.44
180 | СЦП3-7-1-3 | Перевозка массовых навалочных грузов, перевозимых автомобилями-самосвалами, работающими вне карьеров: расстояние перевозки 1 км, класс груза 3 | 1 т груза | 840 420*2 | 8.38 |  |  |  | 7039.2
181 | ТЕР01-03-015-03 Постановл.Губернат.Хабар.края от 09.10.10 N119 | Работа на отвале, группа грунтов: 3 м ИНДЕКС К ПОЗИЦИИ(справочно): ТЕР01-03-015-03 Индекс 4 кв.2012 г. к ТЕР01-03-015-03 ОЗП=12,26; ЭМ=6,13; ЗПМ=12,26; МАТ=3,31 НР (488,86 руб.): 95%*0,85 от ФОТ СП (242,16 руб.): 50%*0,8 от ФОТ | 1000 м3 грунта | 0,42 420/1000 | 474.93 | 40.08 | 420.28 | 77.51 | 199.47 | 16.83 | 176.52 | 32.55 | 3.88 | 1.63 | 4.24 | 1.78
183 | ТЕР30-08-008-04 Постановл.Губернат.Хабар.края от 09.10.10 N119 | Устройство подпорных стенок из сборных блоков бетонных при высоте насыпи: до 6 м 180,55 = 200,23 - 0,03 x 656,03 ИНДЕКС К ПОЗИЦИИ(справочно): ТЕР30-08-008-04 Индекс 4 кв.2012 г. к ТЕР30-08-008-04 ОЗП=12,26; ЭМ=5,26; ЗПМ=12,26; МАТ=4,96 НР 110%*0,85 от ФОТ СП 80%*0,8 от ФОТ | 1 м3 |  | 180.55 | 37.98 | 141.7 | 21.2 |  |  |  |  | 3.28 |  | 1.16
184 | ТСЦ-402-0004 Постановл.Губернат.Хабар.края от 09.10.10 N119 | Раствор готовый кладочный цементный марки: 100 ИНДЕКС К ПОЗИЦИИ(справочно): ТСЦ-402-0004 Индекс 4 кв.2012 г. к ТСЦ-402-0004 Раствор готовый кладочный цементный марки 100 МАТ=5,38 | м3 | 1.5 | 609.11 |  |  |  | 913.67
Заголовок
185 | ТЕРм38-01-003-01 Постановл.Губернат.Хабар.края от 09.10.10 N119 | Устройство арматурного пояса 8 эт 1 подъезд ИНДЕКС К ПОЗИЦИИ(справочно): ТЕРм38-01-003-01 Индекс 4 кв.2012 г. к ТЕРм38-01-003-01 ОЗП=12,26; ЭМ=4,71; ЗПМ=12,26; МАТ=4,77 НР (3264,99 руб.): 66%*0,85 от ФОТ СП (3026,37 руб.): 65%*0,8 от ФОТ | 1 т конструкций | 0,373 373/1000 | 10476.42 | 1159.34 | 1277.18 | 113.34 | 3907.7 | 432.43 | 476.39 | 42.28 | 91 | 33.94 | 6.84 | 2.55
186 | ТСЦ-204-0003 Постановл.Губернат.Хабар.края от 09.10.10 N119 | Горячекатаная арматурная сталь гладкая класса А-I, диаметром: 10 мм ИНДЕКС К ПОЗИЦИИ(справочно): ТСЦ-204-0003 Индекс 4 кв.2012 г. к ТСЦ-204-0003 Горячекатаная арматурная сталь гладкая класса А-I, диаметром 10 мм МАТ=3,43 | т | 0,348 348/1000 | 11382 |  |  |  | 3960.94
187 | ТСЦ-204-0030 Постановл.Губернат.Хабар.края от 09.10.10 N119 | Проволока арматурная из низкоуглеродистой стали Вр-I, диаметром: 5 мм ИНДЕКС К ПОЗИЦИИ(справочно): ТСЦ-204-0030 Индекс 4 кв.2012 г. к ТСЦ-204-0030 Проволока арматурная из низкоуглеродистой стали Вр-I, диаметром 5 мм МАТ=3,71 | т | 0,02 20/1000 | 7881 |  |  |  | 157.62
178 | ТЕР46-01-008-03 Постановл.Губернат.Хабар.края от 09.10.10 N119 | Заливка раствором колонн плит лоджии 702,64 = 2 477,54 - 0,09 x 11 382,00 - 1,02 x 679,94 - 0,09 x 633,08 ИНДЕКС К ПОЗИЦИИ(справочно): ТЕР46-01-008-03 Индекс 4 кв.2012 г. к ТЕР46-01-008-03 ОЗП=12,26; ЭМ=5,91; ЗПМ=12,26; МАТ=4,45 НР (1735,4 руб.): 110%*0,85 от ФОТ СП (1039,38 руб.): 70%*0,8 от ФОТ | 1 м3 | 0.5 | 702.64 | 300.38 | 40.55 | 2.39 | 351.32 | 150.19 | 20.28 | 1.2 | 26.82 | 13.41 | 0.14 | 0.07
182 | ТСЦ-402-0004 Постановл.Губернат.Хабар.края от 09.10.10 N119 | Раствор готовый кладочный цементный марки: 100 ИНДЕКС К ПОЗИЦИИ(справочно): ТСЦ-402-0004 Индекс 4 кв.2012 г. к ТСЦ-402-0004 Раствор готовый кладочный цементный марки 100 МАТ=5,38 | м3 | 0.5 | 609.11 |  |  |  | 304.56
Позиции, которые невозможно учесть в расчете раздела
129 ТСЦ-101-3726 Сталь полосовая: 150х12 мм, марка Ст3сп | [8 empty] | Не задан индекс перевода в тек. цены | Не задан индекс перевода в тек. цены
130 ТСЦ-101-3724 Сталь полосовая: 80х8 мм, марка Ст3сп | [8 empty] | Не задан индекс перевода в тек. цены | Не задан индекс перевода в тек. цены
165 ТСЦ-507-0456 Трубы бесшовные горячедеформированные из коррозионностойкой стали, марки 12Х18Н10Т(8443) наружным диаметром: 159 мм, толщиной стенки 5,0 мм | [8 empty] | Не задан индекс перевода в тек. цены | Не задан индекс перевода в тек. цены
180 СЦП3-7-1-3 Перевозка массовых навалочных грузов, перевозимых автомобилями-самосвалами, работающими вне карьеров: расстояние перевозки 1 км, класс груза 3 | [8 empty] | Не задан индекс перевода в тек. цены | Не задан индекс перевода в тек. цены
Итого прямые затраты по разделу в ценах 2001г. | [8 empty] | 84340.16 | 3791.59 | 6835.07 | 739.5 |  | 307.02 |  | 43.7
Итого прямые затраты по разделу с учетом индексов, в текущих ценах | [8 empty] | 424072.34 | 46484.91 | 34656.94 | 9066.25 |  | 307.02 |  | 43.7
Накладные расходы | [8 empty] | 43145.92
Сметная прибыль | [8 empty] | 31220.34
Итоги по разделу 6 Пилястры :
Итого Строительные работы | [8 empty] | 179510.31 |  |  |  |  | 167.96 |  | 37.47
Итого Монтажные работы | [8 empty] | 318928.29 |  |  |  |  | 139.06 |  | 6.23
Итого | [8 empty] | 498438.6 |  |  |  |  | 307.02 |  | 43.7
В том числе:
Материалы | [8 empty] | 342930.49
Машины и механизмы | [8 empty] | 34656.94
ФОТ | [8 empty] | 55551.16
Накладные расходы | [8 empty] | 43145.92
Сметная прибыль | [8 empty] | 31220.34
Итого по разделу 6 Пилястры | [8 empty] | 498438.6 |  |  |  |  | 307.02 |  | 43.7
ИТОГИ ПО СМЕТЕ:
Позиции, которые невозможно учесть в расчете сметы
24 ТСЦ-403-0738 Плиты перекрытия многопустотные: ПК 48.15-8АтУТ-а /бетон В15 (М200), объем 0,90 м3, расход ар-ры 24,54 кг/ (серия 1.141-1 вып. 63) | [8 empty] | Не задан индекс перевода в тек. цены | Не задан индекс перевода в тек. цены
51 ТСЦ-204-0047 Надбавки к ценам заготовок за сборку и сварку каркасов и сеток: пространственных, диаметром 8 мм | [8 empty] | Не задан индекс перевода в тек. цены | Не задан индекс перевода в тек. цены
53 ТСЦ-204-0046 Надбавки к ценам заготовок за сборку и сварку каркасов и сеток: пространственных, диаметром 5 мм | [8 empty] | Не задан индекс перевода в тек. цены | Не задан индекс перевода в тек. цены
55 ТСЦ-204-0046 Надбавки к ценам заготовок за сборку и сварку каркасов и сеток: пространственных, диаметром 6 мм | [8 empty] | Не задан индекс перевода в тек. цены | Не задан индекс перевода в тек. цены
74 ТСЦ-204-0053 Надбавки к ценам заготовок за сборку и сварку каркасов и сеток: пространственных, диаметром 28 мм | [8 empty] | Не задан индекс перевода в тек. цены | Не задан индекс перевода в тек. цены
75 ТСЦ-204-0052 Надбавки к ценам заготовок за сборку и сварку каркасов и сеток: пространственных, диаметром 20 мм | [8 empty] | Не задан индекс перевода в тек. цены | Не задан индекс перевода в тек. цены
76 ТСЦ-204-0050 Надбавки к ценам заготовок за сборку и сварку каркасов и сеток: пространственных, диаметром 14 мм | [8 empty] | Не задан индекс перевода в тек. цены | Не задан индекс перевода в тек. цены
77 ТСЦ-204-0049 Надбавки к ценам заготовок за сборку и сварку каркасов и сеток: пространственных, диаметром 12 мм | [8 empty] | Не задан индекс перевода в тек. цены | Не задан индекс перевода в тек. цены
78 ТСЦ-204-0047 Надбавки к ценам заготовок за сборку и сварку каркасов и сеток: пространственных, диаметром 8 мм | [8 empty] | Не задан индекс перевода в тек. цены | Не задан индекс перевода в тек. цены
79 ТСЦ-204-0046 Надбавки к ценам заготовок за сборку и сварку каркасов и сеток: пространственных, диаметром 6 мм | [8 empty] | Не задан индекс перевода в тек. цены | Не задан индекс перевода в тек. цены
80 ТСЦ-204-0050 Надбавки к ценам заготовок за сборку и сварку каркасов и сеток: пространственных, диаметром 14 мм | [8 empty] | Не задан индекс перевода в тек. цены | Не задан индекс перевода в тек. цены
81 ТСЦ-204-0048 Надбавки к ценам заготовок за сборку и сварку каркасов и сеток: пространственных, диаметром 10 мм | [8 empty] | Не задан индекс перевода в тек. цены | Не задан индекс перевода в тек. цены
82 ТСЦ-204-0047 Надбавки к ценам заготовок за сборку и сварку каркасов и сеток: пространственных, диаметром 8 мм | [8 empty] | Не задан индекс перевода в тек. цены | Не задан индекс перевода в тек. цены
83 ТСЦ-204-0057 Надбавки на сварку каркасов из листов, полос, уголков, швеллеров и двутавров: пространственных, толщиной 10 мм | [8 empty] | Не задан индекс перевода в тек. цены | Не задан индекс перевода в тек. цены
84 ТСЦ-204-0057 Надбавки на сварку каркасов из листов, полос, уголков, швеллеров и двутавров: пространственных, толщиной 8 мм | [8 empty] | Не задан индекс перевода в тек. цены | Не задан индекс перевода в тек. цены
102 ТСЦ-204-0053 Надбавки к ценам заготовок за сборку и сварку каркасов и сеток: пространственных, диаметром 25-28 мм | [8 empty] | Не задан индекс перевода в тек. цены | Не задан индекс перевода в тек. цены
103 ТСЦ-204-0052 Надбавки к ценам заготовок за сборку и сварку каркасов и сеток: пространственных, диаметром 20-22 мм | [8 empty] | Не задан индекс перевода в тек. цены | Не задан индекс перевода в тек. цены
104 ТСЦ-204-0050 Надбавки к ценам заготовок за сборку и сварку каркасов и сеток: пространственных, диаметром 14 мм | [8 empty] | Не задан индекс перевода в тек. цены | Не задан индекс перевода в тек. цены
105 ТСЦ-204-0049 Надбавки к ценам заготовок за сборку и сварку каркасов и сеток: пространственных, диаметром 12 мм | [8 empty] | Не задан индекс перевода в тек. цены | Не задан индекс перевода в тек. цены
106 ТСЦ-204-0048 Надбавки к ценам заготовок за сборку и сварку каркасов и сеток: пространственных, диаметром 10 мм | [8 empty] | Не задан индекс перевода в тек. цены | Не задан индекс перевода в тек. цены
107 ТСЦ-204-0047 Надбавки к ценам заготовок за сборку и сварку каркасов и сеток: пространственных, диаметром 8 мм | [8 empty] | Не задан индекс перевода в тек. цены | Не задан индекс перевода в тек. цены
108 ТСЦ-204-0046 Надбавки к ценам заготовок за сборку и сварку каркасов и сеток: пространственных, диаметром 5-6 мм | [8 empty] | Не задан индекс перевода в тек. цены | Не задан индекс перевода в тек. цены
109 ТСЦ-204-0050 Надбавки к ценам заготовок за сборку и сварку каркасов и сеток: пространственных, диаметром 14 мм | [8 empty] | Не задан индекс перевода в тек. цены | Не задан индекс перевода в тек. цены
110 ТСЦ-204-0048 Надбавки к ценам заготовок за сборку и сварку каркасов и сеток: пространственных, диаметром 10 мм | [8 empty] | Не задан индекс перевода в тек. цены | Не задан индекс перевода в тек. цены
111 ТСЦ-204-0047 Надбавки к ценам заготовок за сборку и сварку каркасов и сеток: пространственных, диаметром 8 мм | [8 empty] | Не задан индекс перевода в тек. цены | Не задан индекс перевода в тек. цены
112 ТСЦ-204-0046 Надбавки к ценам заготовок за сборку и сварку каркасов и сеток: пространственных, диаметром 6 мм | [8 empty] | Не задан индекс перевода в тек. цены | Не задан индекс перевода в тек. цены
113 ТСЦ-204-0046 Надбавки к ценам заготовок за сборку и сварку каркасов и сеток: пространственных, диаметром 5 мм | [8 empty] | Не задан индекс перевода в тек. цены | Не задан индекс перевода в тек. цены
129 ТСЦ-101-3726 Сталь полосовая: 150х12 мм, марка Ст3сп | [8 empty] | Не задан индекс перевода в тек. цены | Не задан индекс перевода в тек. цены
130 ТСЦ-101-3724 Сталь полосовая: 80х8 мм, марка Ст3сп | [8 empty] | Не задан индекс перевода в тек. цены | Не задан индекс перевода в тек. цены
165 ТСЦ-507-0456 Трубы бесшовные горячедеформированные из коррозионностойкой стали, марки 12Х18Н10Т(8443) наружным диаметром: 159 мм, толщиной стенки 5,0 мм | [8 empty] | Не задан индекс перевода в тек. цены | Не задан индекс перевода в тек. цены
180 СЦП3-7-1-3 Перевозка массовых навалочных грузов, перевозимых автомобилями-самосвалами, работающими вне карьеров: расстояние перевозки 1 км, класс груза 3 | [8 empty] | Не задан индекс перевода в тек. цены | Не задан индекс перевода в тек. цены
Итого прямые затраты по смете в ценах 2001г. | [8 empty] | 515054.17 | 33458.14 | 45671.68 | 4227.7 |  | 2830.88 |  | 235.14
Итого прямые затраты по смете с учетом индексов, в текущих ценах | [8 empty] | 2906386.55 | 410196.79 | 199869.81 | 51831.59 |  | 2830.88 |  | 235.14
Накладные расходы | [8 empty] | 447051.77
Сметная прибыль | [8 empty] | 283766.41
Итоги по смете:
Итого Строительные работы | [8 empty] | 3148459.52 |  |  |  |  | 2521.11 |  | 216.08
Итого Монтажные работы | [8 empty] | 488745.21 |  |  |  |  | 309.77 |  | 19.06
Итого | [8 empty] | 3637204.73 |  |  |  |  | 2830.88 |  | 235.14
В том числе:
Материалы | [8 empty] | 2296319.95
Машины и механизмы | [8 empty] | 199869.81
ФОТ | [8 empty] | 462028.38
Накладные расходы | [8 empty] | 447051.77
Сметная прибыль | [8 empty] | 283766.41
УСНО (МАТ+ЭМ-ЗПМ+НР*0,1712+СП*0,15)*0,18 | [8 empty] | 461422.51
ВСЕГО по смете | [8 empty] | 4098627.24 |  |  |  |  | 2830.88 |  | 235.14
ПОТРЕБНОЕ КОЛИЧЕСТВО РЕСУРСОВ:
№ п.п | Код ресурса | Наименование | Ед. изм. | Кол-во
Ресурсы подрядчика
Трудозатраты
1 | 1-1-1 | Затраты труда рабочих (ср 1,1) | чел.час | 3.86
2 | 1-2-0 | Затраты труда рабочих (ср 2) | чел.час | 14.97
3 | 1-2-2 | Затраты труда рабочих (ср 2,2) | чел.час | 6.5
4 | 1-2-9 | Затраты труда рабочих (ср 2,9) | чел.час | 190.3
5 | 1-3-0 | Затраты труда рабочих (ср 3) | чел.час | 263.77
6 | 1-3-1 | Затраты труда рабочих (ср 3,1) | чел.час | 223.02
7 | 1-3-2 | Затраты труда рабочих (ср 3,2) | чел.час | 141.26
8 | 1-3-3 | Затраты труда рабочих (ср 3,3) | чел.час | 1365.25
9 | 1-3-4 | Затраты труда рабочих (ср 3,4) | чел.час | 29.52
10 | 1-3-5 | Затраты труда рабочих (ср 3,5) | чел.час | 43.62
11 | 1-3-6 | Затраты труда рабочих (ср 3,6) | чел.час | 153.95
12 | 1-3-8 | Затраты труда рабочих (ср 3,8) | чел.час | 20.72
13 | 1-4-0 | Затраты труда рабочих (ср 4) | чел.час | 289.75
14 | 1-4-1 | Затраты труда рабочих (ср 4,1) | чел.час | 22.12
15 | 1-4-2 | Затраты труда рабочих (ср 4,2) | чел.час | 38.52
16 | 1-4-7 | Затраты труда рабочих (ср 4,7) | чел.час | 1.81
17 | 1-6-0 | Затраты труда рабочих (ср 6) | чел.час | 21.94
18 | 2 | Затраты труда машинистов | чел.час | 235.14
Машины и механизмы
19 | 020121 | Краны башенные при работе на монтаже технологического оборудования 25-75 т | маш.-ч | 1.62
20 | 020129 | Краны башенные при работе на других видах строительства 8 т | маш.-ч | 103.28
21 | 020132 | Краны башенные при работе на других видах строительства 25 т | маш.-ч | 52.32
22 | 020403 | Краны козловые при работе на монтаже технологического оборудования 32 т | маш.-ч | 3.55
23 | 021102 | Краны на автомобильном ходу при работе на монтаже технологического оборудования 10 т | маш.-ч | 16.98
24 | 021141 | Краны на автомобильном ходу при работе на других видах строительства 10 т | маш.-ч | 1.66
25 | 021243 | Краны на гусеничном ходу при работе на других видах строительства до 16 т | маш.-ч | 0.07
26 | 021245 | Краны на гусеничном ходу при работе на других видах строительства 40 т | маш.-ч | 22.07
27 | 021439 | Краны на пневмоколесном ходу при работе на других видах строительства: 25 т | маш.-ч
28 | 030101 | Автопогрузчики 5 т | маш.-ч | 0.18
29 | 030203 | Домкраты гидравлические грузоподъемностью 63 т | маш.-ч | 0.25
30 | 030401 | Лебедки электрические тяговым усилием до 5,79 кН (0,59 т) | маш.-ч
31 | 030403 | Лебедки электрические тяговым усилием 19,62 кН (2 т) | маш.-ч | 1.21
32 | 030404 | Лебедки электрические тяговым усилием до 31,39 кН (3,2 т) | маш.-ч | 0.31
33 | 040300 | Автоматы сварочные с номинальным сварочным током 450-1250 А | маш.-ч | 6.68
34 | 040502 | Установки для сварки ручной дуговой (постоянного тока) | маш.-ч | 131.05
35 | 040504 | Аппарат для газовой сварки и резки | маш.-ч | 11.96
36 | 041000 | Преобразователи сварочные с номинальным сварочным током 315-500 А | маш.-ч | 5.43
37 | 041400 | Электрические печи для сушки сварочных материалов с регулированием температуры в пределах от 80 °С до 500 °С | маш.-ч | 0.48
38 | 050102 | Компрессоры передвижные с двигателем внутреннего сгорания давлением до 686 кПа (7 ат), производительность 5 м3/мин | маш.-ч | 6.1
39 | 060247 | Экскаваторы одноковшовые дизельные на гусеничном ходу при работе на других видах строительства 0,5 м3 | маш.-ч | 17.89
40 | 070149 | Бульдозеры при работе на других видах строительства 79 кВт (108 л.с.) | маш.-ч | 7.32
41 | 111100 | Вибратор глубинный | маш.-ч | 11.36
42 | 111301 | Вибратор поверхностный | маш.-ч | 1.41
43 | 330206 | Дрели электрические | маш.-ч | 1.41
44 | 330301 | Машины шлифовальные электрические | маш.-ч | 8.41
45 | 330804 | Молотки при работе от передвижных компрессорных станций отбойные пневматические | маш.-ч | 12.19
46 | 331002 | Станок сверлильный | маш.-ч | 15.27
47 | 331532 | Пила цепная электрическая | маш.-ч | 0.89
48 | 340101 | Агрегаты окрасочные высокого давления для окраски поверхностей конструкций мощностью 1 кВт | маш.-ч | 0.38
49 | 350481 | Пресс-ножницы комбинированные | маш.-ч | 2.09
50 | 400001 | Автомобили бортовые, грузоподъемность... | маш.-ч | 11.21
51 | 400001 | - Автомобили бортовые, грузоподъемность до 5 т | маш.-ч | 11.21
52 | 400001 | - Автомобили бортовые, грузоподъемность: до 5 т | маш.-ч
53 | 400002 | Автомобили бортовые, грузоподъемность до 8 т | маш.-ч | 2.85
54 | 400051 | Автомобиль-самосвал, грузоподъемность до 7 т | маш.-ч | 0.04
Материалы
55 | 101-0309 | Канаты пеньковые пропитанные | т | 0.000202
56 | 101-0324 | Кислород технический газообразный | м3 | 12.7763
57 | 101-0782 | Поковки из квадратных заготовок, масса 1,8 кг | т | 0.024365
58 | 101-0797 | Проволока горячекатаная в мотках, диаметром 6,3-6,5 мм | т | 0.063351
59 | 101-0816 | Проволока светлая диаметром 1,1 мм | т | 0.001204
60 | 101-0857 | Рубероид подкладочный с пылевидной посыпкой РПП-300б | м2 | 67.62
61 | 101-0962 | Смазка солидол жировой марки «Ж» | т | 0.00621
62 | 101-1015 | Балки двутавровые № 60 из стали марки Ст3сп | т | 3.2304
63 | 101-1019 | Швеллеры № 40 из стали марки Ст0 | т | 0.0039188
64 | 101-1026 | Швеллеры № 40 из стали марки Ст3сп | т | 1.3942
65 | 101-1139 | Профили гнутые стальные из горячекатаного листового проката марки Ст3сп, нормальной точности прокатки, немерной длины толщиной 7-8 мм | т | 0.1632
66 | 101-1513 | Электроды диаметром 4 мм Э42 | т | 0.038462
67 | 101-1515 | Электроды диаметром 4 мм Э46 | т | 0.0048
68 | 101-1517 | Электроды диаметром 4 мм Э50 | т | 0.0069
69 | 101-1521 | Электроды диаметром 5 мм Э42 | т | 0.06377
70 | 101-1529 | Электроды диаметром 6 мм Э42 | т | 0.0207
71 | 101-1602 | Ацетилен газообразный технический | м3 | 0.0984
72 | 101-1705 | Пакля пропитанная | кг
73 | 101-1714 | Болты с гайками и шайбами строительные | т | 0.005858
74 | 101-1805 | Гвозди строительные | т | 0.026582
75 | 101-2278 | Пропан-бутан, смесь техническая | кг | 3.0314
76 | 101-2467 | Растворитель марки Р-4 | т | 0.001212
77 | 102-0008 | Лесоматериалы круглые хвойных пород для строительства диаметром 14-24 см, длиной 3-6,5 м | м3 | 0.624
78 | 102-0023 | Бруски обрезные хвойных пород длиной 4-6,5 м, шириной 75-150 мм, толщиной 40-75 мм, I сорта | м3 | 0.0020807
79 | 102-0025 | Бруски обрезные хвойных пород длиной 4-6,5 м, шириной 75-150 мм, толщиной 40-75 мм, III сорта | м3 | 1.206
80 | 102-0026 | Бруски обрезные хвойных пород длиной 4-6,5 м, шириной 75-150 мм, толщиной 40-75 мм, IV сорта | м3 | 0.1323
81 | 102-0032 | Бруски обрезные хвойных пород длиной 4-6,5 м, шириной 75-150 мм, толщиной 150 мм и более, II сорта | м3 | 0.196
82 | 102-0053 | Доски обрезные хвойных пород длиной 4-6,5 м, шириной 75-150 мм, толщиной 25 мм, III сорта | м3 | 0.1696
83 | 102-0058 | Доски обрезные хвойных пород длиной 4-6,5 м, шириной 75-150 мм, толщиной 32-40 мм, IV сорта | м3 | 0.5851
84 | 102-0060 | Доски обрезные хвойных пород длиной 4-6,5 м, шириной 75-150 мм, толщиной 44 мм и более, II сорта | м3 | 0.728
85 | 102-0061 | Доски обрезные хвойных пород длиной 4-6,5 м, шириной 75-150 мм, толщиной 44 мм и более, III сорта | м3 | 0.574
86 | 113-0021 | Грунтовка ГФ-021 красно-коричневая | т | 0.0047063
87 | 113-0077 | Ксилол нефтяной марки А | т | 0.00068
88 | 201-0755 | Отдельные конструктивные элементы зданий и сооружений с преобладанием горячекатаных профилей, средняя масса сборочной единицы до 0,1 т | т | 0.0048
89 | 201-0756 | Отдельные конструктивные элементы зданий и сооружений с преобладанием горячекатаных профилей, средняя масса сборочной единицы от 0,1 до 0,5 т | т | 0.000202
90 | 201-0777 | Конструктивные элементы вспомогательного назначения с преобладанием профильного проката собираемые из двух и более деталей, с отверстиями и без отверстий, соединяемые на сварке | т | 0.1795
91 | 203-0511 | Щиты из досок толщиной 25 мм | м2 | 37.796
92 | 203-0512 | Щиты из досок толщиной 40 мм | м2 | 2.883
93 | 204-0005 | Горячекатаная арматурная сталь гладкая класса А-I, диаметром 14 мм | т | 0.0138
94 | 204-0066 | Арматура-сетка из арматурной стали класса А-I диаметром 12-14 мм | т | 0.224
95 | 204-0100 | Горячекатаная арматурная сталь класса А-I, А-II, А-III | т | 2.0246
96 | 401-0066 | Бетон тяжелый, крупность заполнителя 20 мм, класс В15 (М200) | м3 | 13.929
97 | 401-0086 | Бетон тяжелый, крупность заполнителя 10 мм, класс В15 (М200) | м3 | 14.49
98 | 401-0088 | Бетон тяжелый, крупность заполнителя 10 мм, класс В22,5 (М300) | м3 | 0.51
99 | 402-0002 | Раствор готовый кладочный цементный марки 50 | м3 | 0.41343
100 | 405-0253 | Известь строительная негашеная комовая, сорт I | т | 0.03699
101 | 408-0008 | Щебень из природного камня для строительных работ марка 1200, фракция 40-70 мм | м3 | 0.0252
102 | 408-0015 | Щебень из природного камня для строительных работ марка 800, фракция 20-40 мм | м3 | 0.021
103 | 411-0001 | Вода | м3 | 43.5718
104 | 508-0097 | Канат двойной свивки типа ТК, конструкции 6х19(1+6+12)+1 о.с., оцинкованный из проволок марки В, маркировочная группа 1770 н/мм2, диаметром 5,5 мм | 10 м | 0.037775
105 | 999-9950 | Вспомогательные ненормируемые материальные ресурсы (2% от оплаты труда рабочих) | руб | 78.8371
106 | СЦП3-7-1-3 | Перевозка массовых навалочных грузов, перевозимых автомобилями-самосвалами, работающими вне карьеров: расстояние перевозки 1 км, класс груза 3 | 1 т груза | 840
107 | ТСЦ-101-1035 | Двутавры с параллельными гранями полок нормальные «Б», сталь: марки Ст0, № 26-40 | т | 0.977
108 | ТСЦ-101-1352 | Цемент глиноземистый, марки: 400 | т | 0.01
109 | ТСЦ-101-1641 | Сталь угловая равнополочная, марка стали: ВСт3кп2, размером 50x50x5 мм | т | 0.036
110 | ТСЦ-101-1755 | Сталь полосовая, марка стали: Ст3сп шириной 50-200 мм толщиной 4 мм | т | 0.004
111 | ТСЦ-101-2063 | Болты с гайками и шайбами оцинкованные, диаметр: 18 мм | кг | 6
112 | ТСЦ-101-2217 | Сталь листовая горячекатаная марки Ст3 толщиной: 8 мм | т | 0.13
113 | ТСЦ-101-3687 | Швеллеры: № 14 сталь марки Ст3пс | т | 0.148
114 | ТСЦ-101-3688 | Швеллеры: № 16 сталь марки Ст3пс | т | 0.448
115 | ТСЦ-101-3689 | Швеллеры: № 18 сталь марки Ст3пс | т | 0.392
116 | ТСЦ-101-3690 | Швеллеры: № 20 сталь марки Ст3пс | т | 0.742
117 | ТСЦ-101-3706 | Сталь угловая равнополочная, марка стали: Ст3пс, размером 70х70 мм | т | 0.011
118 | ТСЦ-101-3724 | Сталь полосовая: 80х8 мм, марка Ст3сп | т | 0.089
119 | ТСЦ-101-3726 | Сталь полосовая: 150х12 мм, марка Ст3сп | т | 0.062
120 | ТСЦ-101-3768 | Сталь листовая горячекатаная марки Ст3пс толщиной: ... | т | 0.071
121 | ТСЦ-101-3768 | - Сталь листовая горячекатаная марки Ст3пс толщиной: 6 мм | т | 0.039
122 | ТСЦ-101-3768 | - Сталь листовая горячекатаная марки Ст3пс толщиной: 8 мм | т | 0.032
123 | ТСЦ-101-3775 | Сталь листовая горячекатаная марки Ст3 толщиной: 6,0 мм | т | 0.104
124 | ТСЦ-101-3777 | Сталь листовая горячекатаная марки Ст3 толщиной: 1... | т | 0.42
125 | ТСЦ-101-3777 | - Сталь листовая горячекатаная марки Ст3 толщиной: 10 мм | т | 0.058
126 | ТСЦ-101-3777 | - Сталь листовая горячекатаная марки Ст3 толщиной: 12 мм | т | 0.362
127 | ТСЦ-101-3778 | Сталь листовая горячекатаная марки Ст3 толщиной: 14... | т | 0.223
128 | ТСЦ-101-3778 | - Сталь листовая горячекатаная марки Ст3 толщиной: 14 мм | т | 0.152
129 | ТСЦ-101-3778 | - Сталь листовая горячекатаная марки Ст3 толщиной: 14-18 мм | т | 0.071
130 | ТСЦ-104-0111 | Плиты или маты теплоизоляционные | м3 | 1
131 | ТСЦ-204-0001 | Горячекатаная арматурная сталь гладкая класса А-I, диаметром: 6 мм | т | 0.056
132 | ТСЦ-204-0002 | Горячекатаная арматурная сталь гладкая класса А-I, диаметром: 8 мм | т | 0.156
133 | ТСЦ-204-0003 | Горячекатаная арматурная сталь гладкая класса А-I, диаметром: 10 мм | т | 0.418
134 | ТСЦ-204-0005 | Горячекатаная арматурная сталь гладкая класса А-I, диаметром: 14 мм | т | 0.039
135 | ТСЦ-204-0019 | Горячекатаная арматурная сталь периодического профиля класса: А-III, диаметром 6 мм | т | 0.024
136 | ТСЦ-204-0020 | Горячекатаная арматурная сталь периодического профиля класса: А-III, диаметром 8 мм | т | 0.259
137 | ТСЦ-204-0021 | Горячекатаная арматурная сталь периодического профиля класса: А-III, диаметром 10 мм | т | 0.01
138 | ТСЦ-204-0022 | Горячекатаная арматурная сталь периодического профиля класса: А-III, диаметром 12 мм | т | 0.308
139 | ТСЦ-204-0023 | Горячекатаная арматурная сталь периодического профиля класса: А-III, диаметром 14 мм | т | 0.053
140 | ТСЦ-204-0025 | Горячекатаная арматурная сталь периодического профиля класса: А-III, диаметром 20... | т | 0.414
141 | ТСЦ-204-0025 | - Горячекатаная арматурная сталь периодического профиля класса: А-III, диаметром 20-22 мм | т | 0.124
142 | ТСЦ-204-0025 | - Горячекатаная арматурная сталь периодического профиля класса: А-III, диаметром 20 мм | т | 0.29
143 | ТСЦ-204-0026 | Горячекатаная арматурная сталь периодического профиля класса: А-III, диаметром 28 мм | т | 0.164
144 | ТСЦ-204-0030 | Проволока арматурная из низкоуглеродистой стали Вр-I, диаметром: 5 мм | т | 0.2
145 | ТСЦ-204-0046 | Надбавки к ценам заготовок за сборку и сварку каркасов и сеток: пространственных, диаметром ... | т | 0.137
146 | ТСЦ-204-0046 | - Надбавки к ценам заготовок за сборку и сварку каркасов и сеток: пространственных, диаметром 5 мм | т | 0.088
147 | ТСЦ-204-0046 | - Надбавки к ценам заготовок за сборку и сварку каркасов и сеток: пространственных, диаметром 6 мм | т | 0.037
148 | ТСЦ-204-0046 | - Надбавки к ценам заготовок за сборку и сварку каркасов и сеток: пространственных, диаметром 5-6 мм | т | 0.012
149 | ТСЦ-204-0047 | Надбавки к ценам заготовок за сборку и сварку каркасов и сеток: пространственных, диаметром 8 мм | т | 0.34
150 | ТСЦ-204-0048 | Надбавки к ценам заготовок за сборку и сварку каркасов и сеток: пространственных, диаметром 10 мм | т | 0.04
151 | ТСЦ-204-0049 | Надбавки к ценам заготовок за сборку и сварку каркасов и сеток: пространственных, диаметром 12 мм | т | 0.308
152 | ТСЦ-204-0050 | Надбавки к ценам заготовок за сборку и сварку каркасов и сеток: пространственных, диаметром 14 мм | т | 0.092
153 | ТСЦ-204-0052 | Надбавки к ценам заготовок за сборку и сварку каркасов и сеток: пространственных, диаметром 20... | т | 0.414
154 | ТСЦ-204-0052 | - Надбавки к ценам заготовок за сборку и сварку каркасов и сеток: пространственных, диаметром 20 мм | т | 0.124
155 | ТСЦ-204-0052 | - Надбавки к ценам заготовок за сборку и сварку каркасов и сеток: пространственных, диаметром 20-22 мм | т | 0.29
156 | ТСЦ-204-0053 | Надбавки к ценам заготовок за сборку и сварку каркасов и сеток: пространственных, диаметром 2... | т | 0.164
157 | ТСЦ-204-0053 | - Надбавки к ценам заготовок за сборку и сварку каркасов и сеток: пространственных, диаметром 28 мм | т | 0.112
158 | ТСЦ-204-0053 | - Надбавки к ценам заготовок за сборку и сварку каркасов и сеток: пространственных, диаметром 25-28 мм | т | 0.052
159 | ТСЦ-204-0057 | Надбавки на сварку каркасов из листов, полос, уголков, швеллеров и двутавров: пространственных, толщиной ... | т | 0.173
160 | ТСЦ-204-0057 | - Надбавки на сварку каркасов из листов, полос, уголков, швеллеров и двутавров: пространственных, толщиной 10 мм | т | 0.13
161 | ТСЦ-204-0057 | - Надбавки на сварку каркасов из листов, полос, уголков, швеллеров и двутавров: пространственных, толщиной 8 мм | т | 0.043
162 | ТСЦ-204-0066 | Арматура-сетка из арматурной стали класса А-I диаметром 12-14 мм | т | 1.435
163 | ТСЦ-401-0009 | Бетон тяжелый, класс: В25 (М350) | м3 | 5
164 | ТСЦ-401-0086 | Бетон тяжелый, крупность заполнителя: 10 мм, класс В15 (М200) | м3 | 0.5
165 | ТСЦ-402-0004 | Раствор готовый кладочный цементный марки: 100 | м3 | 9.9
166 | ТСЦ-402-0015 | Раствор готовый кладочный цементно-известковый марки: 100 | м3 | 70.85
167 | ТСЦ-403-0445 | Перемычка брусковая: 2ПБ10-1-п /бетон В15 (М200), объем 0,017 м3, расход ар-ры 0,50 кг / (серия 1.038.1-1 вып. 1) | шт. | 6
168 | ТСЦ-403-0447 | Перемычка брусковая: 2ПБ-13-1-п /бетон В15 (М200), объем 0,022 м3, расход ар-ры 0,57 кг / (серия 1.038.1-1 вып. 1) | шт. | 20
169 | ТСЦ-403-0448 | Перемычка брусковая: 2ПБ-16-2-п /бетон В15 (М200), объем 0,026 м3, расход ар-ры 0,79 кг / (серия 1.038.1-1 вып. 1) | шт. | 16
170 | ТСЦ-403-0450 | Перемычка брусковая: 2ПБ-19-3-п /бетон В15 (М200), объем 0,033 м3, расход ар-ры 0,11 кг / (серия 1.038.1-1 вып. 1) | шт. | 1
171 | ТСЦ-403-0451 | Перемычка брусковая: 2ПБ-22-3-п /бетон В15 (М200), объем 0,037 м3, расход ар-ры 1,44 кг / (серия 1.038.1-1 вып. 1) | шт. | 2
172 | ТСЦ-403-0456 | Перемычка брусковая: 3ПБ-13-37-п /бетон В15 (М200), объем 0,034 м3, расход ар-ры 2,06 кг / (серия 1.038.1-1 вып. 1) | шт. | 6
173 | ТСЦ-403-0457 | Перемычка брусковая: 3ПБ16-37-п /бетон В15 (М200), объем 0,041 м3, расход ар-ры 3,26 кг / (серия 1.038.1-1 вып. 1) | шт. | 7
174 | ТСЦ-403-0458 | Перемычка брусковая: 3ПБ18-37-п /бетон В15 (М200), объем 0,048 м3, расход ар-ры 4,20 кг / (серия 1.038.1-1 вып. 1) | шт. | 2
175 | ТСЦ-403-0460 | Перемычка брусковая: 3ПБ25-8-п /бетон В15 (М200), объем 0,065 м3, расход ар-ры 2,42 кг / (серия 1.038.1-1 вып. 1) | шт. | 16
176 | ТСЦ-403-0463 | Перемычка брусковая: 5ПБ21-27-п /бетон В15 (М200), объем 0,114 м3, расход ар-ры 6,06 кг / (серия 1.038.1-1 вып. 1) | шт. | 1
177 | ТСЦ-403-0467 | Перемычка брусковая: 5ПБ-27-37-п /бетон В15 (М200), объем 0,15 м3, расход ар-ры 20,92 кг / (серия 1.038.1-1 вып. 1) | шт. | 2
178 | ТСЦ-403-0468 | Перемычка брусковая: 5ПБ-25-37-п /бетон В15 (М200), объем 0,135 м3, расход ар-ры 11,62 кг / (серия 1.038.1-1 вып. 1) | шт. | 6
179 | ТСЦ-403-0469 | Перемычка брусковая: 5ПБ-30-37-п /бетон В15 (М200), объем 0,16 м3, расход ар-ры 28,06 кг / (серия 1.038.1-1 вып. 1) | шт. | 4
180 | ТСЦ-403-0709 | Плиты перекрытия многопустотные: ПК 63.15-8АтУТ-а /бетон В15 (М200), объем 1,18 м3, расход ар-ры 48,34 кг/ (серия 1.141-1 вып. 63) | шт. | 1
181 | ТСЦ-403-0712 | Плиты перекрытия многопустотные: ПК 63.12-8АтУТ-а /бетон В15 (М200), объем 0,88 м3, расход ар-ры 41,51 кг/ (серия 1.141-1 вып. 63) | шт. | 10
182 | ТСЦ-403-0715 | Плиты перекрытия многопустотные: ПК 60.15-8АтУТ-а /бетон В15 (М200), объем 1,12 м3, расход ар-ры 45,08 кг/ (серия 1.141-1 вып. 63) | шт. | 1
183 | ТСЦ-403-0718 | Плиты перекрытия многопустотные: ПК 60.12-8АтУТ-а /бетон В15 (М200), объем 0,84 м3, расход ар-ры 36,18 кг/ (серия 1.141-1 вып. 63) | шт. | 2
184 | ТСЦ-403-0733 | Плиты перекрытия многопустотные: ПК 51.15-8АтУТ-а /бетон В15 (М200), объем 0,96 м3, расход ар-ры 27,65 кг/ (серия 1.141-1 вып. 63) | шт. | 10
185 | ТСЦ-403-0735 | Плиты перекрытия многопустотные: ПК 51.12-8АтУТ-а /бетон В15 (М200), объем 0,72 м3, расход ар-ры 21,70 кг/ (серия 1.141-1 вып. 63) | шт. | 7
186 | ТСЦ-403-0738 | Плиты перекрытия многопустотные: ПК 48.15-8АтУТ-а /бетон В15 (М200), объем 0,90 м3, расход ар-ры 24,54 кг/ (серия 1.141-1 вып. 63) | шт. | 7
187 | ТСЦ-403-0740 | Плиты перекрытия многопустотные: ПК 48.12-8АтУТ-а /бетон В15 (М200), объем 0,68 м3, расход ар-ры 18,95 кг/ (серия 1.141-1 вып. 63) | шт. | 1
188 | ТСЦ-403-1277 | Ступени лестничные: ЛС 12-1 /бетон В15 (М200), объем 0,053 м3, расход ар-ры 1,06 кг/ (ГОСТ 8717.0-84*) | шт. | 27
189 | ТСЦ-403-2322 | Плиты перекрытия многопустотные: ПК 42.15-8Та /бетон В15 (М200), объем 0,79 м3, расход ар-ры 31,82 кг/ (серия 1.141-1 вып.60) | шт. | 3
190 | ТСЦ-403-2323 | Плиты перекрытия многопустотные: ПК 42.12-8Та /бетон В15 (М200), объем 0,61 м3, расход ар-ры 23,84 кг/ (серия 1.141-1 вып.60) | шт. | 1
191 | ТСЦ-403-2327 | Плиты перекрытия многопустотные: ПК 30.15-8Та /бетон В15 (М200), объем 0,57 м3, расход ар-ры 14,97 кг/ (серия 1.141-1 вып.60) | шт. | 8
192 | ТСЦ-403-2328 | Плиты перекрытия многопустотные: ПК 30.12-8Та /бетон В15 (М200), объем 0,43 м3, расход ар-ры 12,74 кг/ (серия 1.141-1 вып.60) | шт. | 12
193 | ТСЦ-403-2404 | Перемычка брусковая: 3ПБ 30-8-п /бетон В15 (М200), объем 0,079 м3, расход ар-ры 3,86 кг/ (серия 1.038.1-1 вып.1) | шт. | 8
194 | ТСЦ-403-3128 | Перемычка плитная: 3ПП21-71 /бетон В15 (М200), объем 0,173 м3, расход ар-ры 13,82 кг/ (серия 1.038.1-1 вып.2) | шт. | 1
195 | ТСЦ-403-7957 | Прогоны марки: ПРГ 32. 1.4-4АIII /бетон В20 (М250), объем 0,15 м3, расход ар-ры 17,80 кг/ (серия 1.225-2 вып. 12) | шт. | 3
196 | ТСЦ-403-7958 | Прогоны марки: ПРГ 28. 1.3-4АIII /бетон В20 (М250), объем 0,10 м3, расход ар-ры 17,71 кг/ (серия 1.225-2 вып. 12) | шт. | 3
197 | ТСЦ-404-0005 | Кирпич керамический одинарный, размером 250х120х65 мм, марка: 100 | 1000 шт. | 81.85
198 | ТСЦ-507-0456 | Трубы бесшовные горячедеформированные из коррозионностойкой стали, марки 12Х18Н10Т(8443) наружным диаметром: 159 мм, толщиной стенки 5,0 мм | 10 м | 1.011
Удаленные и замененные ресурсы
Материалы
199 | 101-0782 | Поковки из квадратных заготовок, масса 1,8 кг | т | 0.01622
200 | 101-1026 | Швеллеры № 40 из стали марки Ст3сп | т | 1.032
201 | 204-0100 | Горячекатаная арматурная сталь класса А-I, А-II, А-III | т | 0.1845
202 | 401-0066 | Бетон тяжелый, крупность заполнителя 20 мм, класс В15 (М200) | м3 | 5.585
203 | 402-0004 | Раствор готовый кладочный цементный марки 100 | м3 | 0.1148
204 | 402-0005 | Раствор готовый кладочный цементный марки 150 | м3
205 | 402-0012 | Раствор готовый кладочный цементно-известковый марки 25 | м3 | 4.033
206 | 402-0013 | Раствор готовый кладочный цементно-известковый марки 50 | м3 | 51.81
207 | 404-0005 | Кирпич керамический одинарный, размером 250х120х65 мм, марка 100 | 1000 шт. | 93.8124
Неучтенные ресурсы
Материалы
208 | 201-9002 | Конструкции стальные, т | т | 2.02
209 | 201-9007 | Конструкции усиления, т | т | 0.24
210 | 204-9004 | Сетка арматурная, т | т
211 | 403-9010 | Блоки бетонные, м3 | м3
212 | 403-9020 | Конструкции сборные железобетонные, шт. | шт. | 222
213 | 403-9043 | Ступени железобетонные, м | м | 31.05
214 | 509-9900 | Строительный мусор, т | т | 1.8
Составил: ___________________________
(должность, подпись, расшифровка)
Проверил: ___________________________
(должность, подпись, расшифровка)
Заказчик: ___________________________
(должность, подпись, расшифровка)
М.П.
Подрядчик: ___________________________
(должность, подпись, расшифровка)
М.П.
Инвестор: ___________________________
(должность, подпись, расшифровка)
М.П.
Сдал: ___________________________
(должность, подпись, расшифровка)
Принял: ___________________________
(должность, подпись, расшифровка)