## Лист1
Ч | [10 empty] | Форма № 4
| СОГЛАСОВАНО | [6 empty] | УТВЕРЖДАЮ
| / / | [6 empty] | / /
| «____»_________20 г. | [6 empty] | «____»_________20 г.
(наименование стройки)
[8 empty] | ЛОКАЛЬНЫЙ СМЕТНЫЙ РАСЧЕТ № | 1
[5 empty] | от | 13.05.13
«Выгребная яма 2*2*1,7 »
Основание: чертежи №
|  | Составлен в базовых ценах: |  | ТЕР 2001 , с индексами апреля 2013 г.
|  |  |  | Сметная стоимость работ:_______ | 80911.76 | руб.
|  |  |  | Трудоемкость работ: _____________ | 48.54 | чел.час.
|  |  |  | Средства на оплату труда: ________ | 6054.08 | руб.
№ | Обосно- | Наименование |  | ЦЕНА ЕДИНИЦЫ |  |  | ОБЩАЯ СТОИМОСТЬ |  |  |  | затр.тр.раб.
п/п | вание | работ и затрат | Кол-во | всего | экс.маш. | материа- | всего | зарплата | экс.маш. | материалы | затр.тр.маш.
| цен |  |  | зарплата | ЗП маш | лы |  |  | ЗП маш |  | единич | всего
1 | 2 | 3 | 4 | 5 | 6 | 7 | 8 | 9 | 10 | 11 | 12 | 13
Выгребная яма. (Лоток и дренаж доп) (Строительные)
1 | ТЕР01-01-014-15 | Разработка грунта с погрузкой в автомобили-самосвалы экскаваторами типа "ATLAS", "VOLVO", "KOMATSU", "HITACHI", "LIEBHER" с ковшом вместимостью 0,15 м3, группа грунтов: 2 [Прил. 1.12 п. 3.46 (Кз=1,1; Кэм=1,1; Кзм=1,1; Кзт=1,1)] | 0,014 | 18478,63 | 17878,60 | 19,08 | 284,55 | 8,95 | 275,33 | 0,27 | 67,06 | 0,94
|  |  | 1000 м3 | 580,95 | 2875,28 |  |  |  | 44,28 |  | 200,18 | 2,8
| Табл. 1.2. п.01 | ИНДЕКС: ЦиСН 04/13 Табл. 1.2. п. 01 Земляные работы / Итого по строке в тц |  |  | 9.151 | 5.463 | 2638.85 | 117.83 | 2519.54 | 1.48
|  |  |  | 13.165 | 13.165 |  |  |  | 582.95
|  | Накладные расходы в тц(k=0,85) | 95% |  |  |  | 565.88
|  | Сметная прибыль в тц(k=0,8) | 50% |  |  |  | 280.31
2 | (ТСЦП 2.8-010-1) | Вывоз грунта за пределы участка. Перевозка грузов автомобилями-самосвалами (работающими вне карьера), расстояние перевозки 10 км, класс грузов 1 | 23.8 | (188,31) |  | (188,31) | (4 481,78) |  |  | (4 481,78)
1 т
3 | ТЕР01-02-057-2 | Разработка грунта вручную в траншеях глубиной до 2 м без креплений соткосами, группа грунтов: 2 [Прил. 1.12 п. 3.184 (Кз=1,15; Кэм=1,15; Кзм=1,15; Кзт=1,15); Прил. 1.12 п. 3.187 (Кз=1,2; Кзт=1,2)] | 0,02 | 1467,62 | 0,00 | 0,00 | 40,51 | 40,51 | 0,00 | 0,00 | 212,52 | 4,25
|  |  | 100 м3 грунта | 1467,62 | 0,00 |  |  |  | 0,00 |  | 0 | 0
| Табл. 1.2. п.01 | ИНДЕКС: ЦиСН 04/13 Табл. 1.2. п. 01 Земляные работы / Итого по строке в тц |  |  | 9.151 | 5.463 | 533.31 | 533.31 | 0 | 0
|  |  |  | 13.165 | 13.165 |  |  |  | 0
|  | Накладные расходы в тц(k=0,85) | 80% |  |  |  | 362.65
|  | Сметная прибыль в тц(k=0,8) | 45% |  |  |  | 191.99
4 | ТЕР01-02-005-1 | Уплотнение грунта под бетонное основание. Уплотнение грунта пневматическими трамбовками, группа грунтов: 1, 2 | 0,012 | 322,99 | 176,62 | 0,00 | 3,88 | 1,76 | 2,12 | 0,00 | 12,53 | 0,15
|  |  | 100 м3 уплотненного грунта | 146,37 | 36,84 |  |  |  | 0,44 |  | 3,04 | 0,04
| Табл. 1.2. п.01 | ИНДЕКС: ЦиСН 04/13 Табл. 1.2. п. 01 Земляные работы / Итого по строке в тц |  |  | 9.151 | 5.463 | 42.57 | 23.17 | 19.4 | 0
|  |  |  | 13.165 | 13.165 |  |  |  | 5.79
|  | Накладные расходы в тц(k=0,85) | 95% |  |  |  | 23.39
|  | Сметная прибыль в тц(k=0,8) | 50% |  |  |  | 11.59
5 | ТЕР08-01-002-1 | Устройство основания под бетонную подготовку. Устройство основания под фундаменты: песчаного | 0,8 | 49,35 | 25,62 | 0,32 | 39,49 | 18,73 | 20,50 | 0,26 | 2,3 | 1,84
|  |  | 1 м3 | 23,41 | 3,81 |  |  |  | 3,05 |  | 0,29 | 0,23
6 | (408-9040-016) | Песок для строительных работ природный, (с учетом доставки поставщиком) | 0.96 | (483,10) |  | (483,10) | (463,78) |  |  | (463,78)
м3
| Табл. 1.2. п.09 | ИНДЕКС: ЦиСН 04/13 Табл. 1.2. п. 09 Устройство перегородок, подвесных потолков и обшивки из гипсокартонных листов или гипсоволокнистых плит / Итого по строке в тц |  |  | 9.941 | 6.651 | 915.88 | 246.58 | 203.79 | 465.51
|  |  |  | 13.165 | 13.165 | 6.651 |  |  | 40.15
|  | Накладные расходы в тц(k=0,85) | 122% |  |  |  | 297.34
|  | Сметная прибыль в тц(k=0,8) | 80% |  |  |  | 183.51
7 | ТЕР06-01-001-1 | Устройство бетонной подготовки | 0,008 | 5938,57 | 1818,09 | 2387,93 | 47,50 | 13,86 | 14,54 | 19,10 | 180 | 1,44
|  |  | 100 м3 | 1732,55 | 285,89 |  |  |  | 2,29 |  | 18,13 | 0,15
8 | (401-0203-002) | Бетон W 4, В 7,5 (М100), F100, П3 (КЗ 20 мм) | 0.816 | (3688,35) |  | (3688,35) | (3 009,69) |  |  | (3 009,69)
м3
| Табл. 1.2. п.04 | ИНДЕКС: ЦиСН 04/13 Табл. 1.2. п. 04 Бетонные и железобетонные монолитные конструкции / Итого по строке в тц |  |  | 8.785 | 5.435 | 3423.7 | 182.47 | 127.73 | 3113.5
|  |  |  | 13.165 | 13.165 | 5.435 |  |  | 30.15
|  | Накладные расходы в тц(k=0,85) | 105% |  |  |  | 189.76
|  | Сметная прибыль в тц(k=0,8) | 65% |  |  |  | 110.56
9 | ТЕР06-01-015-10 | Армирование бетонной подготовки сетками. Армирование подстилающих слоев и набетонок | 0,032 | 446,78 | 33,28 | 275,24 | 14,29 | 4,42 | 1,06 | 8,81 | 12,64 | 0,4
|  |  | 1 т | 138,26 | 5,06 |  |  |  | 0,16 |  | 0,38 | 0,01
10 | (204-9182-001) | Сетки из проволоки холоднотянутой Вр-I, 5 мм | 0.032 | (29364,41) |  | (29364,41) | (939,66) |  |  | (939,66)
т
| Табл. 1.2. п.04 | ИНДЕКС: ЦиСН 04/13 Табл. 1.2. п. 04 Бетонные и железобетонные монолитные конструкции / Итого по строке в тц |  |  | 8.785 | 5.435 | 1055.04 | 58.19 | 9.31 | 987.54
|  |  |  | 13.165 | 13.165 | 5.435 |  |  | 2.11
|  | Накладные расходы в тц(k=0,85) | 105% |  |  |  | 53.81
|  | Сметная прибыль в тц(k=0,8) | 65% |  |  |  | 31.36
11 | ТЕР08-01-003-3 | Гидроизоляция бетонной подготовки V= внутри/снанужи. Гидроизоляция стен, фундаментов: горизонтальная оклеечная в 2 слоя | 0,08 | 3354,86 | 127,58 | 3005,06 | 268,39 | 17,78 | 10,21 | 240,40 | 20,1 | 1,61
|  |  | 100 м2 | 222,22 | 8,05 |  |  |  | 0,64 |  | 0,7 | 0,06
12 | (101-1962) | Изопласт ЭПП-4,0, материал для нижнего слоя | 17.6 | (120,74) |  | (120,74) | (2 125,02) |  |  | (2 125,02)
м2
| Табл. 1.2. п.09 | ИНДЕКС: ЦиСН 04/13 Табл. 1.2. п. 09 Устройство перегородок, подвесных потолков и обшивки из гипсокартонных листов или гипсоволокнистых плит / Итого по строке в тц |  |  | 9.941 | 6.651 | 4059.49 | 234.07 | 101.5 | 3723.92
|  |  |  | 13.165 | 13.165 | 6.651 |  |  | 8.43
|  | Накладные расходы в тц(k=0,85) | 122% |  |  |  | 251.47
|  | Сметная прибыль в тц(k=0,8) | 80% |  |  |  | 155.2
13 | ТЕР08-02-001-1 | Кладка стен выгребной ямы. Кладка стен кирпичных наружных простых: при высоте этажа до 4 м | 2,2 | 192,01 | 39,76 | 97,39 | 422,42 | 120,69 | 87,47 | 214,26 | 5,4 | 11,88
|  |  | 1 м3 | 54,86 | 6,32 |  |  |  | 13,90 |  | 0,4 | 0,88
14 | (404-0127-502) | Кирпич керамический пустотелый красный М 150 | 0.8668 | (13650,91) |  | (13650,91) | (11 832,61) |  |  | (11 832,61)
1000 шт.
| Табл. 1.2. п.09 | ИНДЕКС: ЦиСН 04/13 Табл. 1.2. п. 09 Устройство перегородок, подвесных потолков и обшивки из гипсокартонных листов или гипсоволокнистых плит / Итого по строке в тц |  |  | 9.941 | 6.651 | 15716.07 | 1588.88 | 869.54 | 13257.65
|  |  |  | 13.165 | 13.165 | 6.651 |  |  | 182.99
|  | Накладные расходы в тц(k=0,85) | 122% |  |  |  | 1837.43
|  | Сметная прибыль в тц(k=0,8) | 80% |  |  |  | 1133.99
15 | ТЕР08-01-003-7 | Гидроизоляция стен с двух сторон. Гидроизоляция боковая обмазочная битумная в 2 слоя по выравненной поверхности | 0,27 | 1533,40 | 59,23 | 1207,66 | 414,02 | 71,96 | 15,99 | 326,07 | 21,2 | 5,72
|  |  | 100 м2 | 266,51 | 2,30 |  |  |  | 0,62 |  | 0,2 | 0,05
| Табл. 1.2. п.09 | ИНДЕКС: ЦиСН 04/13 Табл. 1.2. п. 09 Устройство перегородок, подвесных потолков и обшивки из гипсокартонных листов или гипсоволокнистых плит / Итого по строке в тц |  |  | 9.941 | 6.651 | 3275 | 947.35 | 158.96 | 2168.69
|  |  |  | 13.165 | 13.165 |  |  |  | 8.16
|  | Накладные расходы в тц(k=0,85) | 122% |  |  |  | 990.86
|  | Сметная прибыль в тц(k=0,8) | 80% |  |  |  | 611.52
16 | ТЕР06-01-041-1 | Устройство бетонной крышки над ямой. Устройство перекрытий безбалочных толщиной: до 200 мм, на высоте отопорной площади до 6 м | 0,006 | 46718,54 | 3085,86 | 33488,85 | 280,31 | 60,86 | 18,52 | 200,93 | 951,08 | 5,71
|  |  | 100 м3 | 10143,83 | 485,67 |  |  |  | 2,91 |  | 31,17 | 0,19
17 | (204-9040-003) | Арматурная сталь класса А-III диам. 12 мм, ТУ 14-1-5254-94 (А500) | 0.04596 | (31224,63) |  | (31224,63) | (1 435,08) |  |  | (1 435,08)
т
18 | (401-0207-004) | Бетон W 4, В20 (М250), F150, П3 (КЗ 10 мм) | 0.609 | (4625,65) |  | (4625,65) | (2 817,02) |  |  | (2 817,02)
м3
| Табл. 1.2. п.04 | ИНДЕКС: ЦиСН 04/13 Табл. 1.2. п. 04 Бетонные и железобетонные монолитные конструкции / Итого по строке в тц |  |  | 8.785 | 5.435 | 6308.07 | 801.22 | 162.7 | 5344.15
|  |  |  | 13.165 | 13.165 | 5.435 |  |  | 38.31
|  | Накладные расходы в тц(k=0,85) | 105% |  |  |  | 749.28
|  | Сметная прибыль в тц(k=0,8) | 65% |  |  |  | 436.55
19 | ТЕР12-01-010-1 | Обделка плиты оцинкованной сталью. Устройство мелких покрытий (брандмауэры, парапеты, свесы и т.п.) из листовой оцинкованной стали | 0,04 | 1419,46 | 24,68 | 218,80 | 56,78 | 47,04 | 0,99 | 8,75 | 112,75 | 4,51
|  |  | 100 м2 | 1175,98 | 3,96 |  |  |  | 0,16 |  | 0,27 | 0,01
20 | (101-1875) | Сталь оцинкованная листовая толщина листа 0.7 мм | 0.0228 | (32060,49) |  | (32060,49) | (730,98) |  |  | (730,98)
т
|  | Накладные расходы в тц(k=0,85) | 120% |  |  |  | 48.14
|  | Сметная прибыль в тц(k=0,8) | 65% |  |  |  | 24.54
21 | ТЕР23-04-011-1 | Установка люка | 1 | 19,14 | 4,80 | 0,51 | 19,14 | 13,83 | 4,80 | 0,51 | 1,31 | 1,31
|  |  | 1 шт. | 13,83 | 0,81 |  |  |  | 0,81 |  | 0,07 | 0,07
22 | (Цена поставщика) | Люки сварной стальной | 1 | (9433,89) |  | (9433,89) | (9 433,89) |  |  | (9 433,89)
шт.
| Табл. 1.2. п.20 | ИНДЕКС: ЦиСН 04/13 Табл. 1.2. п. 20 Комплекс работ по строительству и реконструкции наружных сетей: - канализации / Итого по строке в тц |  |  | 9.151 | 6.237 | 9663.06 | 182.07 | 43.92 | 9437.07
|  |  |  | 13.165 | 13.165 | 6.237 |  |  | 10.66
|  | Накладные расходы в тц(k=0,85) | 130% |  |  |  | 212.97
|  | Сметная прибыль в тц(k=0,8) | 89% |  |  |  | 137.22
23 | ТЕР01-02-061-2 | Обратная засыпка песком. Засыпка вручную траншей, пазух котлованов и ям, группа грунтов: 2 | 0,08 | 890,35 | 0,00 | 0,00 | 71,23 | 71,23 | 0,00 | 0,00 | 97,2 | 7,78
|  |  | 100 м3 грунта | 890,35 | 0,00 |  |  |  | 0,00 |  | 0 | 0
| Табл. 1.2. п.01 | ИНДЕКС: ЦиСН 04/13 Табл. 1.2. п. 01 Земляные работы / Итого по строке в тц |  |  | 9.151 | 5.463 | 937.74 | 937.74 | 0 | 0
|  |  |  | 13.165 | 13.165 |  |  |  | 0
|  | Накладные расходы в тц(k=0,85) | 80% |  |  |  | 637.66
|  | Сметная прибыль в тц(k=0,8) | 45% |  |  |  | 337.59
24 | (408-9040-016) | Песок для строительных работ природный, (с учетом доставки поставщиком) | 9 | (483,10) |  | (483,10) | (4 347,90) |  |  | (4 347,90)
м3
25 | ТЕР01-02-005-1 | Дополнительное уплотнение обратной засыпки. Уплотнение грунта пневматическими трамбовками, группа грунтов: 1, 2 | 0,08 | 322,99 | 176,62 | 0,00 | 25,84 | 11,71 | 14,13 | 0,00 | 12,53 | 1
|  |  | 100 м3 уплотненного грунта | 146,37 | 36,84 |  |  |  | 2,95 |  | 3,04 | 0,24
| Табл. 1.2. п.01 | ИНДЕКС: ЦиСН 04/13 Табл. 1.2. п. 01 Земляные работы / Итого по строке в тц |  |  | 9.151 | 5.463 | 283.46 | 154.16 | 129.3 | 0
|  |  |  | 13.165 | 13.165 |  |  |  | 38.84
|  | Накладные расходы в тц(k=0,85) | 95% |  |  |  | 155.84
|  | Сметная прибыль в тц(k=0,8) | 50% |  |  |  | 77.2
Итого по разделу в базовых ценах | [6 empty] | 1988.35 | 503.33 | 465.66 | 1019.36 |  | 48.54
[9 empty] | 72.21 |  |  | 4.73
Основные материалы в тц | [6 empty] | 41617.41 |  |  | 41617.41
Итого по разделу в текущих ценах | [6 empty] | 58469.68 | 6054.08 | 4346.68 | 48068.92 |  | 48.54
[9 empty] | 948.7 |  |  | 4.73
В т.ч. основные материалы в тц | [6 empty] | 41617.41 |  |  | 41617.41
НР и СП в текущих ценах
Накладные расходы (ГЭСН,ФЕР,ТЕР-01 (механизир. способом))(k=0,85) |  |  | 95% |  |  |  | 745.11
Накладные расходы (ГЭСН,ФЕР,ТЕР-01 (ручным способом))(k=0,85) |  |  | 80% |  |  |  | 1000.31
Накладные расходы (ГЭСН,ФЕР,ТЕР-08)(k=0,85) |  |  | 122% |  |  |  | 3377.1
Накладные расходы (ГЭСН,ФЕР,ТЕР-06 (промышлен.))(k=0,85) |  |  | 105% |  |  |  | 992.85
Накладные расходы (ГЭСН,ФЕР,ТЕР-12)(k=0,85) |  |  | 120% |  |  |  | 48.14
Накладные расходы (ГЭСН,ФЕР,ТЕР-23)(k=0,85) |  |  | 130% |  |  |  | 212.97
Итого накладных расходов | [6 empty] | 6376.48
Итого | [6 empty] | 64846.16
Сметная прибыль (ГЭСН,ФЕР,ТЕР-01 (механизир. способом))(k=0,8) |  |  | 50% |  |  |  | 369.1
Сметная прибыль (ГЭСН,ФЕР,ТЕР-01 (ручным способом))(k=0,8) |  |  | 45% |  |  |  | 529.58
Сметная прибыль (ГЭСН,ФЕР,ТЕР-08)(k=0,8) |  |  | 80% |  |  |  | 2084.22
Сметная прибыль (ГЭСН,ФЕР,ТЕР-06 (промышлен.))(k=0,8) |  |  | 65% |  |  |  | 578.47
Сметная прибыль (ГЭСН,ФЕР,ТЕР-12)(k=0,8) |  |  | 65% |  |  |  | 24.54
Сметная прибыль (ГЭСН,ФЕР,ТЕР-23)(k=0,8) |  |  | 89% |  |  |  | 137.22
Итого сметной прибыли | [6 empty] | 3723.13
Всего по разделу | [6 empty] | 68569.29
ИТОГО ПО СМЕТЕ
Итого по смете в текущих ценах | [6 empty] | 58469.68 | 6054.08 | 4346.68 | 48068.92 |  | 48.54
[9 empty] | 948.7 |  |  | 4.73
В т.ч. основные материалы в тц | [6 empty] | 41617.41 |  |  | 41617.41
| Наименование |  |  |  | Коэффициент |  |  | Процент |  |  |  | Сумма руб.
ИТОГО | [10 empty] | 68569.29
НДС | [7 empty] | 18 |  |  | 12342.47
ВСЕГО | [10 empty] | 80911.76
Составил |  |  | / /
Проверил |  |  | / /