## Мои данные
Приложение к ОС
(наименование дочернего общества)
Локальная смета №
на
(наименование работ и затрат, наименование объекта)
Основание
Инвентарный №
Код объекта
|  | Сметная стоимость | 3107322,32 руб.
|  | Средства на оплату труда | 777763 руб.
|  | Сметная трудоемкость | 4598.63 |  |  |  | чел.час
Составлен(а) в ценах по состоянию на
№ пп | Обоснование | Наименование работ и затрат | Ед. изм. | Кол-во | Стоимость единицы |  |  |  |  | Общая стоимость |  |  |  |  | ТЗ Осн.раб. Всего | ТЗ Мех. Всего
[5 empty] | Всего | В том числе |  |  |  | Всего | В том числе
[6 empty] | Осн.З/п | Эк.Маш | в т.ч. З/п Мех | Мат-лы |  | Осн.З/п | Эк.Маш | в т.ч. З/п Мех | Мат-лы
1 | 2 | 3 | 4 | 5 | 6 | 7 | 8 | 9 | 10 | 11 | 12 | 13 | 14 | 15 | 16 | 17
Раздел 1.
Монтаж оборудования
1 | ФЕРм10-08-001-10 | Приборы приемно-контрольные объектовые на: 1 луч | 1 шт. | 16 | 36.97 | 32.74 | 0.25 |  | 3.98 | 592 | 524 | 4 |  | 64 | 52.8
2 | прайс БОЛИД от 19.04.13 | Контроллер двухпроводной линии связи «С2000-КДЛ» (Расчёт цены с учётом затрат на транспортировку (3,0%): (ПЗ=1689,6/1,18*1,03-ПЗ)) | шт | 16 | 1474.82 |  |  |  |  | 23597
3 | ФЕРм10-08-001-03 | Приборы ПС приемно-контрольные, пусковые, концентратор: блок линейный | 10 лучей | 1.6 | 66.49 | 53.57 | 0.31 |  | 12.61 | 106 | 86 |  |  | 20 | 8.64
4 | прайс БОЛИД от 19.04.13 | Блок индикации «С2000-БИ» (Расчёт цены с учётом затрат на транспортировку (3,0%): (ПЗ=3379,2/1,18*1,03-ПЗ)) | шт | 1 | 2949.64 |  |  |  |  | 2950
5 | ФЕРм10-08-003-05 | Устройство оптико-(фото)электрическое: прибор оптико-электрический в одноблочном исполнении | 1 шт. | 129 | 60.1 | 55.41 | 0.25 |  | 4.44 | 7753 | 7148 | 32 |  | 573 | 743.04
6 | прайс БОЛИД от 19.04.13 | Извещатель охранный объемный оптико-электронный адресный « С2000-ИК исп. 02» (Расчёт цены с учётом затрат на транспортировку (3,0%): (ПЗ=720/1,18*1,03-ПЗ)) | шт | 129 | 628.47 |  |  |  |  | 81073
7 | ФЕРм10-08-002-04 | Извещатель ОС автоматический: контактный, магнитоконтактный на открывание окон, дверей | 1 шт. | 171 | 9.96 | 8.08 |  |  | 1.88 | 1703 | 1382 |  |  | 321 | 143.64
8 | прайс БОЛИД от 19.04.13 | Извещатель охранный магнитоконтактный адресный «С2000-СМК» (Расчёт цены с учётом затрат на транспортировку (3,0%): (ПЗ=211,2/1,18*1,03-ПЗ)) | шт | 171 | 184.35 |  |  |  |  | 31524
9 | ФЕРм10-08-003-02 | Устройство ультразвуковое: прибор ультразвуковой в одноблочном исполнении | 1 шт. | 32 | 39.77 | 36.76 | 0.18 |  | 2.83 | 1273 | 1176 | 6 |  | 91 | 115.2
10 | прайс БОЛИД от 19.04.13 | Извещатель охранный поверхностный звуковой адресный « С2000-СТ» (Расчёт цены с учётом затрат на транспортировку (3,0%): (ПЗ=501,6/1,18*1,03-ПЗ)) | шт | 32 | 437.84 |  |  |  |  | 14011
11 | ФЕРм10-02-016-06 | Монтаж резервного блока питания | 1 шт. | 6 | 199.93 | 112.01 | 39.6 | 4.43 | 48.32 | 1200 | 672 | 238 | 27 | 290 | 60.6 | 2.64
12 | прайс БОЛИД от 19.04.13 | Блок резервного питания БРП 24-03Л (Расчёт цены с учётом затрат на транспортировку (3,0%): (ПЗ=7038,7/1,18*1,03-ПЗ)) | шт | 6 | 6143.95 |  |  |  |  | 36864
13 | прайс БОЛИД от 19.04.13 | Аккумулятор 12 В, емкость 26 А?час (Расчёт цены с учётом затрат на транспортировку (3,0%): (ПЗ=2297,48/1,18*1,03-ПЗ)) | шт | 12 | 2005.43 |  |  |  |  | 24065
Монтажные работы
14 | ФЕРм08-02-409-02 | Труба винипластовая по установленным конструкциям, по стенам и колоннам с креплением скобами, диаметр: до 50 мм | 100 м | 2 | 1903.54 | 323.36 | 116.19 | 4.46 | 1463.99 | 3807 | 647 | 232 | 9 | 2928 | 68.8 | 0.66
15 | Прайс ИВЦ 29.04.13 | Труба 50 ж. ПВХ (Расчёт цены с учётом затрат на транспортировку (3,0%): (ПЗ=31,47/1,18*1,03-ПЗ)) | м | 200 | 27.47 |  |  |  |  | 5494
16 | ФЕРм08-02-409-01 | Труба винипластовая по установленным конструкциям, по стенам и колоннам с креплением скобами, диаметр: до 25 мм | 100 м | 2 | 1739.1 | 223.72 | 58.55 | 1.49 | 1456.83 | 3478 | 447 | 117 | 3 | 2914 | 47.6 | 0.22
17 | Прайс ИВЦ 29.04.13 | Труба гофрированная ПВХ 16 (Расчёт цены с учётом затрат на транспортировку (3,0%): (ПЗ=2,86/1,18*1,03-ПЗ)) | м | 16000 | 2.5 |  |  |  |  | 40000
18 | ФЕРм08-02-412-01 | Затягивание провода в проложенные трубы и металлические рукава первого одножильного или многожильного в общей оплетке, суммарное сечение до 2,5 мм2 | 100 м | 150 | 257.87 | 52.73 | 2.42 | 0.14 | 202.72 | 38681 | 7910 | 363 | 21 | 30408 | 841.5 | 1.5
19 | Прайс БалтПромкомплект от 29.04.13 | Кабель KLMA 2х0,8+0,8 (Расчёт цены с учётом затрат на транспортировку (3,0%): (ПЗ=19/1,18*1,03-ПЗ)) | м | 12000 | 16.58 |  |  |  |  | 198960
20 | прайс БОЛИД от 19.04.13 | ParLan U/UTP cat 5e 1x2x0,52 (Расчёт цены с учётом затрат на транспортировку (3,0%): (ПЗ=2,69/1,18*1,03-ПЗ)) | м | 3000 | 2.35 |  |  |  |  | 7050
Пусконаладочные работы, Кид=332(ИО)+0,01*1(С2000-БИ)
21 | ФЕРп02-01-002-13 | Автоматизированная система управления II категории технической сложности с количеством каналов (Кобщ): 320 (Фи*Фу=0,5 (ОЗП=ОЗП*0,5-ОЗП)) | 1 система | 1 | 17979.57 | 17979.57 |  |  |  | 17980 | 17980 |  |  |  | 2430
22 | ФЕРп02-01-002-14 | Автоматизированная система управления II категории технической сложности с количеством каналов (Кобщ): за каждый канал свыше 320 до 639 добавлять к расценке 02-01-002-13 (Фи*Фу=0,5 (ОЗП=ОЗП*0,5-ОЗП)) | 1 канал | 12.01 | 50.39 | 50.39 |  |  |  | 605 | 605 |  |  |  | 81.79
Итого прямые затраты по смете с учетом индексов, в текущих ценах | [9 empty] | 1468925 | 776555 | 8273 | 1208 | 218509 | 4593.61 | 5.02
Накладные расходы | [9 empty] | 622569
Сметная прибыль | [9 empty] | 400930
Итоги по смете:
Итого Монтажные работы | [9 empty] | 1500179 |  |  |  |  | 2081.82 | 5.02
Итого Оборудование | [9 empty] | 214084
Итого Прочие затраты | [9 empty] | 778161 |  |  |  |  | 2511.79
Итого | [9 empty] | 2492424 |  |  |  |  | 4593.61 | 5.02
В том числе:
Материалы | [9 empty] | 218509
Машины и механизмы | [9 empty] | 8273
ФОТ | [9 empty] | 777763
Оборудование | [9 empty] | 214084
Накладные расходы | [9 empty] | 622569
Сметная прибыль | [9 empty] | 400930
Итого Монтажные работы для расчета лимитированных затрат | [9 empty] | 1500179
Временные здания и сооружения 1,8% | [9 empty] | 27003
Итого | [9 empty] | 1527182
Затраты на зимнее удорожание 2,64% | [9 empty] | 40318
Итого | [9 empty] | 1567500
Содержание службы заказчика 1,4% | [9 empty] | 21945
Итого | [9 empty] | 1589445
Итого с оборудованием (214 084) и прочими затратами (778 161) | [9 empty] | 2581690
Непредвиденные затраты 2% | [9 empty] | 51634
Итого с непредвиденными | [9 empty] | 2633324
Страхование СМР 0
Итого с учетом доп. затрат в тек ценах | [9 empty] | 2633324
НДС 18% | [9 empty] | 473998.32
ВСЕГО по смете | [9 empty] | 3107322.32 |  |  |  |  | 4593.61 | 5.02
Составил:
подпись (должность Ф.И.О. контактный телефон)
Проверил:
Note on C1: <подпись 115 значение>
Note on C3: <подпись 107 значение>
Note on I6: <подпись 103 значение>
Note on C8: на <подпись 108 значение> <подпись 110 значение>
Note on D10: <подпись 100 значение>
Note on D11: <подпись 104 значение>
Note on D12: <подпись 105 значение>
Note on D13: <Итого по расчету> руб.
Note on D14: <Итого ФОТ> руб.
Note on D15: =<Итого ТЗ>+<Итого ТЗМ>
Note on D16: <подпись 102 значение>
Note on A21: <Номер позиции по смете>
Note on B21: <Обоснование (код) позиции> <Примечание>
Note on C21: <Наименование (текстовая часть) расценки> <Обоснование коэффициентов>
Note on D21: <Ед. измерения по расценке>
Note on E21: <Количество всего (физ. объем) по позиции>
Note on F21: <ПЗ по позиции на единицу в базисных ценах с учетом всех к-тов>
Note on G21: <ОЗП по позиции на единицу в базисных ценах с учетом всех к-тов>
Note on H21: <ЭММ по позиции на единицу в базисных ценах с учетом всех к-тов>
Note on I21: <ЗПМ по позиции на единицу в базисных ценах с учетом всех к-тов>
Note on J21: <МАТ по позиции на единицу в базисных ценах с учетом всех к-тов>
Note on K21: <ИТОГО ПЗ по позиции для БИМ>
Note on L21: <ИТОГО ОЗП по позиции для БИМ>
Note on M21: <ИТОГО ЭММ по позиции для БИМ>
Note on N21: <ИТОГО ЗПМ по позиции для БИМ>
Note on O21: <ИТОГО МАТ по позиции для БИМ>
Note on P21: <ТЗ по позиции всего>
Note on Q21: <ТЗМ по позиции всего>
Note on A48: <Текстовая часть (итоги)>
Note on K48: <Прямые затраты (итоги)>
Note on L48: <З/п основных рабочих (итоги)>
Note on M48: <Эксплуатация машин (итоги)>
Note on N48: <З/п машинистов (итоги)>
Note on O48: <Материалы (итоги)>
Note on P48: <Трудозатраты основных рабочих (итоги)>
Note on Q48: <Трудозатраты машинистов (итоги)>
Note on C80: <Составил>
Note on C83: <подпись 240 атрибут 970 значение>