## Мои данные
Приложение к ОС
(наименование дочернего общества)
Локальная смета №
на
(наименование работ и затрат, наименование объекта)
Основание
Инвентарный №
Код объекта
|  | Сметная стоимость | 10649478,76 руб.
|  | Средства на оплату труда | 2703494 руб.
|  | Сметная трудоемкость | 15987.78 |  |  |  | чел.час
Составлен(а) в ценах по состоянию на
№ пп | Обоснование | Наименование работ и затрат | Ед. изм. | Кол-во | Стоимость единицы |  |  |  |  | Общая стоимость |  |  |  |  | ТЗ Осн.раб. Всего | ТЗ Мех. Всего
[5 empty] | Всего | В том числе |  |  |  | Всего | В том числе
[6 empty] | Осн.З/п | Эк.Маш | в т.ч. З/п Мех | Мат-лы |  | Осн.З/п | Эк.Маш | в т.ч. З/п Мех | Мат-лы
1 | 2 | 3 | 4 | 5 | 6 | 7 | 8 | 9 | 10 | 11 | 12 | 13 | 14 | 15 | 16 | 17
Раздел 1.
Монтаж оборудования
1 | ФЕРм11-04-002-01 | Аппарат настольный, масса: до 0,015 т | 1 шт. | 1 | 22.92 | 8.79 | 13.95 |  | 0.18 | 23 | 9 | 14 |  |  | 1.03
2 | прайс Ситилинк от 01.05.13 | Компьютер 20" HP Pro 3500 MT + монитор W2072a (комплект), Intel Core i5 3470, DDR3 4Гб, 500Гб, Intel HD Graphics 2500, DVD-RW, Free DOS, черный [c5y15ea] (трансп.3% (ПЗ=20380/1,18*1,03-ПЗ)) | шт | 1 | 17789.32 |  |  |  |  | 17789
3 | прайс БОЛИД от 19.04.13 | ПО Сервер «Орион Про» ((ПЗ=7920/1,18-ПЗ)) | шт | 1 | 6711.86 |  |  |  |  | 6712
4 | прайс БОЛИД от 19.04.13 | ПО Администратор базы данных «Орион Про» ((ПЗ=3960/1,18-ПЗ)) | шт | 1 | 3355.93 |  |  |  |  | 3356
5 | прайс БОЛИД от 19.04.13 | ПО Оперативная задача «Орион Про» исп.127 ((ПЗ=47520/1,18-ПЗ)) | шт | 1 | 40271.19 |  |  |  |  | 40271
6 | ФЕРм10-08-001-01 | Приборы ПС приемно-контрольные, пусковые, концентратор: блок базовый на 10 лучей | 1 шт. | 1 | 81.35 | 72.43 | 0.31 |  | 8.61 | 81 | 72 |  |  | 9 | 7.2
7 | прайс БОЛИД от 19.04.13 | Прибор контроля и управления «С2000М» (трансп.3% (ПЗ=5068,8/1,18*1,03-ПЗ)) | шт | 1 | 4424.46 |  |  |  |  | 4424
8 | ФЕРм10-08-001-09 | Приборы приемно-контрольные объектовые на: 2 луча | 1 шт. | 24 | 63.89 | 59 | 0.25 |  | 4.64 | 1533 | 1416 | 6 |  | 111 | 136.8
9 | прайс БОЛИД от 19.04.13 | Контроллер двухпроводной линии связи «С2000-КДЛ» (трансп.3% (ПЗ=1689,6/1,18*1,03-ПЗ)) | шт | 24 | 1474.82 |  |  |  |  | 35396
10 | ФЕРм10-08-001-12 | Устройства промежуточные на количество лучей: 5 | 1 шт. | 12 | 29.19 | 24.84 | 0.25 |  | 4.1 | 350 | 298 | 3 |  | 49 | 28.8
11 | прайс БОЛИД от 19.04.13 | Адресный исполнительный релейный блок «С2000-СП2» (трансп.3% (ПЗ=844,8/1,18*1,03-ПЗ)) | шт | 12 | 737.41 |  |  |  |  | 8849
12 | ФЕРм10-08-002-02 | Извещатель ПС автоматический: дымовой, фотоэлектрический, радиоизотопный, световой в нормальном исполнении | 1 шт. | 1272 | 19.21 | 16.16 | 0.31 |  | 2.74 | 24435 | 20556 | 394 |  | 3485 | 2136.96
13 | прайс БОЛИД от 19.04.13 | Извещатель пожарный дымовой оптико-электронный адресно-аналоговый ДИП-34А (125шт - запас) (трансп.3% (ПЗ=600/1,18*1,03-ПЗ)) | шт | 1397 | 523.73 |  |  |  |  | 731651
14 | ФЕРм10-01-039-06 | Реле, ключ, кнопка и др. с подготовкой места установки | 1 шт. | 85 | 17.4 | 17.06 |  |  | 0.34 | 1479 | 1450 |  |  | 29 | 170
15 | прайс БОЛИД от 19.04.13 | Извещатель пожарный ручной электроконтактный адресный ИПР 513-3А (8шт - запас) (трансп.3% (ПЗ=424,8/1,18*1,03-ПЗ)) | шт | 93 | 370.8 |  |  |  |  | 34484
16 | ФЕРм10-02-016-06 | Отдельно устанавливаемый: преобразователь или блок питания | 1 шт. | 6 | 199.93 | 112.01 | 39.6 | 4.43 | 48.32 | 1200 | 672 | 238 | 27 | 290 | 60.6 | 2.64
17 | прайс БОЛИД от 19.04.13 | Блок резервного питания БРП 24-03Л (трансп.3% (ПЗ=7038,7/1,18*1,03-ПЗ)) | шт | 6 | 6143.95 |  |  |  |  | 36864
18 | прайс БОЛИД от 19.04.13 | Аккумулятор 12 В, емкость 26 А?час (трансп.3% (ПЗ=2297,48/1,18*1,03-ПЗ)) | шт | 2 | 2005.43 |  |  |  |  | 4011
19 | прайс БОЛИД от 19.04.13 | Аккумулятор 12 В, емкость 17 А?час (трансп.3% (ПЗ=1224,82/1,18*1,03-ПЗ)) | шт | 10 | 1069.12 |  |  |  |  | 10691
Монтажные работы
20 | ФЕРм08-02-409-01 | Труба винипластовая по установленным конструкциям, по стенам и колоннам с креплением скобами, диаметр: до 25 мм | 100 м | 141 | 1739.1 | 223.72 | 58.55 | 1.49 | 1456.83 | 245213 | 31545 | 8256 | 210 | 205412 | 3355.8 | 15.51
21 | Прайс ИВЦ 29.04.13 | Труба 25 ж. ПВХ (трансп.3% (ПЗ=9,59/1,18*1,03-ПЗ)) | м | 100 | 8.37 |  |  |  |  | 837
22 | Прайс ИВЦ 29.04.13 | Труба гофрированная ПВХ 16 (трансп.3% (ПЗ=2,86/1,18*1,03-ПЗ)) | м | 14000 | 2.5 |  |  |  |  | 35000
23 | ФЕРм08-02-390-01 | Короба пластмассовые: шириной до 40 мм | 100 м | 6 | 237.65 | 154.92 | 31.2 | 0.12 | 51.53 | 1426 | 930 | 187 | 1 | 309 | 97.74 | 0.06
24 | прайс Тинко 25.04.13 | Короб 16х16 (трансп.3% (ПЗ=11,1/1,18*1,03-ПЗ)) | м | 600 | 9.69 |  |  |  |  | 5814
25 | ФЕРм08-02-412-02 | Затягивание провода в проложенные трубы и металлические рукава первого одножильного или многожильного в общей оплетке, суммарное сечение до 6 мм2 | 100 м | 141 | 274.18 | 63.36 | 4.84 | 0.27 | 205.98 | 38659 | 8934 | 682 | 38 | 29043 | 950.34 | 2.82
26 | ФЕРм08-02-399-01 | Провод в коробах, сечением: до 6 мм2 | 100 м | 6 | 88.72 | 33.09 | 2.42 | 0.14 | 53.21 | 532 | 199 | 15 | 1 | 318 | 21.12 | 0.06
27 | прайс Тинко 25.04.13 | Кабель КПСЭнг(А)-FRLS 1х2х0,75 (трансп.3% (ПЗ=25,89/1,18*1,03-ПЗ)) | м | 14000 | 22.6 |  |  |  |  | 316400
28 | прайс Спецкабель от 21.02.13 | Кабель КИПЭВБВнг(А)-LS 2х2х0,6 (трансп.3% (ПЗ=155,12/1,18*1,03-ПЗ)) | м | 700 | 135.4 |  |  |  |  | 94780
Пусконаладочные работы, Кид=1357(ИП)+12*2(2000-СП2 - выходы на реле систем оповещения, вентиляции, лифтов)=1381
29 | ФЕРп02-02-001-01 | Инсталляция и базовая настройка общего и специального программного обеспечения | 1 инсталляция | 1 | 39.1 | 39.1 |  |  |  | 39 | 39 |  |  |  | 2.49
30 | ФЕРп02-01-002-17 | Автоматизированная система управления II категории технической сложности с количеством каналов (Кобщ): 1280 (Фи*Фу=0,5 (ОЗП=ОЗП*0,5-ОЗП)) | 1 система | 1 | 61485.69 | 61485.69 |  |  |  | 61486 | 61486 |  |  |  | 8310
31 | ФЕРп02-01-002-14 | Автоматизированная система управления II категории технической сложности с количеством каналов (Кобщ): за каждый канал свыше 320 до 639 добавлять к расценке 02-01-002-13 (Фи*Фу=0,5 (ОЗП=ОЗП*0,5-ОЗП)) | 1 канал | 101 | 50.39 | 50.39 |  |  |  | 5089 | 5089 |  |  |  | 687.81
Итого прямые затраты по смете с учетом индексов, в текущих ценах | [9 empty] | 5570496 | 2697862 | 82507 | 5632 | 1402798 | 15966.69 | 21.09
Накладные расходы | [9 empty] | 1862579
В том числе, справочно:
58% = 68%*0.85 ФОТ (от 1354349) (Поз. 29-31) | [9 empty] | 785522
71% = 84%*0.85 ФОТ (от 497934) (Поз. 6, 8, 10, 12, 14, 16) | [9 empty] | 353533
82% = 97%*0.85 ФОТ (от 183) (Поз. 1) | [9 empty] | 150
85% = 100%*0.85 ФОТ (от 851028) (Поз. 20, 23, 25-26) | [9 empty] | 723374
Сметная прибыль | [9 empty] | 1115030
В том числе, справочно:
32% = 40%*0.8 ФОТ (от 1354349) (Поз. 29-31) | [9 empty] | 433392
48% = 60%*0.8 ФОТ (от 497934) (Поз. 6, 8, 10, 12, 14, 16) | [9 empty] | 239008
52% = 65%*0.8 ФОТ (от 851211) (Поз. 1, 20, 23, 25-26) | [9 empty] | 442630
Итоги по смете:
Итого Монтажные работы | [9 empty] | 5040344 |  |  |  |  | 6966.39 | 21.09
Итого Оборудование | [9 empty] | 934498
Итого Прочие затраты | [9 empty] | 2573263 |  |  |  |  | 9000.3
Итого | [9 empty] | 8548105 |  |  |  |  | 15966.69 | 21.09
В том числе:
Материалы | [9 empty] | 1402798
Машины и механизмы | [9 empty] | 82507
ФОТ | [9 empty] | 2703494
Оборудование | [9 empty] | 934498
Накладные расходы | [9 empty] | 1862579
Сметная прибыль | [9 empty] | 1115030
Итого Монтажные работы для расчета лимитированных затрат | [9 empty] | 5040344
Временные здания и сооружения 1,8% | [9 empty] | 90726
Итого | [9 empty] | 5131070
Затраты на зимнее удорожание 2,64% | [9 empty] | 135460
Итого | [9 empty] | 5266530
Содержание службы заказчика 1,4% | [9 empty] | 73731
Итого | [9 empty] | 5340261
Итого с оборудованием (934 498) и прочими затратами (2 573 263) | [9 empty] | 8848022
Непредвиденные затраты 2% | [9 empty] | 176960
Итого с непредвиденными | [9 empty] | 9024982
Страхование СМР 0
Итого с учетом доп. затрат в тек ценах | [9 empty] | 9024982
НДС 18% | [9 empty] | 1624496.76
ВСЕГО по смете | [9 empty] | 10649478.76 |  |  |  |  | 15966.69 | 21.09
Составил:
подпись (должность Ф.И.О. контактный телефон)
Проверил:
Note on C1: <подпись 115 значение>
Note on C3: <подпись 107 значение>
Note on I6: <подпись 103 значение>
Note on C8: на <подпись 108 значение> <подпись 110 значение>
Note on D10: <подпись 100 значение>
Note on D11: <подпись 104 значение>
Note on D12: <подпись 105 значение>
Note on D13: <Итого по расчету> руб.
Note on D14: <Итого ФОТ> руб.
Note on D15: =<Итого ТЗ>+<Итого ТЗМ>
Note on D16: <подпись 102 значение>
Note on A21: <Номер позиции по смете>
Note on B21: <Обоснование (код) позиции> <Примечание>
Note on C21: <Наименование (текстовая часть) расценки> <Обоснование коэффициентов>
Note on D21: <Ед. измерения по расценке>
Note on E21: <Количество всего (физ. объем) по позиции>
Note on F21: <ПЗ по позиции на единицу в базисных ценах с учетом всех к-тов>
Note on G21: <ОЗП по позиции на единицу в базисных ценах с учетом всех к-тов>
Note on H21: <ЭММ по позиции на единицу в базисных ценах с учетом всех к-тов>
Note on I21: <ЗПМ по позиции на единицу в базисных ценах с учетом всех к-тов>
Note on J21: <МАТ по позиции на единицу в базисных ценах с учетом всех к-тов>
Note on K21: <ИТОГО ПЗ по позиции для БИМ>
Note on L21: <ИТОГО ОЗП по позиции для БИМ>
Note on M21: <ИТОГО ЭММ по позиции для БИМ>
Note on N21: <ИТОГО ЗПМ по позиции для БИМ>
Note on O21: <ИТОГО МАТ по позиции для БИМ>
Note on P21: <ТЗ по позиции всего>
Note on Q21: <ТЗМ по позиции всего>
Note on A57: <Текстовая часть (итоги)>
Note on K57: <Прямые затраты (итоги)>
Note on L57: <З/п основных рабочих (итоги)>
Note on M57: <Эксплуатация машин (итоги)>
Note on N57: <З/п машинистов (итоги)>
Note on O57: <Материалы (итоги)>
Note on P57: <Трудозатраты основных рабочих (итоги)>
Note on Q57: <Трудозатраты машинистов (итоги)>
Note on C98: <Составил>
Note on C101: <подпись 240 атрибут 970 значение>