## Лок.См.Расч.Баз.-Инд.Методом
СОГЛАСОВАНО: |  |  |  |  | (наименование стройки) |  |  |  |  | УТВЕРЖДАЮ:
Подрядчик | [9 empty] | Заказчик
ЛОКАЛЬНЫЙ СМЕТНЫЙ РАСЧЕТ №
(локальная смета)
на
(наименование работ и затрат, наименование объекта)
Основание:
Сметная стоимость |  | 864220.2 |  |  | руб.
Средства на оплату труда |  |  | 250506 |  | руб.
Составлен(а) в текущих ценах по состоянию на ____ кв. 200 __ года
№ пп | Шифр и номер позиции и норматива | Наименование работ и затрат, единица измерения | Коли- чество | Стоимость единицы (в базисном уровне цен с учетом всех коэффициентов к позиции) |  |  | Индекс | Общая стоимость (в текущем уровне цен) |  |  |  | Затраты труда рабочих, чел.-ч, не занятых обсл.машин
|  |  |  | всего | экспл.маш. | материалы |  | всего | основная зарплата | экспл.маш. | материалы | на единицу | всего
|  |  |  | осн.зарплата | в т.ч. з/пл. |  |  |  |  | в т.ч. з/пл.
1 | 2 | 3 | 4 | 5 | 6 | 7 | 8 | 9 | 10 | 11 | 12 | 13 | 14
Раздел 1. Монтаж системы пожарной сигнализации
Демонтажные работы
1 | ТЕРм10-08-001-02 ОЗП=0,6 ЭМ=0,6 ЗПМ=0,6 МАТ=0 ТЗ=0,6 ТЗМ=0,6 | Приборы ПС приемно-контрольные, пусковые, концентратор: блок базовый на 20 лучей, 1 шт. КОЭФ. К ПОЗИЦИИ: Демонтаж оборудования, которое подлежит дальнейшему использованию, без надобности хранения (перемещается в цеху на другое место установки и т.п.) ОЗП=0,6; ЭМ=0,6 к расх.; ЗПМ=0,6; МАТ=0 к расх.; ТЗ=0,6; ТЗМ=0,6 Норматив НР % : 80% *0.85 Норматив СП % : 60% *0.8 | 1 | 99,55 99,4 | 0.14 |  | 38.119 Аппараты приемные: ОЗП=10,77; ЭМ=6,63; ЗПМ=10,77; МАТ=4,02 | 1072 | 1071 | 1 |  | 7.02 | 7.02
2 | ТЕРм08-03-593-10 ОЗП=0,3 ЭМ=0,3 ЗПМ=0,3 МАТ=0 ТЗ=0,3 ТЗМ=0,3 | Световые настенные указатели, 100 шт. КОЭФ. К ПОЗИЦИИ: Демонтаж оборудования, которое не подлежит дальнейшему использованию (предназначено в лом) без разборки и резки ОЗП=0,3; ЭМ=0,3 к расх.; ЗПМ=0,3; МАТ=0 к расх.; ТЗ=0,3; ТЗМ=0,3 Норматив НР % : 95% *0.85 Норматив СП % : 65% *0.8 | 0,18 18/100 | 563,25 410,97 | 152,28 5,35 |  | 37.239 Светильники для ламп накаливания: потолочные или настенные: ОЗП=10,77; ЭМ=5,87; ЗПМ=10,77; МАТ=1,32 | 958 | 797 | 161 10 |  | 29,46 0,34 | 5,3 0,06
3 | ТЕРм10-04-101-07 ОЗП=0,3 ЭМ=0,3 ЗПМ=0,3 МАТ=0 ТЗ=0,3 ТЗМ=0,3 | Демонтаж акустической колонки, 1 шт. КОЭФ. К ПОЗИЦИИ: Демонтаж оборудования, которое не подлежит дальнейшему использованию (предназначено в лом) без разборки и резки ОЗП=0,3; ЭМ=0,3 к расх.; ЗПМ=0,3; МАТ=0 к расх.; ТЗ=0,3; ТЗМ=0,3 Норматив НР % : 92% *0.85 Норматив СП % : 65% *0.8 | 1 | 7,67 7,67 |  |  | 38.63 Абонентское и другое оборудование: ОЗП=10,77; МАТ=4,4 | 83 | 83 |  |  | 0.6 | 0.6
4 | ТЕРм10-08-002-01 ОЗП=0,3 ЭМ=0,3 ЗПМ=0,3 МАТ=0 ТЗ=0,3 ТЗМ=0,3 | Извещатель ПС автоматический: тепловой электро-контактный, магнитоконтактный в нормальном исполнении, 1 шт. КОЭФ. К ПОЗИЦИИ: Демонтаж оборудования, которое не подлежит дальнейшему использованию (предназначено в лом) без разборки и резки ОЗП=0,3; ЭМ=0,3 к расх.; ЗПМ=0,3; МАТ=0 к расх.; ТЗ=0,3; ТЗМ=0,3 Норматив НР % : 80% *0.85 Норматив СП % : 60% *0.8 | 85 16+69 | 3,44 3,41 | 0.03 |  | 38.120 Извещатели ПС автоматические: ОЗП=10,77; ЭМ=6,56; ЗПМ=10,77; МАТ=2,85 | 3141 | 3126 | 15 |  | 0.25 | 21.25
5 | ТЕРм10-08-002-02 ОЗП=0,3 ЭМ=0,3 ЗПМ=0,3 МАТ=0 ТЗ=0,3 ТЗМ=0,3 | Извещатель ПС автоматический: дымовой, фотоэлектрический, радиоизотопный, световой в нормальном исполнении, 1 шт. КОЭФ. К ПОЗИЦИИ: Демонтаж оборудования, которое не подлежит дальнейшему использованию (предназначено в лом) без разборки и резки ОЗП=0,3; ЭМ=0,3 к расх.; ЗПМ=0,3; МАТ=0 к расх.; ТЗ=0,3; ТЗМ=0,3 Норматив НР % : 80% *0.85 Норматив СП % : 60% *0.8 | 129 | 6,9 6,83 | 0.07 |  | 38.120 Извещатели ПС автоматические: ОЗП=10,77; ЭМ=6,56; ЗПМ=10,77; МАТ=2,85 | 9547 | 9487 | 60 |  | 0.5 | 64.5
6 | ТЕРм10-08-019-01 ОЗП=0,3 ЭМ=0,3 ЗПМ=0,3 МАТ=0 ТЗ=0,3 ТЗМ=0,3 | Снятие коробок коммутационных, 1 шт. КОЭФ. К ПОЗИЦИИ: Демонтаж оборудования, которое не подлежит дальнейшему использованию (предназначено в лом) без разборки и резки ОЗП=0,3; ЭМ=0,3 к расх.; ЗПМ=0,3; МАТ=0 к расх.; ТЗ=0,3; ТЗМ=0,3 Норматив НР % : 80% *0.85 Норматив СП % : 60% *0.8 | 120 | 2,06 2,06 |  |  | 38.130 Прочее оборудование электрочасофикации: ОЗП=10,77; МАТ=3,15 | 2668 | 2668 |  |  | 0.15 | 18
7 | ТЕРм10-06-037-08 ОЗП=0,3 ЭМ=0,3 ЗПМ=0,3 МАТ=0 ТЗ=0,3 ТЗМ=0,3 | Демонтаж щитка ОПС, 1 шт. КОЭФ. К ПОЗИЦИИ: Демонтаж оборудования, которое не подлежит дальнейшему использованию (предназначено в лом) без разборки и резки ОЗП=0,3; ЭМ=0,3 к расх.; ЗПМ=0,3; МАТ=0 к расх.; ТЗ=0,3; ТЗМ=0,3 Норматив НР % : 100% *0.85 Норматив СП % : 65% *0.8 | 1 | 4,06 3,93 | 0.12 |  | 38.106 Ящики протяжные: ОЗП=10,77; ЭМ=4,88; ЗПМ=10,77; МАТ=2 | 43 | 42 | 1 |  | 0.33 | 0.33
8 | ТЕРм11-04-008-01 ОЗП=0,3 ЭМ=0,3 ЗПМ=0,3 МАТ=0 ТЗ=0,3 ТЗМ=0,3 применительно | Аккумуляторная батарея, 1 шт. КОЭФ. К ПОЗИЦИИ: Демонтаж оборудования, которое не подлежит дальнейшему использованию (предназначено в лом) без разборки и резки ОЗП=0,3; ЭМ=0,3 к расх.; ЗПМ=0,3; МАТ=0 к расх.; ТЗ=0,3; ТЗМ=0,3 Норматив НР % : 92% *0.85 Норматив СП % : 65% *0.8 | 2 | 4,08 3,77 | 0.32 |  | 39.18 Съемные и выдвижные блоки (модули, ячейки, ТЭЗ): ОЗП=10,77; ЭМ=7,17; ЗПМ=10,77; МАТ=4,35 | 86 | 81 | 5 |  | 0.31 | 0.62
9 | ТЕРм10-04-101-07 ОЗП=0,3 ЭМ=0,3 ЗПМ=0,3 МАТ=0 ТЗ=0,3 ТЗМ=0,3 | Снятие колонок акустических, 1 шт. КОЭФ. К ПОЗИЦИИ: Демонтаж оборудования, которое не подлежит дальнейшему использованию (предназначено в лом) без разборки и резки ОЗП=0,3; ЭМ=0,3 к расх.; ЗПМ=0,3; МАТ=0 к расх.; ТЗ=0,3; ТЗМ=0,3 Норматив НР % : 92% *0.85 Норматив СП % : 65% *0.8 | 7 | 7,67 7,67 |  |  | 38.63 Абонентское и другое оборудование: ОЗП=10,77; МАТ=4,4 | 579 | 579 |  |  | 0.6 | 4.2
10 | ТЕРм10-02-016-06 ОЗП=0,3 ЭМ=0,3 ЗПМ=0,3 МАТ=0 ТЗ=0,3 ТЗМ=0,3 | Разборка резервного источника питания, 1 шт. КОЭФ. К ПОЗИЦИИ: Демонтаж оборудования, которое не подлежит дальнейшему использованию (предназначено в лом) без разборки и резки ОЗП=0,3; ЭМ=0,3 к расх.; ЗПМ=0,3; МАТ=0 к расх.; ТЗ=0,3; ТЗМ=0,3 Норматив НР % : 80% *0.85 Норматив СП % : 60% *0.8 | 1 | 58,39 47,18 | 11,21 2,1 |  | 38.19 Устройства переговорные (коммутаторы диспетчерской и директорской связи): ОЗП=10,77; ЭМ=7,14; ЗПМ=10,77; МАТ=3,15 | 588 | 508 | 80 23 |  | 3,03 0,13 | 3,03 0,13
11 | ТЕРр67-3-1 ОЗП=0,3 ЭМ=0,3 ЗПМ=0,3 МАТ=0 ТЗ=0,3 ТЗМ=0,3 | Демонтаж кабеля, 100 м КОЭФ. К ПОЗИЦИИ: Демонтаж оборудования, которое не подлежит дальнейшему использованию (предназначено в лом) без разборки и резки ОЗП=0,3; ЭМ=0,3 к расх.; ЗПМ=0,3; МАТ=0 к расх.; ТЗ=0,3; ТЗМ=0,3 Норматив НР % : 85% *0.85 Норматив СП % : 65% *0.8 | 10 (300+700)/100 | 31,84 31,73 | 0,12 0,05 |  | 60.3 Демонтаж кабеля: ОЗП=10,77; ЭМ=5,51; ЗПМ=10,77 | 3423 | 3417 | 6 5 |  | 2.89 | 28.9
12 | ТЕРм08-02-396-05 ОЗП=0,3 ЭМ=0,3 ЗПМ=0,3 МАТ=0 ТЗ=0,3 ТЗМ=0,3 | Демонтаж кабель канала, 100 м КОЭФ. К ПОЗИЦИИ: Демонтаж оборудования, которое не подлежит дальнейшему использованию (предназначено в лом) без разборки и резки ОЗП=0,3; ЭМ=0,3 к расх.; ЗПМ=0,3; МАТ=0 к расх.; ТЗ=0,3; ТЗМ=0,3 Норматив НР % : 95% *0.85 Норматив СП % : 65% *0.8 | 11 1100/100 | 400,2 149,35 | 250,85 61,08 |  | 37.144 Короба металлические: ОЗП=10,77; ЭМ=6,25; ЗПМ=10,77; МАТ=3,42 | 34939 | 17693 | 17246 7236 |  | 11,28 3,83 | 124,08 42,13
13 | ТЕРм10-01-055-07 ОЗП=0,3 ЭМ=0,3 ЗПМ=0,3 МАТ=0 ТЗ=0,3 ТЗМ=0,3 | Отсоединение телефонного провода, 100 м провода КОЭФ. К ПОЗИЦИИ: Демонтаж оборудования, которое не подлежит дальнейшему использованию (предназначено в лом) без разборки и резки ОЗП=0,3; ЭМ=0,3 к расх.; ЗПМ=0,3; МАТ=0 к расх.; ТЗ=0,3; ТЗМ=0,3 Норматив НР % : 80% *0.85 Норматив СП % : 60% *0.8 | 16 1600/100 | 30,62 24 | 6,62 1,24 |  | 38.15 Прокладка кабеля и провода по стенам: ОЗП=10,77; ЭМ=7,11; ЗПМ=10,77; МАТ=1,09 | 4889 | 4136 | 753 214 |  | 2 0,08 | 32 1,28
Строительные работы
14 | ТЕР46-03-010-02 | Пробивка в бетонных стенах и полах толщиной 100 мм отверстий площадью: до 100 см2, 100 отверстий Норматив НР % : 110% *(0.9*0.85) Норматив СП % : 70% *(0.85*0.8) | 0,78 (25+53)/100 | 1330,07 474,76 | 855,31 124,6 |  | 32.35 Пробивка отверстий в бетонных стенах, полах и потолках: ОЗП=10,77; ЭМ=6,55; ЗПМ=10,77 | 8358 | 3988 | 4370 1047 |  | 35,43 8,99 | 27,64 7,01
Монтажные работы
15 | ТЕРм10-08-001-02 | Приборы ПС приемно-контрольные, пусковые, концентратор: блок базовый на 20 лучей, 1 шт. Норматив НР % : 80% *0.85 Норматив СП % : 60% *0.8 | 1 | 178,95 165,67 | 0.24 | 13.04 | 38.119 Аппараты приемные: ОЗП=10,77; ЭМ=6,63; ЗПМ=10,77; МАТ=4,02 | 1838 | 1784 | 2 | 52,42 | 11.7 | 11.7
16 | Прайлист ПЗ=1,012 ОЗП=1,012 ЭМ=1,012 МАТ=1,012 | Гранит 24 (3202/1.18/3.52=771), шт КОЭФ. К ПОЗИЦИИ: Заготовительно-складские расходы - согласно п.4.64 из МДС 81-35.2004 ПЗ=1,012 (ОЗП=1,012; ЭМ=1,012; МАТ=1,012) Норматив НР % : 0% Норматив СП % : 0% | 1 | 780.25 |  | 780.25 | Индекс перевода в текущие цены(оборудование); МАТ=3,52 | 2746 |  |  | 2746,48
17 | ТЕРм08-03-593-10 | Световые настенные указатели, 100 шт. Норматив НР % : 95% *0.85 Норматив СП % : 65% *0.8 | 0,18 18/100 | 2446,46 1369,89 | 507,6 17,84 | 568.97 | 37.239 Светильники для ламп накаливания: потолочные или настенные: ОЗП=10,77; ЭМ=5,87; ЗПМ=10,77; МАТ=1,32 | 3327 | 2656 | 536 35 | 135,19 | 98,2 1,12 | 17,68 0,2
18 | Прайслист"ООО "ВИС" г.Томск от 13.03.12 п.9 ПЗ=1,012 ОЗП=1,012 ЭМ=1,012 МАТ=1,012 | Табло Молния-12 (131.10/1.18/3.52=31.56), шт КОЭФ. К ПОЗИЦИИ: Заготовительно-складские расходы - согласно п.4.64 из МДС 81-35.2004 ПЗ=1,012 (ОЗП=1,012; ЭМ=1,012; МАТ=1,012) Норматив НР % : 0% Норматив СП % : 0% | 18 | 31.94 |  | 31.94 | Индекс перевода в текущие цены(оборудование); МАТ=3,52 | 2024 |  |  | 2023,72
19 | ТЕРм10-04-101-07 | Громкоговоритель или звуковая колонка: в помещении, 1 шт. Норматив НР % : 92% *0.85 Норматив СП % : 65% *0.8 | 1 | 37,11 25,58 |  | 11.53 | 38.63 Абонентское и другое оборудование: ОЗП=10,77; МАТ=4,4 | 326 | 276 |  | 50,73 | 2 | 2
20 | Прайслист"ООО "ВИС" г.Томск от 13.03.12 п.7 ПЗ=1,012 ОЗП=1,012 ЭМ=1,012 МАТ=1,012 | Блок речевого оповещения Рокот (941/1.18/3.52=226.55), шт КОЭФ. К ПОЗИЦИИ: Заготовительно-складские расходы - согласно п.4.64 из МДС 81-35.2004 ПЗ=1,012 (ОЗП=1,012; ЭМ=1,012; МАТ=1,012) Норматив НР % : 0% Норматив СП % : 0% | 1 | 229.27 |  | 229.27 | Индекс перевода в текущие цены(оборудование); МАТ=3,52 | 807 |  |  | 807,03
21 | ТЕРм10-08-002-06 | Конструкция для установки извещателя, 1 шт. Норматив НР % : 80% *0.85 Норматив СП % : 60% *0.8 | 214 | 8,1 4,74 | 0.88 | 2.48 | 38.122 Конструкции для установки извещателей: ОЗП=10,77; ЭМ=5,47; ЗПМ=10,77; МАТ=2,29 | 13170 | 10925 | 1029 | 1215,35 | 0.35 | 74.9
22 | ТЕРм10-08-002-01 | Извещатель ПС автоматический: тепловой электро-контактный, магнитоконтактный в нормальном исполнении, 1 шт. Норматив НР % : 80% *0.85 Норматив СП % : 60% *0.8 | 85 16+69 | 12,43 11,38 | 0.09 | 0.96 | 38.120 Извещатели ПС автоматические: ОЗП=10,77; ЭМ=6,56; ЗПМ=10,77; МАТ=2,85 | 10701 | 10418 | 50 | 232,56 | 0.84 | 71.4
23 | Прайслист"ООО "ВИС" г.Томск от 13.03.12 п.6 ПЗ=1,02 ОЗП=1,02 ЭМ=1,02 МАТ=1,02 | Извещатель ручной ИПР-3СУ(138/1.18/4.35=26.88), шт КОЭФ. К ПОЗИЦИИ: Стоимость запасных частей - согласно п.4.56 из МДС 81-35.2004 ПЗ=1,02 (ОЗП=1,02; ЭМ=1,02; МАТ=1,02) Норматив НР % : 0% Норматив СП % : 0% | 16 | 27.42 |  | 27.42 | Индекс перевода в текущие цены(материалы); МАТ=4,35 | 1908 |  |  | 1908,43
24 | ТССЦ-509-1891 | Извещатель пожарный тепловой ИП-103-3-А2-1М (19.48/2.347=8.30), шт Норматив НР % : 80% *0.85 Норматив СП % : 60% *0.8 | 69 | 8.3 |  | 8.3 | Извещатель пожарный тепловой ИП-103-3-А2-1М; МАТ=2,347 | 1344 |  |  | 1344,13
25 | ТЕРм10-08-002-02 | Извещатель ПС автоматический: дымовой, фотоэлектрический, радиоизотопный, световой в нормальном исполнении, 1 шт. Норматив НР % : 80% *0.85 Норматив СП % : 60% *0.8 | 129 | 24,9 22,76 | 0.24 | 1.9 | 38.120 Извещатели ПС автоматические: ОЗП=10,77; ЭМ=6,56; ЗПМ=10,77; МАТ=2,85 | 32522 | 31622 | 203 | 698,54 | 1.68 | 216.72
26 | Прайслист"ООО "Галан" г.Томск от 11.09.2012г. п.4 ПЗ=1,02 ОЗП=1,02 ЭМ=1,02 МАТ=1,02 | Извещатель пожарный дымовой ИПД-3.1М (166.75/1.18/4.35=32,49), шт КОЭФ. К ПОЗИЦИИ: Стоимость запасных частей - согласно п.4.56 из МДС 81-35.2004 ПЗ=1,02 (ОЗП=1,02; ЭМ=1,02; МАТ=1,02) Норматив НР % : 0% Норматив СП % : 0% | 129 | 33.14 |  | 33.14 | Индекс перевода в текущие цены(оборудование); МАТ=3,52 | 15048 |  |  | 15048,21
27 | ТЕРм10-08-019-01 | Коробка коммутационная, 1 шт. Норматив НР % : 80% *0.85 Норматив СП % : 60% *0.8 | 120 | 7,47 6,88 |  | 0.59 | 38.130 Прочее оборудование электрочасофикации: ОЗП=10,77; МАТ=3,15 | 9115 | 8892 |  | 223,02 | 0.5 | 60
28 | Прайслист"ООО "ВИС" г.Томск от 13.03.12 п.13 ПЗ=1,012 ОЗП=1,012 ЭМ=1,012 МАТ=1,012 | Коробка коммутационная КК-8 (9.50/1.18/3,52=2.29), шт КОЭФ. К ПОЗИЦИИ: Заготовительно-складские расходы - согласно п.4.64 из МДС 81-35.2004 ПЗ=1,012 (ОЗП=1,012; ЭМ=1,012; МАТ=1,012) Норматив НР % : 0% Норматив СП % : 0% | 120 | 2.32 |  | 2.32 | Индекс перевода в текущие цены(оборудование); МАТ=3,52 | 979 |  |  | 979,97
29 | ТЕРм10-06-037-08 | Установка щитка ОПС, 1 шт. Норматив НР % : 100% *0.85 Норматив СП % : 65% *0.8 | 1 | 14,88 13,11 | 0.41 | 1.36 | 38.106 Ящики протяжные: ОЗП=10,77; ЭМ=4,88; ЗПМ=10,77; МАТ=2 | 146 | 141 | 2 | 2,72 | 1.09 | 1.09
30 | Прайслист"ООО "ВИС" г.Томск от 13.03.12 п.16 ПЗ=1,012 ОЗП=1,012 ЭМ=1,012 МАТ=1,012 | Щиток ОПС 600х400х20 (302.45/1.18/3.52=72.82), шт КОЭФ. К ПОЗИЦИИ: Заготовительно-складские расходы - согласно п.4.64 из МДС 81-35.2004 ПЗ=1,012 (ОЗП=1,012; ЭМ=1,012; МАТ=1,012) Норматив НР % : 0% Норматив СП % : 0% | 1 | 73.69 |  | 73.69 | Индекс перевода в текущие цены(оборудование); МАТ=3,52 | 259 |  |  | 259,39
31 | ТЕРм11-04-008-01 применительно | Аккумуляторная батарея, 1 шт. Норматив НР % : 92% *0.85 Норматив СП % : 65% *0.8 | 2 | 13,86 12,55 | 1.06 | 0.25 | 39.18 Съемные и выдвижные блоки (модули, ячейки, ТЭЗ): ОЗП=10,77; ЭМ=7,17; ЗПМ=10,77; МАТ=4,35 | 288 | 270 | 15 | 2,18 | 1.03 | 2.06
32 | Прайслист"ООО "Галан" г.Томск от 11.09.2012г. п.7 ПЗ=1,012 ОЗП=1,012 ЭМ=1,012 МАТ=1,012 | Аккумулятор GS 7,0 (390/1.18/3.52=93.89), шт КОЭФ. К ПОЗИЦИИ: Заготовительно-складские расходы - согласно п.4.64 из МДС 81-35.2004 ПЗ=1,012 (ОЗП=1,012; ЭМ=1,012; МАТ=1,012) Норматив НР % : 0% Норматив СП % : 0% | 2 | 95.02 |  | 95.02 | Индекс перевода в текущие цены(оборудование); МАТ=3,52 | 669 |  |  | 668,94
33 | ТЕРм10-04-101-07 | Колонка акустическая, 1 шт. Норматив НР % : 92% *0.85 Норматив СП % : 65% *0.8 | 7 | 37,11 25,58 |  | 11.53 | 38.63 Абонентское и другое оборудование: ОЗП=10,77; МАТ=4,4 | 2284 | 1929 |  | 355,12 | 2 | 14
34 | Прайслист"ООО "ВИС" г.Томск от 13.03.12 п.8 ПЗ=1,012 ОЗП=1,012 ЭМ=1,012 МАТ=1,012 | Акустический модуль Ас-2-1 (313/1.18/3.52=75.36), шт КОЭФ. К ПОЗИЦИИ: Заготовительно-складские расходы - согласно п.4.64 из МДС 81-35.2004 ПЗ=1,012 (ОЗП=1,012; ЭМ=1,012; МАТ=1,012) Норматив НР % : 0% Норматив СП % : 0% | 7 | 76.26 |  | 76.26 | Индекс перевода в текущие цены(оборудование); МАТ=3,52 | 1879 |  |  | 1879,05
35 | ТЕРм10-02-016-06 | Устройство резервного источника питания, 1 шт. Норматив НР % : 80% *0.85 Норматив СП % : 60% *0.8 | 1 | 254,69 157,26 | 37,36 7,01 | 60.07 | 38.19 Устройства переговорные (коммутаторы диспетчерской и директорской связи): ОЗП=10,77; ЭМ=7,14; ЗПМ=10,77; МАТ=3,15 | 2150 | 1694 | 267 76 | 189,22 | 10,1 0,44 | 10,1 0,44
36 | ФССЦ-509-1817 | Блок источника резервного питания БИРП-12/4,0, шт. Норматив НР % : 80% *0.85 Норматив СП % : 60% *0.8 | 1 | 1238.06 |  | 1238.06 | Блок бесперебойного питания БИРП-12-4; МАТ=2,253 | 2789 |  |  | 2789,35
37 | ТЕРм08-02-399-01 | Провод в коробах, сечением: до 6 мм2, 100 м Норматив НР % : 95% *0.85 Норматив СП % : 65% *0.8 | 7 700/100 | 226,01 46,6 | 64,22 25,01 | 115.19 | 37.146 Провода в лотках и коробах: ОЗП=10,77; ЭМ=5,99; ЗПМ=10,77; МАТ=1,74 | 7609 | 3513 | 2693 1886 | 1403,01 | 3,52 1,57 | 24,64 10,99
38 | Прайслист"ООО "ВИС" г.Томск от 13.03.12 п.20 ПЗ=1,02 ОЗП=1,02 ЭМ=1,02 МАТ=1,02 | Кабель КСРЭВнг 2х0,75 (36.52/1.18/4.35=7.11), м КОЭФ. К ПОЗИЦИИ: Стоимость запасных частей - согласно п.4.56 из МДС 81-35.2004 ПЗ=1,02 (ОЗП=1,02; ЭМ=1,02; МАТ=1,02) Норматив НР % : 80% *0.85 Норматив СП % : 60% *0.8 | 700 | 7.25 |  | 7.25 | Индекс перевода в текущие цены(материалы); МАТ=4,35 | 22085 |  |  | 22076,25
39 | ТЕРм08-02-148-01 | Кабель до 35 кВ в проложенных трубах, блоках и коробах, масса 1 м кабеля: до 1 кг, 100 м кабеля Норматив НР % : 95% *0.85 Норматив СП % : 65% *0.8 | 10 (300+700)/100 | 793,09 168,02 | 560,64 43,14 | 64.43 | 37.71 Кабели до 35 кв в проложенных трубах, блоках и коробах: ОЗП=10,77; ЭМ=3,29; ЗПМ=10,77; МАТ=3,66 | 38899 | 18096 | 18445 4646 | 2358,14 | 12,4 3,39 | 124 33,9
40 | Прайслист"ООО "Галан"г.Томск от 11.09.2012г. п.20 ПЗ=1,02 ОЗП=1,02 ЭМ=1,02 МАТ=1,02 | Кабель сигнальный КПСВ FLRS12х0,5 (14,25/1.18/4.35=2,78), м КОЭФ. К ПОЗИЦИИ: Стоимость запасных частей - согласно п.4.56 из МДС 81-35.2004 ПЗ=1,02 (ОЗП=1,02; ЭМ=1,02; МАТ=1,02) Норматив НР % : 0% Норматив СП % : 0% | 300 | 2.84 |  | 2.84 | Индекс перевода в текущие цены(материалы); МАТ=4,35 | 3702 |  |  | 3706,2
41 | Прайслист"ООО "ВИС" г.Томск от 13.03.12 п.19 ПЗ=1,02 ОЗП=1,02 ЭМ=1,02 МАТ=1,02 | Кабель сигнальный FLRS 2х0,5 КСРЭВнг (12.52/1.18/4.35=2,44), м КОЭФ. К ПОЗИЦИИ: Стоимость запасных частей - согласно п.4.56 из МДС 81-35.2004 ПЗ=1,02 (ОЗП=1,02; ЭМ=1,02; МАТ=1,02) Норматив НР % : 0% Норматив СП % : 0% | 700 | 2.49 |  | 2.49 | Индекс перевода в текущие цены(материалы); МАТ=4,35 | 7581 |  |  | 7582,05
42 | ТЕРм08-02-396-05 | Прокладка кабель-канала, 100 м Норматив НР % : 95% *0.85 Норматив СП % : 65% *0.8 | 11 1100/100 | 1494,2 497,82 | 836,18 203,59 | 160.2 | 37.144 Короба металлические: ОЗП=10,77; ЭМ=6,25; ЗПМ=10,77; МАТ=3,42 | 122491 | 58977 | 57487 24119 | 6026,72 | 37,6 12,78 | 413,6 140,58
43 | ТССЦ-509-1829 | Кабель-канал (короб) "Электропласт" 16x16 мм (11.52/1.643=7.01), м Норматив НР % : 95% *0.85 Норматив СП % : 65% *0.8 | 800 | 7.01 |  | 7.01 | Кабель-канал (короб) "Электропласт" 16x16 мм; МАТ=1,643 | 9216 |  |  | 9213,94
44 | ТССЦ-509-1831 | Кабель-канал (короб) "Электропласт" 25x16 мм с (18.51/1.825=10.14), м Норматив НР % : 95% *0.85 Норматив СП % : 65% *0.8 | 300 | 10.14 |  | 10.14 | Кабель-канал (короб) "Электропласт" 25x16 мм с; МАТ=1,825 | 5553 |  |  | 5551,65
45 | ТЕРм08-02-399-01 | Провод в коробах, сечением: до 6 мм2, 100 м Норматив НР % : 95% *0.85 Норматив СП % : 65% *0.8 | 16 1600/100 | 226,01 46,6 | 64,22 25,01 | 115.19 | 37.146 Провода в лотках и коробах: ОЗП=10,77; ЭМ=5,99; ЗПМ=10,77; МАТ=1,74 | 17392 | 8030 | 6155 4310 | 3206,89 | 3,52 1,57 | 56,32 25,12
46 | Прайслист"ООО "Галан" г.Томск от 11.09.2012г. п.3 ПЗ=1,02 ОЗП=1,02 ЭМ=1,02 МАТ=1,02 | Кабель телефонный КСПВ 2х0,5 (2,55/1.18/4.35=0,50), м КОЭФ. К ПОЗИЦИИ: Стоимость запасных частей - согласно п.4.56 из МДС 81-35.2004 ПЗ=1,02 (ОЗП=1,02; ЭМ=1,02; МАТ=1,02) Норматив НР % : 0% Норматив СП % : 0% | 1600 | 0.51 |  | 0.51 | Индекс перевода в текущие цены(материалы); МАТ=4,35 | 3552 |  |  | 3549,6
Итого прямые затраты по смете в текущих ценах | [7 empty] | 414773 | 206899 | 109582 43607 | 98292 |  | 1437,68 261,84
Накладные расходы | [7 empty] | 191042
Сметная прибыль | [7 empty] | 126575
Итоги по смете:
Итого Строительные работы | [7 empty] | 56146 |  |  |  |  | 27,64 7,01
Итого Монтажные работы | [7 empty] | 676244 |  |  |  |  | 1410,04 254,83
Итого | [7 empty] | 732390 |  |  |  |  | 1437,68 261,84
В том числе:
Материалы | [7 empty] | 98292
Машины и механизмы | [7 empty] | 109582
ФОТ | [7 empty] | 250506
Накладные расходы | [7 empty] | 191042
Сметная прибыль | [7 empty] | 126575
НДС 18% | [7 empty] | 131830.2
ВСЕГО по смете | [7 empty] | 864220.2 |  |  |  |  | 1437,68 261,84
|  | Составил:____________________________ |  |  | Проверил:____________________________
Note on F1: <Наименование стройки>
Note on F4: <Индекс/ЛН локальной сметы>
Note on D7: <Наименование локальной сметы>, <Наименование объекта>
Note on A10: <Основание>
Note on C11: <Итого по расчету>
Note on D12: <Итого ФОТ>
Note on A19: <Номер позиции по смете>
Note on B19: <Обоснование (код) позиции> ПЗ=<К-т к позиции на прямые затраты> ОЗП=<К-т к позиции на основную з/п> ЭМ=<К-т к позиции на эксплуатацию машин> ЗПМ=<К-т к позиции на з/п машинистов> МАТ=<К-т к позиции на материалы> ТЗ=<К-т к позиции на трудозатраты рабочих> ТЗМ=<К-т к позиции на трудозатраты механизаторов> <Примечание>
Note on C19: <Наименование (текстовая часть) расценки>, <Ед. измерения по расценке> <Обоснование коэффициентов> Норматив НР % : <Нормы НР 2001г. по позиции>%<Пустой идентификатор> *<К-ты к НР по позиции для БИМ> Норматив СП % : <Нормы СП 2001г. по позиции>%<Пустой идентификатор> *<К-ты к СП по позиции для БИМ> <Формула расчета стоимости единицы>
Note on D19: <Количество всего (физ. объем) по позиции> <Формула расчета физ. объема>
Note on E19: <ПЗ по позиции на единицу в базисных ценах с учетом всех к-тов> <ОЗП по позиции на единицу в базисных ценах с учетом всех к-тов>
Note on F19: <ЭММ по позиции на единицу в базисных ценах с учетом всех к-тов> <ЗПМ по позиции на единицу в базисных ценах с учетом всех к-тов>
Note on G19: <МАТ по позиции на единицу в базисных ценах с учетом всех к-тов>
Note on H19: <Наименование индекса к позиции>: ОЗП=<Индекс к позиции на ОЗП>; ЭМ=<Индекс к позиции на ЭМ>; ЗПМ=<Индекс к позиции на ЗПМ>; МАТ=<Индекс к позиции на МАТ> <Дополнительные начисления к индексу>
Note on I19: <Общая стоимость ПЗ по позиции для БИМ до начисления НР и СП>
Note on J19: <Общая стоимость ОЗП по позиции для БИМ до начисления НР и СП>
Note on K19: <Общая стоимость ЭММ по позиции для БИМ до начисления НР и СП> <Общая стоимость ЗПМ по позиции для БИМ до начисления НР и СП>
Note on L19: =IF(<Количество всего (физ. объем) по позиции>*<МАТ по позиции на единицу в базисных ценах с учетом всех к-тов>=0," ",TEXT(,ROUND((<Количество всего (физ. объем) по позиции>*<МАТ по позиции на единицу в базисных ценах с учетом всех к-тов>*<Индекс к позиции на МАТ>),2)))
Note on M19: <ТЗ по позиции на единицу> <ТЗМ по позиции на единицу>
Note on N19: <ТЗ по позиции всего> <ТЗМ по позиции всего>
Note on A70: <Текстовая часть (итоги)>
Note on I70: <Прямые затраты (итоги)>
Note on J70: <З/п основных рабочих (итоги)>
Note on K70: <Эксплуатация машин (итоги)> <З/п машинистов (итоги)>
Note on L70: <Материалы (итоги)>
Note on N70: <Трудозатраты основных рабочих (итоги)> <Трудозатраты машинистов (итоги)>
Note on C87: ______________<Составил>
Note on F87: ______________<Проверил>

## Переменные и константы
Спецификация переменных и констант из программы ГРАНД-СМЕТА
№ | Наименование переменной из позиции сметы или акта выполнения | № | Наименование константы по смете или акту выполнения | № | Наименование столбца структуры итогов
| Локальный сметный расчет | 1 | Наименование группы строек | 1 | Текстовая часть (итоги)
|  | 2 | Индекс/ЛН группы строек | 2 | Прямые затраты (итоги)
1 | Номер позиции по смете | 3 | Дата изменения группы строек | 3 | З/п основных рабочих (итоги)
2 | Номер позиции по порядку (в актах выполненных работ) | 4 | Дата создания группы строек | 4 | Эксплуатация машин (итоги)
3 | Обоснование (код) позиции | 5 | Регистрационный номер группы строек | 5 | З/п машинистов (итоги)
4 | К-ты к позиции (результат) | 6 | Описание группы строек | 6 | Материалы (итоги)
5 | К-т к позиции на прямые затраты |  |  | 7 | Трудозатраты основных рабочих (итоги)
6 | К-т к позиции на основную з/п | 7 | Наименование очереди | 8 | Трудозатраты машинистов (итоги)
7 | К-т к позиции на эксплуатацию машин | 8 | Индекс/ЛН очереди
8 | К-т к позиции на з/п машинистов | 9 | Дата изменения очереди
9 | К-т к позиции на материалы | 10 | Дата создания очереди
10 | К-т к позиции на трудозатраты рабочих | 11 | Регистрационный номер очереди
11 | К-т к позиции на трудозатраты механизаторов | 12 | Описание очереди
12 | Обоснование коэффициентов
13 | Наименование (текстовая часть) расценки | 13 | Наименование пускового комплекса
14 | Ед. измерения по расценке | 14 | Индекс/ЛН пускового комплекса
15 | Количество всего (физ. объем) по позиции | 15 | Дата изменения пускового комплекса
16 | Формула расчета физ. объема | 16 | Дата создания пускового комплекса
17 | Норма расхода на единицу | 17 | Регистрационный номер пускового комплекса
18 | Формула расчета стоимости единицы | 18 | Описание пускового комплекса
19 | ПЗ по позиции на единицу в базисных ценах
20 | ОЗП по позиции на единицу в базисных ценах | 19 | Наименование стройки
21 | ЭММ по позиции на единицу в базисных ценах | 20 | Индекс/ЛН стройки
22 | ЗПМ по позиции на единицу в базисных ценах | 21 | Дата изменения стройки
23 | МАТ по позиции на единицу в базисных ценах | 22 | Дата создания стройки
24 | Оборудование по позиции на единицу в базисных ценах | 23 | Регистрационный номер стройки
25 | ПЗ по позиции на единицу в базисных ценах с учетом к-тов к позиции | 24 | Описание стройки
26 | ОЗП по позиции на единицу в базисных ценах с учетом к-тов к позиции
27 | ЭММ по позиции на единицу в базисных ценах с учетом к-тов к позиции | 25 | Наименование объекта
28 | ЗПМ по позиции на единицу в базисных ценах с учетом к-тов к позиции | 26 | Индекс/ЛН объекта
29 | МАТ по позиции на единицу в базисных ценах с учетом к-тов к позиции | 27 | Дата изменения объекта
30 | Оборудование на единицу в базисных ценах с учетом к-тов к позиции | 28 | Дата создания объекта
31 | ПЗ по позиции на единицу после применения индекса | 29 | Регистрационный номер объекта
32 | ОЗП по позиции на единицу после применения индекса | 30 | Описание объекта
33 | ЭММ по позиции на единицу после применения индекса
34 | ЗПМ по позиции на единицу после применения индекса | 31 | Наименование сводного сметного расчета
35 | МАТ по позиции на единицу после применения индекса | 32 | Индекс/ЛН сводного сметного расчета
36 | Оборудование по позиции на единицу после применения индекса | 33 | Дата изменения сводного сметного расчета
37 | Общая стоимость ПЗ по позиции в базисных ценах | 34 | Дата создания сводного сметного расчета
38 | Общая стоимость ОЗП по позиции в базисных ценах | 35 | Регистрационный номер сводного сметного расчета
39 | Общая стоимость ЭММ по позиции в базисных ценах | 36 | Описание сводного сметного расчета
40 | Общая стоимость ЗПМ по позиции в базисных ценах
41 | Общая стоимость МАТ по позиции в базисных ценах | 37 | Наименование объектной сметы
42 | Общая стоимость оборудования по позиции в базисных ценах | 38 | Индекс/ЛН объектной сметы
43 | ТЗ по позиции на единицу | 39 | Дата изменения объектной сметы
44 | ТЗ по позиции всего | 40 | Дата создания объектной сметы
45 | ТЗМ по позиции на единицу | 41 | Регистрационный номер объектной сметы
46 | ТЗМ по позиции всего | 42 | Описание объектной сметы
47 | Вид работ 2001г. по позиции
48 | Нормы НР 2001г. по позиции | 43 | Наименование локальной сметы
49 | Нормы СП 2001г. по позиции | 44 | Индекс/ЛН локальной сметы
50 | Вид работ 1984г. по позиции | 45 | Дата изменения локальной сметы
51 | Нормы НР 1984г. по позиции | 46 | Дата создания локальной сметы
52 | Нормы СП 1984г. по позиции | 47 | Регистрационный номер локальной сметы
53 | К-ты к НР по позиции при расчете в текущих ценах | 48 | Описание локальной сметы
54 | К-ты к НР по позиции при расчете в базисных ценах
55 | Сумма НР по позиции при расчете в текущих ценах (ресурсный расчет) | 49 | Основание
56 | Сумма НР по позиции при расчете в базисных ценах | 50 | Составил
57 | Сумма СП по позиции при расчете в текущих ценах (ресурсный расчет) | 51 | Проверил
58 | Сумма СП по позиции при расчете в базисных ценах | 52 | Заказчик
59 | К-т удорожания по позиции (ресурсный расчет) | 53 | Инвестор
| Ресурсный расчет | 54 | Нормативная трудоемкость основных рабочих по смете
|  | 55 | Нормативная трудоемкость механизаторов по смете
60 | ПЗ по позиции на единицу в текущих ценах | 56 | Норм_трудоемкость осн_рабочих по смете с учетом к-тов
61 | ОЗП по позиции на единицу в текущих ценах | 57 | Норм_трудоемкость механизаторов по смете с учетом к-тов
62 | ЭММ по позиции на единицу в текущих ценах
63 | ЗПМ по позиции на единицу в текущих ценах | 58 | Сметная стоимость в базисных ценах
64 | МАТ по позиции на единицу в текущих ценах | 59 | Строительные работы в базисных ценах
65 | Оборудование по позиции на единицу в текущих ценах | 60 | Монтажные работы в базисных ценах
66 | ПЗ по позиции на единицу в текущих ценах с учетом к-тов к позиции | 61 | Оборудование в базисных ценах
67 | ОЗП по позиции на единицу в текущих ценах с учетом к-тов к позиции | 62 | Прочие затраты в базисных ценах
68 | ЭММ по позиции на единицу в текущих ценах с учетом к-тов к позиции | 63 | Итого ПЗ в базисных ценах
69 | ЗПМ по позиции на единицу в текущих ценах с учетом к-тов к позиции | 64 | Итого ОЗП в базисных ценах
70 | МАТ по позиции на единицу в текущих ценах с учетом к-тов к позиции | 65 | Районный к-т к ЗП
71 | Оборудование на единицу в текущих ценах с учетом к-тов к позиции | 66 | Итого ЗПМ в базисных ценах
72 | Общая стоимость ПЗ по позиции в текущих ценах | 67 | Итого ФОТ в базисных ценах
73 | Общая стоимость ОЗП по позиции в текущих ценах | 68 | Итого материалы в базисных ценах
74 | Общая стоимость ЭММ по позиции в текущих ценах | 69 | Итого машины и механизмы в базисных ценах
75 | Общая стоимость ЗПМ по позиции в текущих ценах | 70 | Итого НР в базисных ценах
76 | Общая стоимость МАТ по позиции в текущих ценах | 71 | Итого СП в базисных ценах
77 | Общая стоимость оборудования по позиции в текущих ценах | 72 | Итого ПЗ в базисных ценах с учетом к-тов
|  | 73 | Итого ОЗП в базисных ценах с учетом к-тов
| Индексы пересчета и территориальные поправки | 74 | Итого ЗПМ в базисных ценах с учетом к-тов
|  | 75 | Итого материалы в базисных ценах с учетом к-тов
78 | Индекс пересчета ПЗ по позиции из базисных цен 1984г. в текущие | 76 | Итого ЭММ в базисных ценах с учетом к-тов
79 | Индекс пересчета ОЗП по позиции из базисных цен 1984г. в текущие
80 | Индекс пересчета ЭМ по позиции из базисных цен 1984г. в текущие | 77 | Сметная стоимость в текущих ценах после применения индексов
81 | Индекс пересчета ЗПМ по позиции из базисных цен 1984г. в текущие | 78 | Строительные работы в текущих ценах после применения индексов
82 | Индекс пересчета МАТ по позиции из базисных цен 1984г. в текущие | 79 | Монтажные работы в текущих ценах после применения индексов
83 | Обоснование индекса пересчета по позиции из базисных цен 1984г. в текущие | 80 | Оборудование в текущих ценах после применения индексов
84 | Индекс пересчета ПЗ по позиции из базисных цен 2001г. в текущие | 81 | Прочие затраты в текущих ценах после применения индексов
85 | Индекс пересчета ОЗП по позиции из базисных цен 2001г. в текущие
86 | Индекс пересчета ЭМ по позиции из базисных цен 2001г. в текущие | 82 | Сметная стоимость по ресурсному расчету
87 | Индекс пересчета ЗПМ по позиции из базисных цен 2001г. в текущие | 83 | Строительные работы в текущих ценах по ресурсному расчету
88 | Индекс пересчета МАТ по позиции из базисных цен 2001г. в текущие | 84 | Монтажные работы в текущих ценах по ресурсному расчету
89 | Обоснование индекса пересчета по позиции из базисных цен 2001г. в текущие | 85 | Оборудование в текущих ценах по ресурсному расчету
90 | Индекс пересчета ПЗ по позиции из цен 1984г. в цены 2001г. | 86 | Прочие затраты в текущих ценах по ресурсному расчету
91 | Индекс пересчета ОЗП по позиции из цен 1984г. в цены 2001г. | 87 | Итого ПЗ по ресурсному расчету
92 | Индекс пересчета ЭМ по позиции из цен 1984г. в цены 2001г. | 88 | Итого ОЗП по ресурсному расчету
93 | Индекс пересчета ЗПМ по позиции из цен 1984г. в цены 2001г. | 89 | Районный к-т к ЗП
94 | Индекс пересчета МАТ по позиции из цен 1984г. в цены 2001г. | 90 | Итого ЗПМ при расчете по стоимости ч/часа работы механизаторов
95 | Обоснование индекса пересчета по позиции из цен 1984г. в цены 2001г. | 91 | Итого ФОТ при расчете по доле з/п в стоимости эксплуатации машин
96 | Обоснование территориальной поправки к расценкам 2001г. | 92 | Итого материалы по ресурсному расчету
97 | Территориальная поправка к ПЗ к расценкам 2001г. | 93 | Итого машины и механизмы по ресурсному расчету
98 | Территориальная поправка к ОЗП к расценкам 2001г. | 94 | Итого НР по ресурсному расчету
99 | Территориальная поправка к ЭМ к расценкам 2001г. | 95 | Итого СП по ресурсному расчету
100 | Территориальная поправка к ЗПМ к расценкам 2001г. | 96 | Итого ПЗ по рес_расчету с учетом к-тов
101 | Территориальная поправка к МАТ к расценкам 2001г. | 97 | Итого ОЗП по рес_расчету с учетом к-тов
102 | Индекс по конструктивам (часть 1) | 98 | Итого ЗПМ по рес_расчету с учетом к-тов
103 | Индекс по конструктивам (часть 2) | 99 | Итого материалы по рес_расчету с учетом к-тов
104 | Обоснование индекса по конструктивам | 100 | Итого ЭММ по рес_расчету с учетом к-тов
| Акт о приемке выполненных работ | 101 | Отчетный период (учет выполненных работ)
|  | 102 | Трудоемкость основных рабочих по акту выполненных работ
105 | ПЗ по позиции в базисных ценах по выполнению | 103 | Трудоемкость механизаторов по акту выполненных работ
106 | ОЗП по позиции в базисных ценах по выполнению | 104 | Стоимость по акту выполненных работ в базисных ценах
107 | ЭММ по позиции в базисных ценах по выполнению | 105 | Итого ПЗ по акту выполненных работ в базисных ценах
108 | ЗПМ по позиции в базисных ценах по выполнению | 106 | Итого ОЗП по акту выполненных работ в базисных ценах
109 | МАТ по позиции в базисных ценах по выполнению | 107 | Итого ЗПМ по акту выполненных работ в базисных ценах
110 | Стоимость оборудования по позиции в базисных ценах по выполнению | 108 | Итого ФОТ по акту выполненных работ в базисных ценах
111 | ТЗ по позиции по выполнению | 109 | Итого материалы по акту выполненных работ в базисных ценах
112 | ТЗМ по позиции по выполнению | 110 | Итого машины и механизмы по акту выполненных работ в базисных ценах
113 | ПЗ по позиции в текущих ценах по выполнению | 111 | Стоимость по акту выполненных работ при ресурсном расчете
114 | ОЗП по позиции в текущих ценах по выполнению | 112 | Итого ПЗ по акту выполненных работ при ресурсном расчете
115 | ЭММ по позиции в текущих ценах по выполнению | 113 | Итого ОЗП по акту выполненных работ при ресурсном расчете
116 | ЗПМ по позиции в текущих ценах по выполнению | 114 | Итого ЗПМ по акту выполненных работ при ресурсном расчете
117 | МАТ по позиции в текущих ценах по выполнению | 115 | Итого ФОТ по акту выполненных работ при ресурсном расчете
118 | Стоимость оборудования по позиции в текущих ценах по выполнению | 116 | Итого материалы по акту выполненных работ при ресурсном расчете
|  | 117 | Итого машины и механизмы по акту выполненных работ при ресурсном расчете
| Ведомость ресурсов и список потребных ресурсов | 118 | Итого НР по акту в базисных ценах
|  | 119 | Итого СП по акту в базисных ценах
119 | Номер ресурса п.п. | 120 | Итого НР по акту при ресурсном расчете
120 | Код ресурса | 121 | Итого СП по акту при ресурсном расчете
121 | Наименование ресурса | 122 | Труд_основн_рабочих по акту вып_работ с учетом к-тов
122 | Единица измерения ресурса | 123 | Труд_механизаторов по акту вып_работ с учетом к-тов
123 | Количество ресурса на единицу измерения | 124 | Итого ПЗ по акту вып_работ в базисных ценах с учетом к-тов
124 | Общее количество ресурса (на физ. объем) | 125 | Итого ОЗП по акту вып_работ в базисных ценах с учетом к-тов
125 | Сметная базисная цена ресурса (на ед. измерения) | 126 | Итого ЗПМ по акту вып_работ в базисных ценах с учетом к-тов
126 | Сметная базисная цена ресурса (на физ. объем) | 127 | Итого МАТ по акту вып_работ в базисных ценах с учетом к-тов
127 | Обоснование базисной цены ресурса | 128 | Итого ЭММ по акту вып_работ в базисных ценах с учетом к-тов
128 | Сметная текущая цена ресурса (на ед. измерения) | 129 | Итого ПЗ по акту вып_работ при ресурсном расчете с учетом к-тов
129 | Сметная текущая цена ресурса (на физ. объем) | 130 | Итого ОЗП по акту вып_работ при ресурсном расчете с учетом к-тов
130 | Обоснование текущей цены ресурса | 131 | Итого ЗПМ по акту вып_работ при ресурсном расчете с учетом к-тов
131 | Базисная ЗП по ресурсу (для машин и механизмов) | 132 | Итого МАТ по акту вып_работ при ресурсном расчете с учетом к-тов
132 | Текущая ЗП по ресурсу (для машин и механизмов) | 133 | Итого ЭММ по акту вып_работ при ресурсном расчете с учетом к-тов
|  | 134 | Укрупненный норматив НР для расчета в текущих ценах и ценах 2001г.
|  | 135 | Укрупненный норматив СП для расчета в текущих ценах и ценах 2001г.
|  | 136 | Укрупненный норматив НР для расчета в ценах 1984г.
|  | 137 | Укрупненный норматив СП для расчета в ценах 1984г.
|  | 139 | Территориальная поправка к ТЕР на ПЗ
|  | 140 | Территориальная поправка к ТЕР на ОЗП
|  | 141 | Территориальная поправка к ТЕР на ЭМ
|  | 142 | Территориальная поправка к ТЕР на ЗПМ
|  | 143 | Территориальная поправка к ТЕР на МАТ
|  | 144 | Обоснование поправки к ТЕР