## Ресурсная смета
СОГЛАСОВАНО: | [5 empty] | УТВЕРЖДАЮ:
______________ | [5 empty] | ______________
" _____ " ________________ 2011 г. | [5 empty] | "______ " _______________2011 г.
(наименование стройки)
ЛОКАЛЬНЫЙ РЕСУРСНЫЙ СМЕТНЫЙ РАСЧЕТ №
(локальная смета)
| на | Пожарная и охранная сигнализация
(наименование работ и затрат, наименование объекта)
Основание:
|  | Сметная стоимость _______________________________________________________________________________________________ |  | ___________________________7513,125 |  | тыс. руб.
|  | монтажных работ _______________________________________________________________________________________________ |  | _______________________________________________________________________________________________7437,273 |  | тыс. руб.
|  | прочих _______________________________________________________________________________________________ |  | _______________________________________________________________________________________________55,834 |  | тыс. руб.
|  | оборудования _______________________________________________________________________________________________ |  | _______________________________________________________________________________________________20,018 |  | тыс. руб.
|  | Средства на оплату труда _______________________________________________________________________________________________ |  | ___________________________2566,624 |  | тыс. руб.
|  | Сметная трудоемкость _______________________________________________________________________________________________ |  | _______________________________________________________________________________________________13258,94 |  | чел.час
Составлен(а) в текущих (прогнозных) ценах по состоянию на _______201_ г.
№ пп | Обоснование | Наименование | Ед. изм. | Кол. |  | Сметная стоимость в текущих (прогнозных) ценах, руб.
|  |  |  | на ед. | всего | на единицу измерения | общая
1 | 2 | 3 | 4 | 5 | 6 | 7 | 8
Раздел 1. Пожарная сигнализация
1 | ГЭСНм10-08-001-09 | Приборы приемно-контрольные объектовые на: 2 луча НР (881 руб.): 71% от ФОТ СП (596 руб.): 48% от ФОТ | 1 шт. |  | 1 | 1261.6 | 1262
2 | ООО Торговый Дом ТИНКО | Пульт контроля и управления с двухстрочным ЖКИ индикатором, количество разделов - 511, шлейфов (зон) - 2048 Ц=5913,60/1,18=5011,52р | шт |  | 1 | 5011.52 | 5012
3 | ГЭСНм10-08-001-11 | Устройства промежуточные на количество лучей: 10 НР (7789 руб.): 71% от ФОТ СП (5266 руб.): 48% от ФОТ | 1 шт. |  | 12 | 947.67 | 11372
4 | ООО Торговый Дом ТИНКО | Преобразователь интерфейса RS-232/RS-485 в Ethernet. Ц=1817/1,18=1539,83р | шт. |  | 12 | 1539.83 | 18478
5 | ГЭСНм10-08-003-02 | Устройство ультразвуковое: прибор ультразвуковой в одноблочном исполнении НР (4389 руб.): 71% от ФОТ СП (2967 руб.): 48% от ФОТ | 1 шт. |  | 8 | 785.12 | 6281
6 | ООО Торговый Дом ТИНКО | С2000-КДЛ Контроль по двухпроводной линии до 127 извещателей Ц=1971,2/1,18=1670,51р | шт |  | 8 | 1670.51 | 13364
7 | ГЭСНм10-08-002-02 | Извещатель ПС автоматический: дымовой, фотоэлектрический, радиоизотопный, световой в нормальном исполнении НР (265759 руб.): 71% от ФОТ СП (179668 руб.): 48% от ФОТ | 1 шт. |  | 1100 | 354.95 | 390445
8 | ООО Торговый Дом ТИНКО | ДИП-34А Извещатель пожарный дымовой адресно-аналоговый (для С2000-КДЛ) Ц=770/1,18=652,54р | шт |  | 1100 | 652.54 | 717794
9 | ГЭСНм10-08-002-03 | Извещатель ПС автоматический: тепловой, дымовой, световой во взрывозащищенном исполнении НР (4446 руб.): 71% от ФОТ СП (3006 руб.): 48% от ФОТ | 1 шт. |  | 15 | 434.15 | 6512
10 | ООО Торговый Дом ТИНКО | ИПР 513-3А исп.02 Извещатель пожарный ручной адресный со встроенным БРИЗ Ц=599,68/1,18=508,2р | шт |  | 15 | 508.2 | 7623
11 | ГЭСНм10-08-003-03 | Устройство ультразвуковое: блок питания и контроля НР (549 руб.): 71% от ФОТ СП (371 руб.): 48% от ФОТ | 1 шт. |  | 1 | 794.6 | 795
12 | ООО Торговый Дом ТИНКО | СКАТ 1200У2 12 В, 10 A, кратковременно и в режиме резерва до 12 А. Ц=9101/1,18=7712,71р | шт |  | 1 | 7712.71 | 7713
13 | ГЭСНм11-04-008-01 Аккумуляторная батарея | Съемные и выдвижные блоки (модули, ячейки, ТЭЗ), масса: до 5 кг НР (308 руб.): 82% от ФОТ СП (195 руб.): 52% от ФОТ | 1 шт. |  | 2 | 197.42 | 395
14 | ООО Торговый Дом ТИНКО | Аккумулятор 12 В, 17 Ач Ц=1101,1/1,18=933,13р | шт |  | 2 | 933.13 | 1866
15 | ГЭСНм10-04-066-04 | Коробка кабельная соединительная или разветвительная НР (147493 руб.): 82% от ФОТ СП (93532 руб.): 52% от ФОТ | 1 шт. |  | 250 | 743.4 | 185850
16 | ООО Торговый Дом ТИНКО | Блок разветвительно-изолирующий Ц=345,27/1,18=292,6р | шт |  | 250 | 292.6 | 73150
17 | ГЭСНм08-03-573-04 | Шкаф (пульт) управления навесной, высота, ширина и глубина: до 600х600х350 мм НР (1426 руб.): 85% от ФОТ СП (873 руб.): 52% от ФОТ | 1 шт. |  | 3 | 824.43 | 2473
18 | ООО АСТК | Щит ЩРНМ-4 (800х600х250) EKF Ц=2443,2/1,18=2070,51р | шт |  | 3
19 | ГЭСНм08-02-409-04 | Труба винипластовая по установленным конструкциям, по потолкам, диаметр: до 50 мм НР (163490 руб.): 85% от ФОТ СП (100017 руб.): 52% от ФОТ | 100 м |  | 35 | 10644.3 | 372551
20 | ООО "АнЛан" | DKC / ДКС 91916 Труба гибкая гофрированная 16 мм из самозатухающего ПВХ-пластиката, лёгкая со стальной протяжкой, цвет серый (RAL 7035), от -5C до +60С Ц=0,16USD*(30,911+2%)/1,18=4,27р | м |  | 3500 | 4.27 | 14945
21 | ГЭСНм08-02-390-01 | Короба пластмассовые: шириной до 40 мм НР (27754 руб.): 85% от ФОТ СП (16979 руб.): 52% от ФОТ | 100 м |  | 10 | 3611.08 | 36111
22 | 509-1841 | Кабель-канал (короб) 'Legrand' 20х12,5 мм | м |  | 1000 | 41.69 | 41690
23 | ГЭСНм10-04-066-04 | Коробка кабельная соединительная или разветвительная НР (324485 руб.): 82% от ФОТ СП (205771 руб.): 52% от ФОТ | 1 шт. |  | 550 | 743.4 | 408870
24 | ООО Торговый Дом ТИНКО | КС-4 Коробка коммутационная для 4х2 проводов, 38x38x20 мм Ц=10,98/1,18=9,31р | шт |  | 550 | 9.31 | 5121
25 | ГЭСНм08-02-407-01 | Труба стальная по установленным конструкциям, по стенам с креплением скобами, диаметр: до 25 мм НР (2117 руб.): 85% от ФОТ СП (1295 руб.): 52% от ФОТ | 100 м |  | 0.4 | 9019.12 | 3608
26 | 103-0130 | Трубы стальные электросварные прямошовные со снятой фаской из стали марок БСт2кп-БСт4кп и БСт2пс-БСт4пс наружный диаметр 32 мм, толщина стенки 2,2 мм | м |  | 40 | 56.08 | 2243
27 | ГЭСНм08-02-412-04 | Затягивание провода в проложенные трубы и металлические рукава первого одножильного или многожильного в общей оплетке, суммарное сечение: до 35 мм2 НР (67386 руб.): 85% от ФОТ СП (41225 руб.): 52% от ФОТ | 100 м |  | 35.4 | 3519.73 | 124598
28 | ГЭСНм08-02-402-01 | Кабель двух-четырехжильный по установленным конструкциям и лоткам с установкой ответвительных коробок: в помещениях с нормальной средой сечением жилы до 10 мм2 НР (30122 руб.): 85% от ФОТ СП (18428 руб.): 52% от ФОТ | 100 м |  | 10 | 8370.91 | 83709
29 | 501-1573 | Кабели для адресных систем пожарной сигнализации с однопроволочными медными жилами, с изоляцией и оболочкой из ПВХ пластиката, марка КПСВВ 1х2х0,5 мм2 | км |  | 5 | 6538.08 | 32690
30 | 501-8442 | Кабель силовой с медными жилами с поливинилхлоридной изоляцией и оболочкой, не распространяющий горение марки ВВГнг, напряжением 0,66 кВ, с числом жил – 3 и сечением 1,5 мм2 | 1000 м |  | 0.15 | 19751.16 | 2963
31 | 501-8183 | Кабель силовой с медными жилами с поливинилхлоридной изоляцией в поливинилхлоридной оболочке без защитного покрова ВВГ, напряжением 0,66 кВ, число жил – 2 и сечением 1,5 мм2 | 1000 м |  | 0.5 | 14889.18 | 7445
32 | ГЭСНп02-02-001-01 | Инсталляция и базовая настройка общего и специального программного обеспечения НР (477 руб.): 58% от ФОТ СП (263 руб.): 32% от ФОТ | 1 инсталляция |  | 1 | 823.36 | 823
Итого прямые затраты по разделу в текущих ценах | [6 empty] | 2587752
Накладные расходы | [6 empty] | 1048871
Сметная прибыль | [6 empty] | 670451
Итоги по разделу 1 Пожарная сигнализация :
Итого Монтажные работы | [6 empty] | 4238814
Итого Оборудование | [6 empty] | 18478
Итого Прочие затраты | [6 empty] | 49782
Итого | [6 empty] | 4307074
В том числе:
Материалы | [6 empty] | 1169799
Машины и механизмы | [6 empty] | 88408
ФОТ | [6 empty] | 1320395
Оборудование | [6 empty] | 18478
Накладные расходы | [6 empty] | 1048871
Сметная прибыль | [6 empty] | 670451
Итого по разделу 1 Пожарная сигнализация | [6 empty] | 4307074
Раздел 2. Охранная сигнализация
33 | ГЭСНм10-08-001-11 | Устройства промежуточные на количество лучей: 10 НР (649 руб.): 71% от ФОТ СП (439 руб.): 48% от ФОТ | 1 шт. |  | 1 | 947.67 | 948
34 | ООО Торговый Дом ТИНКО | Преобразователь интерфейса RS-232/RS-485 в Ethernet. Ц=1817/1,18=1539,83р | шт. |  | 1 | 1539.83 | 1540
35 | ГЭСНм10-08-003-02 | Устройство ультразвуковое: прибор ультразвуковой в одноблочном исполнении НР (4389 руб.): 71% от ФОТ СП (2967 руб.): 48% от ФОТ | 1 шт. |  | 8 | 785.12 | 6281
36 | ООО Торговый Дом ТИНКО | С2000-КДЛ Контроль по двухпроводной линии до 127 извещателей Ц=1971,2/1,18=1670,51р | шт |  | 8
37 | ГЭСНм10-08-003-05 | Устройство оптико-(фото)электрическое: прибор оптико-электрический в одноблочном исполнении НР (173954 руб.): 71% от ФОТ СП (117602 руб.): 48% от ФОТ | 1 шт. |  | 210 | 1186.66 | 249199
38 | ООО Торговый Дом ТИНКО | С-2000-ИК (исп.04) ИК-пассивный поверхностный (штора) адресный, дальность 10 м, питание от С 2000-КДЛ Ц=770/1,18=652,54р | шт |  | 210
39 | ГЭСНм10-08-002-04 | Извещатель ОС автоматический: контактный, магнитоконтактный на открывание окон, дверей НР (50736 руб.): 71% от ФОТ СП (34300 руб.): 48% от ФОТ | 1 шт. |  | 420 | 177.11 | 74386
40 | ООО Торговый Дом ТИНКО | С2000-СМК Извещатель охранный магнитоконтактный адресный, питание от С2000-КДЛ, t: -30 С…+50 С Ц=246,4/1,18=208,81р | шт |  | 420
41 | ГЭСНм10-08-003-02 | Устройство ультразвуковое: прибор ультразвуковой в одноблочном исполнении НР (103688 руб.): 71% от ФОТ СП (70099 руб.): 48% от ФОТ | 1 шт. |  | 189 | 785.12 | 148388
42 | ООО Торговый Дом ТИНКО | С2000-СТ Извещатель акустический адресный охранный, дальность 6 м, питание от С 2000-КДЛ Ц=585,2/1,18=495,93р | шт |  | 189
43 | ГЭСНм10-08-003-03 | Устройство ультразвуковое: блок питания и контроля НР (1097 руб.): 71% от ФОТ СП (742 руб.): 48% от ФОТ | 1 шт. |  | 2 | 794.6 | 1589
44 | ООО Торговый Дом ТИНКО | СКАТ 1200У 12 В, 6,0 A, кратковременно и в режиме резерва до 6,5 А, корпус под акк 7—12 Ач. Ц= 4678/1,18=3964,41р | шт |  | 2
45 | ГЭСНм11-04-008-01 Аккумуляторная батарея | Съемные и выдвижные блоки (модули, ячейки, ТЭЗ), масса: до 5 кг НР (308 руб.): 82% от ФОТ СП (195 руб.): 52% от ФОТ | 1 шт. |  | 2 | 197.42 | 395
46 | ООО Торговый Дом ТИНКО | Аккумулятор 12 В, 26 Ач Ц=1637,4/1,18=1387,63р | шт |  | 2
47 | ГЭСНм10-04-066-04 | Коробка кабельная соединительная или разветвительная НР (14749 руб.): 82% от ФОТ СП (9353 руб.): 52% от ФОТ | 1 шт. |  | 25 | 743.4 | 18585
48 | ООО Торговый Дом ТИНКО | Блок разветвительно-изолирующий Ц=345,27/1,18=292,6р | шт |  | 25
49 | ГЭСНм08-02-409-04 | Труба винипластовая по установленным конструкциям, по потолкам, диаметр: до 50 мм НР (140134 руб.): 85% от ФОТ СП (85729 руб.): 52% от ФОТ | 100 м |  | 30 | 10644.3 | 319329
50 | ООО "АнЛан" | DKC / ДКС 91916 Труба гибкая гофрированная 16 мм из самозатухающего ПВХ-пластиката, лёгкая со стальной протяжкой, цвет серый (RAL 7035), от -5C до +60С Ц=0,16USD*(30,911+2%)/1,18=4,27р | м |  | 3000 | 4.27 | 12810
51 | ГЭСНм08-02-390-01 | Короба пластмассовые: шириной до 40 мм НР (22203 руб.): 85% от ФОТ СП (13583 руб.): 52% от ФОТ | 100 м |  | 8 | 3611.08 | 28889
52 | 509-1841 | Кабель-канал (короб) 'Legrand' 20х12,5 мм | м |  | 800 | 41.69 | 33352
53 | ГЭСНм10-04-066-04 | Коробка кабельная соединительная или разветвительная НР (383483 руб.): 82% от ФОТ СП (243184 руб.): 52% от ФОТ | 1 шт. |  | 650 | 743.4 | 483210
54 | ООО Торговый Дом ТИНКО | КС-4 Коробка коммутационная для 4х2 проводов, 38x38x20 мм Ц=10,98/1,18=9,31р | шт |  | 650 | 9.31 | 6052
55 | ГЭСНм08-02-407-01 | Труба стальная по установленным конструкциям, по стенам с креплением скобами, диаметр: до 25 мм НР (1588 руб.): 85% от ФОТ СП (971 руб.): 52% от ФОТ | 100 м |  | 0.3 | 9019.12 | 2706
56 | 103-0130 | Трубы стальные электросварные прямошовные со снятой фаской из стали марок БСт2кп-БСт4кп и БСт2пс-БСт4пс наружный диаметр 32 мм, толщина стенки 2,2 мм | м |  | 30 | 56.08 | 1682
57 | ГЭСНм08-02-412-04 | Затягивание провода в проложенные трубы и металлические рукава первого одножильного или многожильного в общей оплетке, суммарное сечение: до 35 мм2 НР (57678 руб.): 85% от ФОТ СП (35286 руб.): 52% от ФОТ | 100 м |  | 30.3 | 3519.73 | 106648
58 | ГЭСНм08-02-402-01 | Кабель двух-четырехжильный по установленным конструкциям и лоткам с установкой ответвительных коробок: в помещениях с нормальной средой сечением жилы до 10 мм2 НР (24098 руб.): 85% от ФОТ СП (14742 руб.): 52% от ФОТ | 100 м |  | 8 | 8370.91 | 66967
59 | 501-1573 | Кабели для адресных систем пожарной сигнализации с однопроволочными медными жилами, с изоляцией и оболочкой из ПВХ пластиката, марка КПСВВ 1х2х0,5 мм2 | км |  | 4.2 | 6538.08 | 27460
60 | 501-8442 | Кабель силовой с медными жилами с поливинилхлоридной изоляцией и оболочкой, не распространяющий горение марки ВВГнг, напряжением 0,66 кВ, с числом жил – 3 и сечением 1,5 мм2 | 1000 м |  | 0.05 | 19751.16 | 988
61 | 501-8183 | Кабель силовой с медными жилами с поливинилхлоридной изоляцией в поливинилхлоридной оболочке без защитного покрова ВВГ, напряжением 0,66 кВ, число жил – 2 и сечением 1,5 мм2 | 1000 м |  | 0.45 | 14889.18 | 6700
Итого прямые затраты по разделу в текущих ценах | [6 empty] | 1598104
Накладные расходы | [6 empty] | 978754
Сметная прибыль | [6 empty] | 629193
Итоги по разделу 2 Охранная сигнализация :
Итого Монтажные работы | [6 empty] | 3198459
Итого Оборудование | [6 empty] | 1540
Итого Прочие затраты | [6 empty] | 6052
Итого | [6 empty] | 3206051
В том числе:
Материалы | [6 empty] | 286605
Машины и механизмы | [6 empty] | 71257
ФОТ | [6 empty] | 1246229
Оборудование | [6 empty] | 1540
Накладные расходы | [6 empty] | 978754
Сметная прибыль | [6 empty] | 629193
Итого по разделу 2 Охранная сигнализация | [6 empty] | 3206051
ИТОГИ ПО СМЕТЕ:
Итого прямые затраты по смете в текущих ценах | [6 empty] | 4185856
Накладные расходы | [6 empty] | 2027625
Сметная прибыль | [6 empty] | 1299644
Итоги по смете:
Итого Монтажные работы | [6 empty] | 7437273
Итого Оборудование | [6 empty] | 20018
Итого Прочие затраты | [6 empty] | 55834
Итого | [6 empty] | 7513125
В том числе:
Материалы | [6 empty] | 1456404
Машины и механизмы | [6 empty] | 159665
ФОТ | [6 empty] | 2566624
Оборудование | [6 empty] | 20018
Накладные расходы | [6 empty] | 2027625
Сметная прибыль | [6 empty] | 1299644
Итого Монтажные работы для расчета лимитированных затрат | [6 empty] | 7437273
Временные 1,8% | [6 empty] | 133871
Итого с оборудованием (20 018) и прочими затратами (55 834) | [6 empty] | 7513125
Непредвиденные затраты 2% | [6 empty] | 150263
НДС 18% | [6 empty] | 1352362.5
ВСЕГО по смете | [6 empty] | 7513125
Составил: ___________________________
(должность, подпись, расшифровка)
Проверил: ___________________________
(должность, подпись, расшифровка)
Заказчик: ___________________________
(должность, подпись, расшифровка)
М.П.
Подрядчик: ___________________________
(должность, подпись, расшифровка)
М.П.
Инвестор: ___________________________
(должность, подпись, расшифровка)
М.П.
Сдал: ___________________________
(должность, подпись, расшифровка)
Принял: ___________________________
(должность, подпись, расшифровка)