## Локальная смета
СОГЛАСОВАНО: | [8 empty] | УТВЕРЖДАЮ:
________________ | [8 empty] | ________________
" _____ " ________________ 2012 г. | [8 empty] | "______ " _______________2012 г.
(наименование стройки)
ЛОКАЛЬНЫЙ СМЕТНЫЙ РАСЧЕТ №
(локальная смета)
| на | -__-
(наименование работ и затрат, наименование объекта)
Основание:
|  | Сметная стоимость _______________________________________________________________________________________________ |  | ___________________________70,015 |  | тыс. руб.
|  | строительных работ _______________________________________________________________________________________________ |  | _______________________________________________________________________________________________33,077 |  | тыс. руб.
|  | монтажных работ _______________________________________________________________________________________________ |  | _______________________________________________________________________________________________26,258 |  | тыс. руб.
|  | Средства на оплату труда _______________________________________________________________________________________________ |  | ___________________________8,999 |  | тыс. руб.
|  | Сметная трудоемкость _______________________________________________________________________________________________ |  | _______________________________________________________________________________________________65,8 |  | чел.час
Составлен(а) в текущих (прогнозных) ценах по состоянию на ______________
№ пп | Обоснование | Наименование | Ед. изм. | Кол. | Стоимость единицы, руб. |  |  |  | Общая стоимость, руб.
[5 empty] | Всего | В том числе |  |  | Всего | В том числе
[6 empty] | Осн.З/п | Эк.Маш. | З/пМех |  | Осн.З/п | Эк.Маш. | З/пМех
1 | 2 | 3 | 4 | 5 | 6 | 7 | 8 | 9 | 10 | 11 | 12 | 13
Раздел 1. Электромонтажные работы
1 | ТЕРм08-03-573-04 | Шкаф (пульт) управления навесной, высота, ширина и глубина: до 600х600х350 мм ИНДЕКС К ПОЗИЦИИ(справочно): 1 ОЗП=12,26; ЭМ=5,87; ЗПМ=12,26; МАТ=4,07 | 1 шт. | 1 | 69.51 | 21.61 | 44.5 | 2.9 | 70 | 22 | 45 | 3
2 | Прайс-лист | Навесной телекоммуникационный шкаф 19" ИНДЕКС К ПОЗИЦИИ(справочно): 1 ОЗП=12,26; ЭМ=5,87; ЗПМ=12,26; МАТ=4,07 | шт | 1 | 1643.63 |  |  |  | 1644
3 | ТЕРм10-01-001-10 | Плата разного назначения с подготовкой места установки (Установка патч-панели) ИНДЕКС К ПОЗИЦИИ(справочно): 1 ОЗП=12,26; ЭМ=5,87; ЗПМ=12,26; МАТ=4,07 | 1 шт. | 1 | 72.01 | 50.12 | 17.68 | 2.03 | 72 | 50 | 18 | 2
4 | Прайс-лист | Патч-панель 19", 24 порта ИНДЕКС К ПОЗИЦИИ(справочно): 1 ОЗП=12,26; ЭМ=5,87; ЗПМ=12,26; МАТ=4,07 | шт | 1 | 390.3 |  |  |  | 390
5 | Прайс-лист | Органайзер 1U ИНДЕКС К ПОЗИЦИИ(справочно): 1 ОЗП=12,26; ЭМ=5,87; ЗПМ=12,26; МАТ=4,07 | шт | 1 | 268.08 |  |  |  | 268
6 | ТЕРм10-01-001-10 | Установка электропанели на 8 розеток ИНДЕКС К ПОЗИЦИИ(справочно): 1 ОЗП=12,26; ЭМ=5,87; ЗПМ=12,26; МАТ=4,07 | 1 шт. | 1 | 72.01 | 50.12 | 17.68 | 2.03 | 72 | 50 | 18 | 2
7 | Прайс-лист | Электропанель на 8 розеток 19" 1U ИНДЕКС К ПОЗИЦИИ(справочно): 1 ОЗП=12,26; ЭМ=5,87; ЗПМ=12,26; МАТ=4,07 | шт | 1 | 278.08 |  |  |  | 278
8 | ТЕРм08-03-591-08 | Розетка штепсельная: неутопленного типа при открытой проводке ИНДЕКС К ПОЗИЦИИ(справочно): 1 ОЗП=12,26; ЭМ=5,87; ЗПМ=12,26; МАТ=4,07 | 100 шт. | 0.08 | 784.58 | 393.98 | 23.51 | 0.5 | 63 | 32 | 2
9 | ТЕРм10-04-066-07 | Розетка слаботочная ИНДЕКС К ПОЗИЦИИ(справочно): 1 ОЗП=12,26; ЭМ=5,87; ЗПМ=12,26; МАТ=4,07 | 1 шт. | 8 | 8.61 | 7.84 |  |  | 69 | 63
10 | Прайс-лист | Розетка ИНДЕКС К ПОЗИЦИИ(справочно): 1 ОЗП=12,26; ЭМ=5,87; ЗПМ=12,26; МАТ=4,07 | шт | 8 | 126.43 |  |  |  | 1011
11 | ТЕРм08-02-396-05 | Короб по стенам и потолкам, длина: 2 м ИНДЕКС К ПОЗИЦИИ(справочно): 1 ОЗП=12,26; ЭМ=5,87; ЗПМ=12,26; МАТ=4,07 | 100 м | 0.45 | 1305.23 | 325.24 | 651.04 | 138.28 | 587 | 146 | 293 | 62
12 | Прайс-лист | Кабель-канал ИНДЕКС К ПОЗИЦИИ(справочно): 1 ОЗП=12,26; ЭМ=5,87; ЗПМ=12,26; МАТ=4,07 | м | 45 | 87.59 |  |  |  | 3942
13 | ТЕРм08-02-399-01 | Провод в коробах, сечением: до 6 мм2 ИНДЕКС К ПОЗИЦИИ(справочно): 1 ОЗП=12,26; ЭМ=5,87; ЗПМ=12,26; МАТ=4,07 | 100 м | 2 | 125.61 | 30.45 | 46.96 | 16.74 | 251 | 61 | 94 | 33
14 | Прайс-лист | Кабель UTPSE ИНДЕКС К ПОЗИЦИИ(справочно): 1 ОЗП=12,26; ЭМ=5,87; ЗПМ=12,26; МАТ=4,07 | м | 200 | 2.97 |  |  |  | 594
15 | ТЕРм08-02-409-01 | Труба винипластовая по установленным конструкциям, по стенам и колоннам с креплением скобами, диаметр: до 25 мм (Монтаж гофры) ИНДЕКС К ПОЗИЦИИ(справочно): 1 ОЗП=12,26; ЭМ=5,87; ЗПМ=12,26; МАТ=4,07 | 100 м | 0.2 | 1359.71 | 205.87 | 511.13 | 169.6 | 272 | 41 | 102 | 34
16 | Прайс-лист | Труба гофрированная d=20мм ИНДЕКС К ПОЗИЦИИ(справочно): 1 ОЗП=12,26; ЭМ=5,87; ЗПМ=12,26; МАТ=4,07 | м | 20 | 1.37 |  |  |  | 27
17 | ТЕРм08-02-412-03 | Затягивание провода в проложенные трубы и металлические рукава первого одножильного или многожильного в общей оплетке, суммарное сечение: до 16 мм2 ИНДЕКС К ПОЗИЦИИ(справочно): 1 ОЗП=12,26; ЭМ=5,87; ЗПМ=12,26; МАТ=4,07 | 100 м | 0.2 | 330.97 | 67.99 | 9.43 | 0.5 | 66 | 14 | 2
18 | ТЕРм08-02-399-01 | Провод в коробах, сечением: до 6 мм2 ИНДЕКС К ПОЗИЦИИ(справочно): 1 ОЗП=12,26; ЭМ=5,87; ЗПМ=12,26; МАТ=4,07 | 100 м | 0.5 | 125.61 | 30.45 | 46.96 | 16.74 | 63 | 15 | 23 | 8
19 | Прайс-лист | Кабель силовой с медными жилами с поливинилхлоридной изоляцией в поливинилхлоридной оболочке без защитного покрова: ВВГ, напряжением 0,66 Кв, число жил 3 и сечением 1,5 мм2 ИНДЕКС К ПОЗИЦИИ(справочно): 1 ОЗП=12,26; ЭМ=5,87; ЗПМ=12,26; МАТ=4,07 | м | 70 | 5.16 |  |  |  | 361
Итого прямые затраты по смете в ценах 2001г. | [8 empty] | 10100 | 494 | 597 | 144
Итого прямые затраты по смете с учетом коэффициентов к итогам (7. Строительство новых объектов в стесненных условиях: на территориях действующих предприятий, имеющих разветвленную сеть транспортных и инженерных коммуникаций и стесненные условия для складирования материалов. ОЗП=1,15; ЭМ=1,15; ЗПМ=1,15; ТЗ=1,15; ТЗМ=1,15 (Поз. 1, 8, 11, 13, 15-19, 3, 6, 9)) | [8 empty] | 10263 | 568 | 686 | 166
Итого прямые затраты по смете с учетом индексов, в текущих ценах ( ОЗП=12,26; ЭМ=5,87; ЗПМ=12,26; МАТ=4,07) | [8 empty] | 47658 | 6964 | 4027 | 2035
Накладные расходы | [8 empty] | 7057
Сметная прибыль | [8 empty] | 4620
Итоги по смете:
Итого Строительные работы | [8 empty] | 33077
Итого Монтажные работы | [8 empty] | 26258
Итого | [8 empty] | 59335
В том числе:
Материалы | [8 empty] | 36667
Машины и механизмы | [8 empty] | 4027
ФОТ | [8 empty] | 8999
Накладные расходы | [8 empty] | 7057
Сметная прибыль | [8 empty] | 4620
18% | [8 empty] | 10680
ВСЕГО по смете | [8 empty] | 70015
Составил: ___________________________
(должность, подпись, расшифровка)
Проверил: ___________________________
(должность, подпись, расшифровка)
Заказчик: ___________________________
(должность, подпись, расшифровка)
М.П.
Подрядчик: ___________________________
(должность, подпись, расшифровка)
М.П.
Инвестор: ___________________________
(должность, подпись, расшифровка)
М.П.
Сдал: ___________________________
(должность, подпись, расшифровка)
Принял: ___________________________
(должность, подпись, расшифровка)