## Локальная смета
СОГЛАСОВАНО: | [7 empty] | УТВЕРЖДАЮ:
______________ | [7 empty] | ____________
" _____ " ________________ 2012 г. | [7 empty] | "______ " _______________2012 г.
Наименование стройки -
(наименование стройки)
Объект : Реконструкция энергетического хозяйства. Работы по выполнению отягчающих условий ТУ ЛенЭнерго на подключение дополнительной эл.мощности.
ЛОКАЛЬНЫЙ СМЕТНЫЙ РАСЧЕТ № 2-1066/СП
(локальная смета)
Реконструкция ГПП-1. Электромонтажные работы ЗРУ-35 кВ РП-30
(наименование работ и затрат, наименование объекта)
Основание: 0810-РП30-ЭП
| Сметная стоимость монтажных работ _______________________________________________________________________________________________ |  | ___________________________370,029 |  | тыс. руб.
| Средства на оплату труда _______________________________________________________________________________________________ |  | ___________________________109,659 |  | тыс. руб.
| Сметная трудоемкость _______________________________________________________________________________________________ |  | _______________________________________________________________________________________________628,76 |  | чел.час
Составлен(а) в текущих (прогнозных) ценах по состоянию на августа 2012 г.
№ пп | Шифр и номер позиции норматива | Наименование работ и затрат, единица измерения | Количество | Стоимость единицы, руб. |  | Общая стоимость, руб. |  |  | Затраты труда рабочих, чел.-ч, не занятых обслуживанием машин
|  |  |  | всего | эксплуата- ции машин | Всего | оплаты труда | эксплуата- ция машин
|  |  |  | оплаты труда | в т.ч. оплаты труда |  |  | в т.ч. оплаты труда | на единицу | всего
1 | 2 | 3 | 4 | 5 | 6 | 7 | 8 | 9 | 10 | 11
Раздел 1. Монтажные работы
1 | ТЕРм08-01-084-01 | Камера сборных распределительных устройств с масляным выключателем (1 шт.) КОЭФ. К ПОЗИЦИИ: Демонтаж оборудования, которое не подлежит дальнейшему использованию (предназначено в лом) без разборки и резки ОЗП=0,3; ЭМ=0,3 к расх.; ЗПМ=0,3; МАТ=0 к расх.; ТЗ=0,3; ТЗМ=0,3 | 4 | 157,69 87,22 | 70,47 9,31 | 630.76 | 348.88 | 281,88 37,24 | 7.41 | 29.64
2 | ТЕРм08-01-084-02 | Камера сборных распределительных устройств трансформатора напряжения, линейного ввода, разрядника или разъединителя (1 шт.) КОЭФ. К ПОЗИЦИИ: Демонтаж оборудования, которое не подлежит дальнейшему использованию (предназначено в лом) без разборки и резки ОЗП=0,3; ЭМ=0,3 к расх.; ЗПМ=0,3; МАТ=0 к расх.; ТЗ=0,3; ТЗМ=0,3 | 2 | 120,46 71,33 | 49,13 6,49 | 240.92 | 142.66 | 98,26 12,98 | 6.06 | 12.12
3 | ТЕРм08-01-087-03 | Металлические конструкции (1 т) КОЭФ. К ПОЗИЦИИ: Демонтаж оборудования, которое не подлежит дальнейшему использованию (предназначено в лом) без разборки и резки ОЗП=0,3; ЭМ=0,3 к расх.; ЗПМ=0,3; МАТ=0 к расх.; ТЗ=0,3; ТЗМ=0,3 | 0.8433 | 382,02 226,22 | 155,8 14,86 | 322.16 | 190.77 | 131,39 12,53 | 18.66 | 15.74
4 | ТЕРм08-02-147-13 | Кабели до 35 кв по установленным конструкциям и лоткам с креплением по всей длине, масса 1 м, кг, до 6 (100 м) КОЭФ. К ПОЗИЦИИ: Демонтаж оборудования, которое не подлежит дальнейшему использованию (предназначено в лом) без разборки и резки ОЗП=0,3; ЭМ=0,3 к расх.; ЗПМ=0,3; МАТ=0 к расх.; ТЗ=0,3; ТЗМ=0,3 | 0.3 | 427,51 132,31 | 295,2 43,79 | 128.25 | 39.69 | 88,56 13,14 | 11.13 | 3.34
5 | ТЕРм08-01-087-03 | Металлические конструкции (Швеллер № 12) (1 т) | 0.485 | 18561,07 754,05 | 519,34 49,52 | 9002.12 | 365.71 | 251,88 24,02 | 62.2 | 30.17
6 | ТЕРм08-01-084-01 | Камера сборных распределительных устройств с масляным выключателем (1 шт.) | 4 | 543,56 290,72 | 234,91 31,02 | 2174.24 | 1162.88 | 939,64 124,08 | 24.7 | 98.8
7 | ТЕРм08-01-084-02 | Камера сборных распределительных устройств трансформатора напряжения, линейного ввода, разрядника или разъединителя (1 шт.) | 2 | 419,47 237,75 | 163,79 21,63 | 838.94 | 475.5 | 327,58 43,26 | 20.2 | 40.4
8 | ТЕРм08-03-573-04 | Шкаф (пульт) управления навесной, высота, ширина и глубина, мм, до 600x600x350 (1 шт.) | 1 | 69,87 29,87 | 36,86 4,66 | 69.87 | 29.87 | 36,86 4,66 | 2.37 | 2.37
9 | Поставка Заказчика | Щит дистанционного управления и пультовой ASEA ЩМП 500х400х200 (компл) | 1
10 | ТЕРм08-03-574-01 | Разводка по устройствам и подключение жил кабелей или проводов внешней сети к блокам зажимов и к зажимам аппаратов и приборов, установленных на устройствах. Кабели или провода, сечение, мм2, до 10 (100 жил) | 1 | 289,27 203,62 | 2,16 0,28 | 289.27 | 203.62 | 2,16 0,28 | 16.8 | 16.8
11 | ТЕРм08-03-573-04 | Шкаф (пульт) управления навесной, высота, ширина и глубина, мм, до 600x600x350 (1 шт.) | 1 | 69,87 29,87 | 36,86 4,66 | 69.87 | 29.87 | 36,86 4,66 | 2.37 | 2.37
12 | Поставка Заказчика | Щит клеммный ЩМП 500х400х200 (компл) | 1
13 | ТЕРм08-02-147-10 | Кабели до 35 кв по установленным конструкциям и лоткам с креплением по всей длине, масса 1 м, кг, до 1 (100 м) | 0.75 | 731,4 209,22 | 401,44 60,79 | 548.55 | 156.92 | 301,08 45,59 | 17.6 | 13.2
14 | Поставка Заказчика | Кабель КВВГЭнг-LS 14х2,5 мм2 (м) | 50
15 | Поставка Заказчика | Кабель силовой ВВГнг-LS 3х 2,5 мм2 1КВ (м) | 25
16 | ТЕРм08-02-158-14 | Заделки концевые сухие для 3-4-жильного кабеля с пластмассовой и резиновой изоляцией напряжением до 1 кВ, сечение одной жилы, мм2, до 35 (1 шт.) | 2 | 21,44 13,54 | 2,16 0,28 | 42.88 | 27.08 | 4,32 0,56 | 1.15 | 2.3
17 | ТЕРм08-02-158-07 | Заделки концевые сухие для контрольного кабеля сечением одной жилы до 2,5 мм2, количество жил, до 14 (1 шт.) | 12 | 38,03 8,12 | 2,16 0,28 | 456.36 | 97.44 | 25,92 3,36 | 0.69 | 8.28
18 | ТЕРм08-02-147-13 | Кабели до 35 кв по установленным конструкциям и лоткам с креплением по всей длине, масса 1 м, кг, до 6 (100 м) | 0.6 | 1538,82 441,04 | 983,99 145,97 | 923.29 | 264.62 | 590,39 87,58 | 37.1 | 22.26
19 | Поставка Заказчика | Кабель ПвПу2г-35кВ 1х240/70 (1000м) | 0.06
20 | ТЕРм08-02-147-12 | Кабели до 35 кв по установленным конструкциям и лоткам с креплением по всей длине, масса 1 м, кг, до 3 (100 м) | 0.9 | 1061,05 309,08 | 638,18 95,66 | 954.95 | 278.17 | 574,36 86,09 | 26 | 23.4
21 | ТЕРм08-02-147-10 | Кабели до 35 кв по установленным конструкциям и лоткам с креплением по всей длине, масса 1 м, кг, до 1 (100 м) | 1 | 731,4 209,22 | 401,44 60,79 | 731.4 | 209.22 | 401,44 60,79 | 17.6 | 17.6
22 | ТЕРм08-02-148-01 | Кабели до 35 кв в проложенных трубах, блоках и коробах, масса 1 м, кг, до 1 (100 м) | 1 | 561,62 147,41 | 333,5 49,62 | 561.62 | 147.41 | 333,5 49,62 | 12.4 | 12.4
23 | Поставка Заказчика | Кабель силовой ВВГнг 3х 1,5 мм2 0,66КВ (1000 м) | 0.2
24 | ТЕРм08-02-147-11 | Кабели до 35 кв по установленным конструкциям и лоткам с креплением по всей длине, масса 1 м, кг, до 2 (100 м) | 0.5 | 891,75 256,77 | 514,24 77,34 | 445.88 | 128.39 | 257,12 38,67 | 21.6 | 10.8
25 | Поставка Заказчика | Кабель силовой ВВГнг 5х 25 мм2 0,66КВ (1000 м) | 0.05
26 | ТЕРм08-02-147-11 | Кабели до 35 кв по установленным конструкциям и лоткам с креплением по всей длине, масса 1 м, кг, до 2 (100 м) | 0.4 | 891,75 256,77 | 514,24 77,34 | 356.7 | 102.71 | 205,7 30,94 | 21.6 | 8.64
27 | Поставка Заказчика | Кабель ВВГ нг LS 2х35 (м) | 40
28 | ТЕРм08-02-158-14 | Заделки концевые сухие для 3-4-жильного кабеля с пластмассовой и резиновой изоляцией напряжением до 1 кВ, сечение одной жилы, мм2, до 35 (1 шт.) | 8 | 21,44 13,54 | 2,16 0,28 | 171.52 | 108.32 | 17,28 2,24 | 1.15 | 9.2
29 | ТЕРм08-03-594-07 | Светильники с люминесцентными лампами отдельно устанавливаемый на подвесах (штангах) с количеством ламп в светильнике 2 (100 шт.) | 0.24 | 6044,88 1793,76 | 2254,38 972,89 | 1450.77 | 430.5 | 541,05 233,49 | 148 | 35.52
30 | Поставка Заказчика | Светильники TL/PE/WP 2*36 с ЭПРА (шт.) | 20
31 | Поставка Заказчика | Светильник TL/PE/WP 2*36 с ЭПРА и аварийным блоком (шт.) | 4
32 | Поставка Заказчика | Трос стальной оцинкованный Ф 4мм (м) | 60
33 | ТЕРм08-03-593-10 | Световые настенные указатели (100 шт.) | 0.02 | 2764,53 1190,18 | 486,11 31,88 | 55.29 | 23.8 | 9,72 0,64 | 98.2 | 1.96
34 | Поставка Заказчика | Светильник аварийный Sunca SF-623 E (шт.) | 2
35 | ТЕРм08-03-593-06 | Светильник для ламп накаливания потолочный или настенный с креплением винтами для помещений с нормальными условиями среды одноламповый (100 шт.) | 0.01 | 5842,44 1102,31 | 1521,11 689,55 | 58.42 | 11.02 | 15,21 6,90 | 88.3 | 0.88
36 | Поставка Заказчика | Светильники ПСХ-60 МУ3 промышленные (без ламп) (шт.) | 1
37 | Поставка Заказчика | Лампа энергосберегающая (шт.) | 1
38 | Поставка Заказчика | Лампа L36W/640 OSRAM G13 (шт.) | 48
39 | ТЕРм08-03-591-01 | Выключатель одноклавишный неутопленного типа при открытой проводке (100 шт.) | 0.1 | 876,87 478,74 | 10,95 0,85 | 87.69 | 47.87 | 1,1 0,09 | 39.5 | 3.95
40 | Поставка Заказчика | Выключатели открытой проводки влагозащитные "Рондо" - 1 клав., VA66-102B-SI, IP44 (шт.) | 10
41 | ТЕРм08-03-591-08 | Розетка штепсельная неутопленного типа при открытой проводке (100 шт.) | 0.06 | 923,86 523,58 | 13,1 1,14 | 55.43 | 31.41 | 0,79 0,07 | 43.2 | 2.59
42 | Поставка Заказчика | Розетка У 86 РБ 42В (шт.) | 6
43 | Поставка Заказчика | Коробки распределительные открытой проводки 100х100 (шт.) | 16
44 | ТЕРм08-03-526-01 | Выключатели установочные автоматические (автоматы) или неавтоматические. Автомат одно-, двух-, трехполюсный, устанавливаемый на конструкции на стене или колонне, на ток, А, до 25 (1 шт.) | 2 | 132,56 18,34 | 1,7 0,06 | 265.12 | 36.68 | 3,4 0,12 | 1.56 | 3.12
45 | Поставка Заказчика | Выключатели автоматические 1 пол ВА47-100 на 16А (шт.) | 2
46 | ТЕРм08-03-526-02 | Выключатели установочные автоматические (автоматы) или неавтоматические. Автомат одно-, двух-, трехполюсный, устанавливаемый на конструкции на стене или колонне, на ток, А, до 100 (1 шт.) | 2 | 167,43 27,27 | 2,57 0,14 | 334.86 | 54.54 | 5,14 0,28 | 2.32 | 4.64
47 | Поставка Заказчика | Выключатели автоматические 3-х пол ВА47-100 на 63А (шт.) | 2
48 | ТЕРм08-02-153-01 | Короб со стойками и полками для прокладки кабелей до 35 кВ (100 м) | 0.2 | 4954,83 1757,85 | 2768,81 365,21 | 990.97 | 351.57 | 553,76 73,04 | 145 | 29
49 | Поставка Заказчика | Лотки кабельные ЛПП3 300х100 (м) | 20
50 | Поставка Заказчика | Крышка лотка секция прямая Кр1 П3 300 (м) | 20
51 | Поставка Заказчика | Фиксатор крышки лотка ФкНЛ 300х50 (м) | 7
52 | Поставка Заказчика | Стойки кабельные К-1152 (шт.) | 8
53 | Поставка Заказчика | Полки кабельные К-1161 (шт.) | 8
54 | Поставка Заказчика | Полки кабельные К-1162 (шт.) | 8
55 | ТЕРм08-02-472-07 | Проводник заземляющий открыто по строительным основаниям из полосовой стали, сечение, мм2 160 (100 м) | 0.2 | 1870,35 249,85 | 86 7,12 | 374.07 | 49.97 | 17,2 1,42 | 21.3 | 4.26
Итого прямые затраты по разделу с учетом индексов, в текущих ценах | [5 empty] | 168011.98 | 92933.15 | 75078,83 16725,70 |  | 628.76
Накладные расходы | [5 empty] | 88549.52
Сметная прибыль | [5 empty] | 57022.6
Итоги по разделу 1 Монтажные работы :
Итоги по позициям, введенным в ценах 2001г.
Электромонтажные работы на других объектах:
Итого Поз. 1-8, 10-11, 13, 16-18, 20-22, 24, 26, 28-29, 33, 35, 39, 41, 44, 46, 48, 55 | [5 empty] | 22632.17 | 5547.09 | 6053,55 998,34 |  | 465.75
Всего с учетом "5.1 То же, внутри работающих ТП и РП при наличии допусков ОЗП=35%; ЭМ=35%; ЗПМ=35%; ТЗ=35%; ТЗМ=35%" | [5 empty] | 26692.39 | 7488.57 | 8172,29 1347,76 |  | 628.76
Всего с учетом "Электроосвещение и электросиловое оборудование. август 2012 г. ОЗП=12,41; ЭМ=9,187; ЗПМ=12,41; МАТ=0" | [5 empty] | 168011.98 | 92933.15 | 75078,83 16725,70 |  | 628.76
Накладные расходы 95%*0.85 ФОТ (от 109 658,85) | [5 empty] | 88549.52
Сметная прибыль 65%*0.8 ФОТ (от 109 658,85) | [5 empty] | 57022.6
Итого c накладными и см. прибылью | [5 empty] | 313584.1 |  |  |  | 628.76
Итого | [5 empty] | 313584.1 |  |  |  | 628.76
Итого по позициям, введенным в текущих ценах
Итого | [5 empty] | 313584.1 |  |  |  | 628.76
В том числе:
Машины и механизмы | [5 empty] | 75078.83
ФОТ | [5 empty] | 109658.85
Накладные расходы | [5 empty] | 88549.52
Сметная прибыль | [5 empty] | 57022.6
Итого по разделу 1 Монтажные работы | [5 empty] | 313584.1 |  |  |  | 628.76
ИТОГИ ПО СМЕТЕ:
Итого прямые затраты по смете с учетом индексов, в текущих ценах | [5 empty] | 168011.98 | 92933.15 | 75078,83 16725,70 |  | 628.76
Накладные расходы | [5 empty] | 88549.52
Сметная прибыль | [5 empty] | 57022.6
Итоги по смете:
Итого по позициям, введенным в ценах 2001г. | [5 empty] | 313584.1 |  |  |  | 628.76
Итого по позициям, введенным в текущих ценах
Итого | [5 empty] | 313584.1 |  |  |  | 628.76
НДС 18% | [5 empty] | 56445.14
ВСЕГО по смете | [5 empty] | 370029.24 |  |  |  | 628.76