## Ресурсная смета
СОГЛАСОВАНО: | [5 empty] | УТВЕРЖДАЮ:
______________ | [5 empty] | ______________
" _____ " ________________ 2012 г. | [5 empty] | "______ " _______________2012 г.
(наименование стройки)
ЛОКАЛЬНЫЙ РЕСУРСНЫЙ СМЕТНЫЙ РАСЧЕТ №
(локальная смета)
| на | Устройство локальной вычислительной сети
(наименование работ и затрат, наименование объекта)
Основание:
|  | Сметная стоимость монтажных работ _______________________________________________________________________________________________ |  | ___________________________3533,564 |  | тыс. руб.
|  | Средства на оплату труда _______________________________________________________________________________________________ |  | ___________________________560,267 |  | тыс. руб.
|  | Сметная трудоемкость _______________________________________________________________________________________________ |  | _______________________________________________________________________________________________2767,56 |  | чел.час
Составлен(а) в текущих (прогнозных) ценах по состоянию на _______201_ г.
№ пп | Обоснование | Наименование | Ед. изм. | Кол. |  | Сметная стоимость в текущих (прогнозных) ценах, руб.
|  |  |  | на ед. | всего | на единицу измерения | общая
1 | 2 | 3 | 4 | 5 | 6 | 7 | 8
Раздел 1. Локальная вычислительная сеть
1 | ГЭСНм11-04-001-04 | Рама под аппаратуру, площадь основания оборудования: до 1 м2 НР (8687 руб.): 82% от ФОТ СП (5509 руб.): 52% от ФОТ | 1 шт. |  | 10 | 1241.14 | 12411
2 | ООО "АнЛан" | ZPAS WZ-SZBR-010-G7AA-11-0000-011 Шкаф напольный 19-дюймовый (19"), 45U, 2096x600х600мм Ц=1075USD*(30,911+2%)/1,18=28723,65р | шт |  | 1 | 28723.65 | 28724
3 | ООО "АнЛан" | ZPAS WZ-0405-M1-02-011 Шкаф настенный 19-дюймовый (19"), серия SW, 10U, 515x600х540 Ц=354USD*(30,911+2%)/1,18=9458,77р | шт |  | 9 | 9458.77 | 85129
4 | ООО "АнЛан" | Hyperline TMKP-220-RAL9004 Выдвижная полка для клавиатуры с панелью для мыши, цвет черный (RAL 9004) Ц=94,51USD*(30,911+2%)/1,18=2525,26р | шт |  | 1 | 2525.26 | 2525
5 | ООО "АнЛан" | APC AR8122BLK Полка стационарная с высокой степенью нагрузки, 1U, 470x660 мм (ШхГ), 114 кг, черная Ц=207USD*(30,911+2%)/1,18=5530,97р | шт |  | 1 | 5530.97 | 5531
6 | ООО "АнЛан" | ZPAS WZ-SB00-49-01-161 Полка угловая 2U x 446 x 650 mm (до 25 кг), цвет черный (RAL 9005) (SZB-00-00-49/1/9005) (SZB-00-00-25/1) Ц=40,39USD*(30,911+2%)/1,18=1079,21р | шт |  | 1 | 1079.21 | 1079
7 | ГЭСНм11-04-008-01 Установка потолочного вентилятора с термореле, патч-панелей, коммутаторов | Съемные и выдвижные блоки (модули, ячейки, ТЭЗ), масса: до 5 кг НР (3538 руб.): 82% от ФОТ СП (2244 руб.): 52% от ФОТ | 1 шт. |  | 23 | 197.42 | 4541
8 | ООО "АнЛан" | ZPAS WN-0200-04-00-000 Комплект для вентиляции к шкафам SU, SD и SJ (2048-19-1) Ц=61,48USD*(30,911+2%)/1,18=1642,73р | компл |  | 1 | 1642.73 | 1643
9 | ООО "АнЛан" | Hyperline PP2-19-48-8P8C-C5e-110D Патч-панель 19", 2U, 48 портов RJ-45, категория 5e, Dual IDC Ц=62,76USD*(30,911+2%)/1,18=1676,93р | шт |  | 11 | 1676.93 | 18446
10 | ООО "АнЛан" | HP JE009A#ABB V1910-48G Коммутатор (48 ports 10/100/1000 RJ-45 + 4xSFP Web, стекируемый 19') Ц=1080USD*(30,911+2%)/1,18=28857,25р | шт |  | 11 | 28857.25 | 317430
11 | ГЭСНм10-02-016-06 | Отдельно устанавливаемый: преобразователь или блок питания НР (17382 руб.): 71% от ФОТ СП (11751 руб.): 48% от ФОТ | 1 шт. |  | 10 | 2840.07 | 28401
12 | ООО "АнЛан" | APC SUA750RMI1U Smart-UPS 750 Источник бесперебойного питания на 750VA, 19" 1U, USB Ц=623USD*(30,911+2%)/1,18=16646,36р | шт |  | 9 | 16646.36 | 149817
13 | ООО "АнЛан" | APC SUA3000RMI2U Smart-UPS 3000 Источник бесперебойного питания на 3000VA, 19" 2U, черный Ц=1775USD*(30,911+2%)/1,18=47427,43р | шт |  | 1 | 47427.43 | 47427
14 | ГЭСНм08-03-591-12 | Блоки розеток в шкаф НР (247 руб.): 85% от ФОТ СП (151 руб.): 52% от ФОТ | 100 шт. |  | 0.02 | 15001.09 | 300
15 | ООО "АнЛан" | ZPAS WZ-LZ30-09-SU-000 Блок розеток 19", 9 розеток, шнур 3 м. (WZ-LZ30-09-SU-000/C) Ц=31,2USD*(30,911+2%)/1,18=833,65р | шт |  | 2 | 833.65 | 1667
16 | ГЭСНм10-06-037-13 Монтаж кабельного органайзера | Крышка декоративная и другие мелкие изделия (без присоединения проводов) НР (326 руб.): 89% от ФОТ СП (190 руб.): 52% от ФОТ | 100 шт. |  | 0.31 | 1191.25 | 369
17 | ООО "АнЛан" | Hyperline CM-1U-ML Кабельный организатор с металлическими кольцами, 19", 1U Ц=7,27USD*(30,911+2%)/1,18=194,25р | шт |  | 31 | 194.25 | 6022
18 | ГЭСНм08-02-409-04 | Труба винипластовая по установленным конструкциям, по потолкам, диаметр: до 50 мм НР (303624 руб.): 85% от ФОТ СП (185747 руб.): 52% от ФОТ | 100 м |  | 65 | 10644.3 | 691880
19 | ООО "АнЛан" | DKC / ДКС 91925 Труба гибкая гофрированная 25 мм из самозатухающего ПВХ-пластиката, лёгкая со стальной протяжкой, цвет серый (RAL 7035), от -5C до +60С Ц=0,33USD*(30,911+2%)/1,18=8,82р | м |  | 6500 | 8.82 | 57330
20 | ГЭСНм08-02-412-04 | Затягивание провода в проложенные трубы и металлические рукава первого одножильного или многожильного в общей оплетке, суммарное сечение: до 35 мм2 НР (123731 руб.): 85% от ФОТ СП (75694 руб.): 52% от ФОТ | 100 м |  | 65 | 3519.73 | 228782
21 | ГЭСНм08-02-395-01 | Лоток металлический штампованный по установленным конструкциям, ширина лотка: до 200 мм НР (13691 руб.): 85% от ФОТ СП (8376 руб.): 52% от ФОТ | 1 т |  | 1.168 | 17887.36 | 20892
22 | ООО "АнЛан" | DKC / ДКС 35101 Лоток 100х100 (цена за 1м) Ц=9,23USD*(30,911+2%)/1,18=246,62р | м |  | 400 | 246.62 | 98648
23 | ООО "АнЛан" | DKC / ДКС 35522 Крышка на лоток с заземлением осн. 100 (цена за 1м) Ц=3,43USD*(30,911+2%)/1,18=91,65р | м |  | 400 | 91.65 | 36660
24 | ООО "АнЛан" | DKC / ДКС 37392 Соединительная накладка CGC для крышки лотка шириной 100мм Ц=1,11USD*(30,911+2%)/1,18=29,66р | м |  | 400 | 29.66 | 11864
25 | ГЭСНм08-02-398-01 | Провод в лотках, сечением: до 6 мм2 НР (1141 руб.): 85% от ФОТ СП (698 руб.): 52% от ФОТ | 100 м |  | 4 | 578.46 | 2314
26 | ООО "АнЛан" | PANDUIT PUZ5504BU-CE/N (305 м) Кабель витая пара (U/UTP), категория 5e, 4 пары, одножильный (solid), 24 AWG, LSZH, пожаробезопасный согласно ГОСТ Р 53315-2009 Ц=221USD*(30,911+2%)/1,18/305=19,36р | м |  | 13500 | 19.36 | 261360
Итого прямые затраты по разделу в текущих ценах | [6 empty] | 2121192
Накладные расходы | [6 empty] | 472367
Сметная прибыль | [6 empty] | 290359
Итоги по разделу 1 Локальная вычислительная сеть :
Монтаж радиотелевизионного и электронного оборудования (НР 82%=97*0,85; СП 52%=65*0,8) Арх.обл. 1 зона | [6 empty] | 159918
Электромонтажные работы на других объектах (НР 85%=100*0,85; СП 52%=65*0,8) Арх.обл. 1 зона | [6 empty] | 2665581
Монтаж оборудования (НР 71%=84*0,85; СП 48%=60*0,8) Арх.обл. 1 зона | [6 empty] | 57534
Прокладка и монтаж сетей связи (НР 89%=105*0,85; СП 52%=65*0,8) Арх.обл. 1 зона | [6 empty] | 885
Итого | [6 empty] | 2883918
В том числе:
Материалы | [6 empty] | 1487287
Машины и механизмы | [6 empty] | 82530
ФОТ | [6 empty] | 560267
Накладные расходы | [6 empty] | 472367
Сметная прибыль | [6 empty] | 290359
Итого по разделу 1 Локальная вычислительная сеть | [6 empty] | 2883918
ИТОГИ ПО СМЕТЕ:
Итого прямые затраты по смете в текущих ценах | [6 empty] | 2121192
Накладные расходы | [6 empty] | 472367
Сметная прибыль | [6 empty] | 290359
Итоги по смете:
Монтаж радиотелевизионного и электронного оборудования (НР 82%=97*0,85; СП 52%=65*0,8) Арх.обл. 1 зона | [6 empty] | 159918
Электромонтажные работы на других объектах (НР 85%=100*0,85; СП 52%=65*0,8) Арх.обл. 1 зона | [6 empty] | 2665581
Монтаж оборудования (НР 71%=84*0,85; СП 48%=60*0,8) Арх.обл. 1 зона | [6 empty] | 57534
Прокладка и монтаж сетей связи (НР 89%=105*0,85; СП 52%=65*0,8) Арх.обл. 1 зона | [6 empty] | 885
Итого | [6 empty] | 2883918
В том числе:
Материалы | [6 empty] | 1487287
Машины и механизмы | [6 empty] | 82530
ФОТ | [6 empty] | 560267
Накладные расходы | [6 empty] | 472367
Сметная прибыль | [6 empty] | 290359
Временные 1,8% | [6 empty] | 51911
Итого | [6 empty] | 2935829
Непредвиденные затраты 2% | [6 empty] | 58717
Итого с непредвиденными | [6 empty] | 2994546
НДС 18% | [6 empty] | 539018.28
ВСЕГО по смете | [6 empty] | 3533564.28