## ЛСР 17 граф
(наименование стройки)
ЛОКАЛЬНЫЙ СМЕТНЫЙ РАСЧЕТ
(локальная смета)
|  | на | приобретение и монтаж сетей связи
(наименование работ и затрат, наименование объекта)
Основание:
|  |  | Сметная стоимость _______________________________________________________________________________________________ | [5 empty] | ___________________________912,077 |  | тыс. руб.
|  |  | строительных работ _______________________________________________________________________________________________ | [5 empty] | _______________________________________________________________________________________________191,052 |  | тыс. руб.
|  |  | монтажных работ _______________________________________________________________________________________________ | [5 empty] | _______________________________________________________________________________________________721,025 |  | тыс. руб.
|  |  | Средства на оплату труда _______________________________________________________________________________________________ | [5 empty] | ___________________________88,025 |  | тыс. руб.
|  |  | Сметная трудоемкость _______________________________________________________________________________________________ | [5 empty] | _______________________________________________________________________________________________4201,95 |  | чел.час
Составлен(а) в ценах 2000 г. (редакция 2009 г.)
№ пп | Обосно- вание | Наименование | Ед. изм. | Кол. | Стоимость единицы, руб. |  |  |  | Общая стоимость, руб. |  |  |  | Т/з осн. раб.на ед. | Т/з осн. раб. Всего | Т/з мех. на ед. | Т/з мех. Всего
[5 empty] | Всего | В том числе |  |  | Всего | В том числе
[6 empty] | Осн.З/п | Эк.Маш | З/пМех |  | Осн.З/п | Эк.Маш | З/пМех
1 | 2 | 3 | 4 | 5 | 6 | 7 | 8 | 9 | 10 | 11 | 12 | 13 | 14 | 15 | 16 | 17
Раздел 1. Монтажные работы
1 | ФЕРм10-06-048-02 Приказ Минстроя РФ от 30.01.14 №31/пр | Прокладка волоконно-оптических кабелей кабелеукладчиком в грунтах: III группы (МДС35 пр.1 т.2 п.5.Производство монтажных работ вблизи объектов, находящихся под высоким напряжением, в том числе в охранной зоне действующей воздушной линии электропередачи ОЗП=1,2; ЭМ=1,2 к расх.; ЗПМ=1,2; ТЗ=1,2; ТЗМ=1,2) | 1 км трассы | 14,9 15,9-0,4-0,6 | 24746.76 | 683.1 | 24052.27 | 865.46 | 368727 | 10178 | 358379 | 12895 | 66 | 983.4 | 68.04 | 1013.8
2 | ФЕРм10-07-073-01 Приказ Минстроя РФ от 30.01.14 №31/пр применительно | Прокладка кабелей связи вручную с одновременной разработкой траншеи (МДС35 пр.1 т.2 п.5.Производство монтажных работ вблизи объектов, находящихся под высоким напряжением, в том числе в охранной зоне действующей воздушной линии электропередачи ОЗП=1,2; ЭМ=1,2 к расх.; ЗПМ=1,2; ТЗ=1,2; ТЗМ=1,2) | 1 км трассы | 0,59 590/1000 | 20885.79 | 4181.18 | 7478.03 | 745.1 | 12323 | 2467 | 4412 | 440 | 428.4 | 252.76 | 57.228 | 33.76
3 | ФЕРм10-06-048-06 И3-Пр. Минрегион от 25.07.11 №360 | Прокладка волоконно-оптических кабелей в канализации: в трубопроводе по свободному каналу (МДС35 пр.1 т.2 п.5.Производство монтажных работ вблизи объектов, находящихся под высоким напряжением, в том числе в охранной зоне действующей воздушной линии электропередачи ОЗП=1,2; ЭМ=1,2 к расх.; ЗПМ=1,2; ТЗ=1,2; ТЗМ=1,2) | 100 м кабеля | 0,6 60 / 100 | 523.59 | 186.3 | 320.6 | 33.55 | 314 | 112 | 192 | 20 | 18 | 10.8 | 2.892 | 1.74
4 | ФЕРм10-06-048-08 И3-Пр. Минрегион от 25.07.11 №360 | Прокладка волоконно-оптических кабелей в канализации: в полиэтиленовой трубе по свободному каналу трубопровода (МДС35 пр.1 т.2 п.5.Производство монтажных работ вблизи объектов, находящихся под высоким напряжением, в том числе в охранной зоне действующей воздушной линии электропередачи ОЗП=1,2; ЭМ=1,2 к расх.; ЗПМ=1,2; ТЗ=1,2; ТЗМ=1,2) | 100 м кабеля | 4 400 / 100 | 595.44 | 186.3 | 392.45 | 41.06 | 2382 | 745 | 1570 | 164 | 18 | 72 | 3.54 | 14.16
5 | ФЕРм10-06-060-05 Приказ Минстроя РФ от 30.01.14 №31/пр | Монтаж оптического кросса с учетом измерений на волоконно-оптическом кабеле с числом волокон: 24 (МДС35 пр.1 т.2 п.5.Производство монтажных работ вблизи объектов, находящихся под высоким напряжением, в том числе в охранной зоне действующей воздушной линии электропередачи ОЗП=1,2; ЭМ=1,2 к расх.; ЗПМ=1,2; ТЗ=1,2; ТЗМ=1,2) | 1 оптический кросс | 2 | 122.26 | 73.8 | 41.4 |  | 245 | 148 | 83 |  | 5.712 | 11.42
6 | ФЕРм11-04-028-01 Приказ Минстроя РФ от 30.01.14 №31/пр | Включение в аппаратуру разъемов штепсельных, количество контактов в разъеме: до 14 шт. (шнуры монтажные) (МДС35 пр.1 т.2 п.5.Производство монтажных работ вблизи объектов, находящихся под высоким напряжением, в том числе в охранной зоне действующей воздушной линии электропередачи ОЗП=1,2; ЭМ=1,2 к расх.; ЗПМ=1,2; ТЗ=1,2; ТЗМ=1,2) | 1 разъем | 50 25*2 | 2.52 | 2.48 |  |  | 126 | 124 |  |  | 0.264 | 13.2
7 | ФЕРм10-06-057-05 Приказ Минстроя РФ от 30.01.14 №31/пр | Монтаж соединительных муфт для самонесущих волоконно-оптических кабелей, емкость оптических волокон: 24 (МДС35 пр.1 т.2 п.5.Производство монтажных работ вблизи объектов, находящихся под высоким напряжением, в том числе в охранной зоне действующей воздушной линии электропередачи ОЗП=1,2; ЭМ=1,2 к расх.; ЗПМ=1,2; ТЗ=1,2; ТЗМ=1,2) | 1 муфта | 12 | 898.64 | 135.5 | 729.59 | 107.64 | 10784 | 1626 | 8755 | 1292 | 10.488 | 125.86 | 9 | 108
8 | ФЕРм10-06-034-23 Приказ Минстроя РФ от 30.01.14 №31/пр | Устройство для вывода кабеля из канализации на стену с рытьем и засыпкой, без прохода через стену (МДС35 пр.1 т.2 п.5.Производство монтажных работ вблизи объектов, находящихся под высоким напряжением, в том числе в охранной зоне действующей воздушной линии электропередачи ОЗП=1,2; ЭМ=1,2 к расх.; ЗПМ=1,2; ТЗ=1,2; ТЗМ=1,2) | 100 шт. | 0,02 2 / 100 | 15312.29 | 5772 |  |  | 306 | 115 |  |  | 600 | 12
9 | ФЕРм10-06-065-05 Приказ Минстроя РФ от 30.01.14 №31/пр | Измерение на смонтированном участке волоконно-оптического кабеля в одном направлении на двух длинах волн с числом волокон: 24 (МДС35 пр.1 т.2 п.5.Производство монтажных работ вблизи объектов, находящихся под высоким напряжением, в том числе в охранной зоне действующей воздушной линии электропередачи ОЗП=1,2; ЭМ=1,2 к расх.; ЗПМ=1,2; ТЗ=1,2; ТЗМ=1,2) | 1 участок | 2 | 71.9 | 53.8 | 17.21 |  | 144 | 108 | 34 |  | 3.396 | 6.79
10 | ФЕРм10-06-068-07 Приказ Минстроя РФ от 30.01.14 №31/пр | Настройка линейного цифрового тракта, ТМ, СС и синхронизации одной системы передачи на одном участке "ввода-вывода": при количестве НРП=0 (схема «м1+1м» или «м1:1м») (МДС35 пр.1 т.2 п.5.Производство монтажных работ вблизи объектов, находящихся под высоким напряжением, в том числе в охранной зоне действующей воздушной линии электропередачи ОЗП=1,2; ЭМ=1,2 к расх.; ЗПМ=1,2; ТЗ=1,2; ТЗМ=1,2) | 1 система | 1 | 41924.6 | 11926.66 | 29799.17 | 3118.08 | 41925 | 11927 | 29799 | 3118 | 806.4 | 806.4 | 268.8 | 268.8
11 | ФЕРм08-02-177-01 Приказ Минстроя РФ от 30.01.14 №31/пр | Указатель месторасположения трассы кабелей, проложенных в земле (опознавательные столбы) (МДС35 пр.1 т.2 п.5.Производство монтажных работ вблизи объектов, находящихся под высоким напряжением, в том числе в охранной зоне действующей воздушной линии электропередачи ОЗП=1,2; ЭМ=1,2 к расх.; ЗПМ=1,2; ТЗ=1,2; ТЗМ=1,2) | 1 шт. | 60 | 29.13 | 5.89 |  |  | 1748 | 353 |  |  | 0.612 | 36.72
12 | ФЕРм10-06-048-05 Приказ Минстроя РФ от 30.01.14 №31/пр | Прокладка ленты сигнальной (ОП п.1.10.98Прокладка опознавательной ленты ОЗП=0,3; ЭМ=0,3 к расх.; ЗПМ=0,3; ТЗ=0,3; ТЗМ=0,3; МДС35 пр.1 т.2 п.5.Производство монтажных работ вблизи объектов, находящихся под высоким напряжением, в том числе в охранной зоне действующей воздушной линии электропередачи ОЗП=1,2; ЭМ=1,2 к расх.; ЗПМ=1,2; ТЗ=1,2; ТЗМ=1,2) | 1 км кабеля | 18 500*36/1000 | 896.42 | 83.3 | 808.49 | 40.74 | 16136 | 1499 | 14553 | 733 | 8.28 | 149.04 | 3.2544 | 58.58
13 | ФЕРм08-02-409-03 Приказ Минстроя РФ от 30.01.14 №31/пр | Труба винипластовая по установленным конструкциям, по стенам и колоннам с креплением скобами, диаметр: до 63 мм (МДС35 пр.1 т.2 п.5.Производство монтажных работ вблизи объектов, находящихся под высоким напряжением, в том числе в охранной зоне действующей воздушной линии электропередачи ОЗП=1,2; ЭМ=1,2 к расх.; ЗПМ=1,2; ТЗ=1,2; ТЗМ=1,2) | 100 м | 0,5 50 / 100 | 515.14 | 352.84 | 132.08 | 5.68 | 258 | 176 | 66 | 3 | 37.536 | 18.77 | 0.42 | 0.21
14 | ФЕР22-05-002-01 Приказ Минстроя РФ от 30.01.14 №31/пр применительно | Продавливание без разработки грунта (прокол) на длину: до 10 м труб диаметром 100 мм (МДС35 пр.1 т.2 п.5.Производство монтажных работ вблизи объектов, находящихся под высоким напряжением, в том числе в охранной зоне действующей воздушной линии электропередачи ОЗП=1,2; ЭМ=1,2 к расх.; ЗПМ=1,2; ТЗ=1,2; ТЗМ=1,2) | 100 м продавливания | 1 100 / 100 | 23009.13 | 2770.24 | 13405.24 | 3866.34 | 23009 | 2770 | 13405 | 3866 | 283.836 | 283.84 | 283.248 | 283.25
15 | ФССЦ-103-0160 Приказ Минстроя РФ от 30.01.14 №31/пр | Трубы стальные электросварные прямошовные со снятой фаской из стали марок БСт2кп-БСт4кп и БСт2пс-БСт4пс наружный диаметр 108 мм, толщина стенки 3,5 мм (МДС35 пр.1 т.2 п.5.Производство монтажных работ вблизи объектов, находящихся под высоким напряжением, в том числе в охранной зоне действующей воздушной линии электропередачи ОЗП=1,2; ЭМ=1,2 к расх.; ЗПМ=1,2; ТЗ=1,2; ТЗМ=1,2) | м | -100.4 | 67.65 |  |  |  | -6792
16 | ФЕР22-05-002-08 Приказ Минстроя РФ от 30.01.14 №31/пр | Продавливание без разработки грунта (прокол) на длину: до 30 м труб диаметром 100 мм (Прил.22.1 п.3.3Продавливание стальных труб без разработки грунта (прокол) в грунтах: 3 группы ОЗП=1,18; ЭМ=1,19 к расх.; ЗПМ=1,19; ТЗ=1,18; ТЗМ=1,19; МДС35 пр.1 т.2 п.5.Производство монтажных работ вблизи объектов, находящихся под высоким напряжением, в том числе в охранной зоне действующей воздушной линии электропередачи ОЗП=1,2; ЭМ=1,2 к расх.; ЗПМ=1,2; ТЗ=1,2; ТЗМ=1,2) | 100 м продавливания | 1 100 / 100 | 29365.56 | 3555.09 | 18978.81 | 4882.8 | 29366 | 3555 | 18979 | 4883 | 364.2518 | 364.25 | 357.714 | 357.71
17 | ФССЦ-103-0160 Приказ Минстроя РФ от 30.01.14 №31/пр | Трубы стальные электросварные прямошовные со снятой фаской из стали марок БСт2кп-БСт4кп и БСт2пс-БСт4пс наружный диаметр 108 мм, толщина стенки 3,5 мм (МДС35 пр.1 т.2 п.5.Производство монтажных работ вблизи объектов, находящихся под высоким напряжением, в том числе в охранной зоне действующей воздушной линии электропередачи ОЗП=1,2; ЭМ=1,2 к расх.; ЗПМ=1,2; ТЗ=1,2; ТЗМ=1,2) | м | -100.4 | 67.65 |  |  |  | -6792
18 | ФЕР22-05-002-15 Приказ Минстроя РФ от 30.01.14 №31/пр | Продавливание без разработки грунта (прокол) на длину: до 50 м труб диаметром 100 мм (Прил.22.1 п.3.3Продавливание стальных труб без разработки грунта (прокол) в грунтах: 3 группы ОЗП=1,18; ЭМ=1,19 к расх.; ЗПМ=1,19; ТЗ=1,18; ТЗМ=1,19; МДС35 пр.1 т.2 п.5.Производство монтажных работ вблизи объектов, находящихся под высоким напряжением, в том числе в охранной зоне действующей воздушной линии электропередачи ОЗП=1,2; ЭМ=1,2 к расх.; ЗПМ=1,2; ТЗ=1,2; ТЗМ=1,2) | 100 м продавливания | 2 ((400)-100-100) / 100 | 33105.79 | 4022.08 | 22245.9 | 5740.46 | 66212 | 8044 | 44492 | 11481 | 412.0985 | 824.2 | 420.546 | 841.09
19 | ФССЦ-103-0160 Приказ Минстроя РФ от 30.01.14 №31/пр | Трубы стальные электросварные прямошовные со снятой фаской из стали марок БСт2кп-БСт4кп и БСт2пс-БСт4пс наружный диаметр 108 мм, толщина стенки 3,5 мм (МДС35 пр.1 т.2 п.5.Производство монтажных работ вблизи объектов, находящихся под высоким напряжением, в том числе в охранной зоне действующей воздушной линии электропередачи ОЗП=1,2; ЭМ=1,2 к расх.; ЗПМ=1,2; ТЗ=1,2; ТЗМ=1,2) | м | -200.8 | 67.65 |  |  |  | -13584
20 | ФЕР22-05-002-02 Приказ Минстроя РФ от 30.01.14 №31/пр | Продавливание без разработки грунта (прокол) на длину: до 10 м труб диаметром 150 мм (Прил.22.1 п.3.3Продавливание стальных труб без разработки грунта (прокол) в грунтах: 3 группы ОЗП=1,18; ЭМ=1,19 к расх.; ЗПМ=1,19; ТЗ=1,18; ТЗМ=1,19; МДС35 пр.1 т.2 п.5.Производство монтажных работ вблизи объектов, находящихся под высоким напряжением, в том числе в охранной зоне действующей воздушной линии электропередачи ОЗП=1,2; ЭМ=1,2 к расх.; ЗПМ=1,2; ТЗ=1,2; ТЗМ=1,2) | 100 м продавливания | 0,6 60 / 100 | 32186.97 | 3705.74 | 17172.04 | 4891.37 | 19312 | 2223 | 10303 | 2935 | 379.6862 | 227.81 | 358.3423 | 215.01
21 | ФССЦ-103-0175 Приказ Минстроя РФ от 30.01.14 №31/пр | Трубы стальные электросварные прямошовные со снятой фаской из стали марок БСт2кп-БСт4кп и БСт2пс-БСт4пс наружный диаметр 159 мм, толщина стенки 4 мм (МДС35 пр.1 т.2 п.5.Производство монтажных работ вблизи объектов, находящихся под высоким напряжением, в том числе в охранной зоне действующей воздушной линии электропередачи ОЗП=1,2; ЭМ=1,2 к расх.; ЗПМ=1,2; ТЗ=1,2; ТЗМ=1,2) | м | -60.24 | 112 |  |  |  | -6747
22 | ФЕРм08-02-412-01 Приказ Минстроя РФ от 30.01.14 №31/пр | Затягивание провода в проложенные трубы и металлические рукава первого одножильного или многожильного в общей оплетке, суммарное сечение до 2,5 мм2 (МДС35 пр.1 т.2 п.5.Производство монтажных работ вблизи объектов, находящихся под высоким напряжением, в том числе в охранной зоне действующей воздушной линии электропередачи ОЗП=1,2; ЭМ=1,2 к расх.; ЗПМ=1,2; ТЗ=1,2; ТЗМ=1,2) | 100 м | 0,5 50 / 100 | 64.6 | 50.65 | 2.66 | 0.17 | 32 | 25 | 1 |  | 5.388 | 2.69 | 0.012 | 0.01
Итого прямые затраты по разделу в ценах 2001г. | [8 empty] | 559434 | 46195 | 505023 | 41830 |  | 4201.95 |  | 3196.12
Накладные расходы | [8 empty] | 96672
В том числе, справочно:
80% ФОТ (от 15045) (Поз. 10) | [8 empty] | 12036
92% ФОТ (от 3031) (Поз. 2, 6) | [8 empty] | 2788
95% ФОТ (от 557) (Поз. 11, 13, 22) | [8 empty] | 529
100% ФОТ (от 29635) (Поз. 1, 3-5, 7-9, 12) | [8 empty] | 29635
130% ФОТ (от 39757) (Поз. 14-21) | [8 empty] | 51684
Сметная прибыль | [8 empty] | 65571
В том числе, справочно:
50% ФОТ (от 2907) (Поз. 2) | [8 empty] | 1454
60% ФОТ (от 15045) (Поз. 10) | [8 empty] | 9027
65% ФОТ (от 30316) (Поз. 1, 3-5, 7-9, 12, 6, 11, 13, 22) | [8 empty] | 19706
89% ФОТ (от 39757) (Поз. 14-21) | [8 empty] | 35384
Итого по разделу 1 Монтажные работы | [8 empty] | 721677 |  |  |  |  | 4201.95 |  | 3196.12
Раздел 2. Материалы, не учтенные в расценках
23 | Прайс-лист ЗАО "Связьстройдеталь", (495) 786-34-34; Минстрой; I квартал 2014 г. | Волоконно-оптический кабель 24 оптоволокна, бронированный круглой стальной проволокой ДПС-П-24А-7 Кн | км | 18 | 8148,94 45960/5,64 |  |  |  | 146681
24 | Прайс-лист Компания Hiland, Tel/fax: (499) 750-96-90; Минстрой; I квартал 2014 г. | NIKOMAX. Оптический кросс 19". TFB-RCL-1U | шт | 2 | 166,64 1109/1,18/5,64 |  |  |  | 333
25 | Прайс-лист Компания Hiland, Tel/fax: (499) 750-96-90; Минстрой; I квартал 2014 г. | NIKOMAX. Панель в кросс, для оптических адаптеров TFI-12FCS | шт | 4 | 15,03 100/1,18/5,64 |  |  |  | 60
26 | Прайс-лист Компания Hiland, Tel/fax: (499) 750-96-90; Минстрой; I квартал 2014 г. | NIKOMAX. Сплайс-кассета NMF-SPL32-WO | шт | 2 | 18,93 126/1,18/5,64 |  |  |  | 38
27 | Прайс-лист Компания Hiland, Tel/fax: (499) 750-96-90; Минстрой; I квартал 2014 г. | NIKOMAX. Крышка для сплайс-кассеты NMF-CVR-SPL32 | шт | 2 | 7,36 49/1,18/5,64 |  |  |  | 15
28 | Прайс-лист Компания Hiland, Tel/fax: (499) 750-96-90; Минстрой; I квартал 2014 г. | NIKOMAX. Адаптер в оптический кросс FC NMF-OA1SM-FCU-FCU-2 | шт | 50 | 12,77 85/1,18/5,64 |  |  |  | 639
29 | Прайс-лист Компания Hiland, Tel/fax: (499) 750-96-90; Минстрой; I квартал 2014 г. | NIKOMAX. Шнуры монтажные (PigTail), дуплекс TFP-21-99-71-001 | шт | 25 | 15,33 102/1,18/5,64 |  |  |  | 383
30 | Прайс-лист Компания Hiland, Tel/fax: (499) 750-96-90; Минстрой; I квартал 2014 г. | NIKOMAX. Термоусаживаемая гильза NMF-KDZS60-10 | упак | 2 | 7,96 53/1,18/5,64 |  |  |  | 16
31 | Прайс-лист ЗАО "Связьстройдеталь", (495) 786-34-34; Минстрой; I квартал 2014 г. | Малогабаритная муфта для сращивания оптических кабелей МТОК-К6/108-1КТ3645-К | шт | 12 | 320,92 1810/5,64 |  |  |  | 3851
32 | Прай-слист ЗАО "Связьстройдеталь", (495) 786-34-34; Минстрой; I квартал 2014 г. | Комплект для ввода оптического кабеля в муфту МТОК. Комплект 4 | шт | 12 | 131,74 743/5,64 |  |  |  | 1581
33 | Прайс-лист ЗАО "Связьстройдеталь", (495) 786-34-34; Минстрой; I квартал 2014 г. | Комплект кассеты (стяжки, маркеры, КЗДС 30 шт.) КМ-2460 | шт | 12 | 31,03 175/5,64 |  |  |  | 372
34 | Прай-слист ЗАО "Связьстройдеталь", (495) 786-34-34; Минстрой; I квартал 2014 г. | Муфта пластмассовая защитная МПЗ | шт | 12 | 251,77 1420/5,64 |  |  |  | 3021
35 | Прайс-лист ЗАО "Связьстройдеталь", (495) 786-34-34; Минстрой; I квартал 2014 г. | Комплект герметика для МПЗ | шт | 12 | 81,21 458/5,64 |  |  |  | 975
36 | Прайс-лист ЗАО "Связьстройдеталь", (495) 786-34-34; Минстрой; I квартал 2014 г. | Контейнер проводов заземления КПЗ-М | шт | 5 | 227,48 1283/5,64 |  |  |  | 1137
37 | Прайс-лист ЗАО "Связьстройдеталь", (495) 786-34-34; Минстрой; I квартал 2014 г. | Комплект проводов заземления ГПП | шт | 5 | 78,01 440/5,64 |  |  |  | 390
38 | Прайс-лист ЗАО "Связьстройдеталь", (495) 786-34-34; Минстрой; I квартал 2014 г. | Шаровой электронный маркер для линии связи 1401-XR EMS II | шт | 12 | 103,57 584,15/5,64 |  |  |  | 1243
39 | Прайс-лист ЗАО "Уральский Завод Полимерных Технологий "МАЯК", (35130) 947-22; Минстрой; I квартал 2014 г. | Столбы опознавательные для линий передач | шт | 60 | 41,4 275,5/1,18/5,64 |  |  |  | 2484
40 | Прайс-лист ЗАО "Уральский Завод Полимерных Технологий "МАЯК", (35130) 947-22; Минстрой; I квартал 2014 г. | Табличка двухсторонняя 300х400 мм к столбам опозновательным для линий передач | шт | 60 | 34,56 230/1,18/5,64 |  |  |  | 2074
41 | Прайс-лист ЗАО "Связьстройдеталь", (495) 786-34-34; Минстрой; I квартал 2014 г. | Лента сигнальная с логотипом "Осторожно кабель" шириной 40 мм, толщиной 100 мкм, в ролике 500 метров ЛСО-4 | км | 18 36*500/1000 | 81,56 460/5,64 |  |  |  | 1468
42 | Прайс-лист ЗАО "Связьстройдеталь", (495) 786-34-34; Минстрой; I квартал 2014 г. | Труба гофрированная полиэтиленовая гибкая двустенная, диаметр 110 мм с протяжкой (в бухте 50 м) | м | 400 | 18,88 106,5/5,64 |  |  |  | 7552
43 | Прайс-лист ООО «Комплект», +7 (495) 725 04 86; Минстрой; I квартал 2014 г. | Защитная полиэтиленовая труба - внешний диаметр 63 мм, толщина стенки 8,5 мм, (750 м в бухте) ЗПТ-63 | м | 50 | 13,12 65490/750/1,18/5,64 |  |  |  | 656
44 | ФССЦ-103-0012 Приказ Минстроя РФ от 30.01.14 №31/пр | Трубы стальные сварные водогазопроводные с резьбой черные легкие (неоцинкованные) диаметр условного прохода 150 мм, толщина стенки 4 мм | м | 60 | 111.38 |  |  |  | 6683
Итого прямые затраты по разделу в ценах 2001г. | [8 empty] | 181652
Итого прямые затраты по разделу с учетом коэффициентов к итогам | [8 empty] | 190400
В том числе, справочно:
Транспортно-заготовительские расходы на материалы ПЗ=5% (Поз. 23-43) | [8 empty] | 8748
Итого по разделу 2 Материалы, не учтенные в расценках | [8 empty] | 190400
ИТОГИ ПО СМЕТЕ:
Итого прямые затраты по смете в ценах 2001г. | [8 empty] | 741086 | 46195 | 505023 | 41830 |  | 4201.95 |  | 3196.12
Итого прямые затраты по смете с учетом коэффициентов к итогам | [8 empty] | 749834 | 46195 | 505023 | 41830 |  | 4201.95 |  | 3196.12
В том числе, справочно:
Транспортно-заготовительские расходы на материалы ПЗ=5% (Поз. 23-43) | [8 empty] | 8748
Накладные расходы | [8 empty] | 96672
Сметная прибыль | [8 empty] | 65571
Итоги по смете:
Итого по разделу 1 Монтажные работы | [8 empty] | 721677 |  |  |  |  | 4201.95 |  | 3196.12
Итого по разделу 2 Материалы, не учтенные в расценках | [8 empty] | 190400
Итого | [8 empty] | 912077 |  |  |  |  | 4201.95 |  | 3196.12
В том числе:
Основная заработная плата | [8 empty] | 46195
Материалы | [8 empty] | 189868
Машины и механизмы | [8 empty] | 505023
в том числе заработная плата машинистов | [8 empty] | 41830
Накладные расходы | [8 empty] | 96672
Сметная прибыль | [8 empty] | 65571
ВСЕГО по смете | [8 empty] | 912077 |  |  |  |  | 4201.95 |  | 3196.12