## ЛСР 13 граф
СОГЛАСОВАНО: | [8 empty] | УТВЕРЖДАЮ:
________________ | [8 empty] | ________________
" _____ " ________________ 2016 г. | [8 empty] | "______ " _______________2016 г.
(наименование стройки)
ЛОКАЛЬНЫЙ СМЕТНЫЙ РАСЧЕТ №
(локальная смета)
на
(наименование работ и затрат, наименование объекта)
Основание:
|  | Сметная стоимость _______________________________________________________________________________________________ |  | ___________________________256,433 |  | тыс. руб.
|  | строительных работ _______________________________________________________________________________________________ |  | _______________________________________________________________________________________________194,106 |  | тыс. руб.
|  | монтажных работ _______________________________________________________________________________________________ |  | _______________________________________________________________________________________________8,718 |  | тыс. руб.
|  | прочих _______________________________________________________________________________________________ |  | _______________________________________________________________________________________________14,492 |  | тыс. руб.
|  | Средства на оплату труда _______________________________________________________________________________________________ |  | ___________________________37,082 |  | тыс. руб.
|  | Сметная трудоемкость _______________________________________________________________________________________________ |  | _______________________________________________________________________________________________1783,95 |  | чел.час
Составлен(а) в текущих (прогнозных) ценах по состоянию на ______________
№ пп | Обоснование | Наименование | Ед. изм. | Кол. | Стоимость единицы, руб. |  |  |  | Общая стоимость, руб.
[5 empty] | Всего | В том числе |  |  | Всего | В том числе
[6 empty] | Осн.З/п | Эк.Маш. | З/пМех |  | Осн.З/п | Эк.Маш. | З/пМех
1 | 2 | 3 | 4 | 5 | 6 | 7 | 8 | 9 | 10 | 11 | 12 | 13
Раздел 1. Монтаж двух МТП
1 | ТЕР04-01-040-01 | Шнековое бурение скважин станками типа СО-2 глубиной бурения до 6 м в грунтах группы: 1 НР (48 руб.): 112% от ФОТ СП (22 руб.): 51% от ФОТ | 100 м бурения скважины | 0,12 4*3/100 | 1449.38 | 224.17 | 1225.21 | 134.42 | 174 | 27 | 147 | 16
3 | ТЕР27-04-001-02 | Устройство подстилающих и выравнивающих слоев оснований: из песчано-гравийной смеси, дресвы НР (3 руб.): 142% от ФОТ СП (2 руб.): 95% от ФОТ | 100 м3 материала основания (в плотном теле) | 0,004 0,4/100 | 2724.25 | 238.94 | 2470.19 | 341.37 | 11 | 1 | 10 | 1
4 | ТЕР01-02-061-01 | Засыпка вручную траншей, пазух котлованов и ям, группа грунтов: 1 НР (6 руб.): 80% от ФОТ СП (4 руб.): 45% от ФОТ | 100 м3 грунта | 0,006 0,6/100 | 1258.47 | 1258.47 |  |  | 8 | 8
5 | ТЕР01-02-005-01 | Уплотнение грунта пневматическими трамбовками, группа грунтов: 1-2 НР (1 руб.): 95% от ФОТ СП (1 руб.): 50% от ФОТ | 100 м3 уплотненного грунта | 0,006 0,6/100 | 513.83 | 202.61 | 311.22 | 55.51 | 3 | 1 | 2
6 | ТЕР05-01-073-01 | Установка в скважину свай массой: до 5 т НР (732 руб.): 130% от ФОТ СП (450 руб.): 80% от ФОТ | 1 свая | 4 | 346.98 | 101.66 | 219.73 | 39.11 | 1388 | 407 | 879 | 156
8 | ТЕР33-04-027-04 | Установка мачтовых трансформаторных подстанций мощностью до 250 кВ·А: установка оборудования НР (2648 руб.): 105% от ФОТ СП (1513 руб.): 60% от ФОТ | 1 подстанция | 2 | 1605.45 | 1179.88 | 425.57 | 81 | 3211 | 2360 | 851 | 162
9 | ТЕРп01-11-021-02 | Измерение переходных сопротивлений постоянному току контактов шин распределительных устройств напряжением: до 35 кВ НР (3221 руб.): 65% от ФОТ СП (1982 руб.): 40% от ФОТ | 1 измерение | 126 6+120 | 39.33 | 39.33 |  |  | 4956 | 4956
10 | ТЕРп01-03-008-05 | Выключатель: автоматический с электромагнитным дутьем или вакуумный и элегазовый напряжением до 11 кВ НР (650 руб.): 65% от ФОТ СП (400 руб.): 40% от ФОТ | 1 шт. | 2 | 500.04 | 500.04 |  |  | 1000 | 1000
11 | ТЕРп01-02-005-04 | Трансформатор силовой сухой: трехфазный напряжением до 11 кВ НР (672 руб.): 65% от ФОТ СП (414 руб.): 40% от ФОТ | 1 шт. | 2 | 517.01 | 517.01 |  |  | 1034 | 1034
12 | ТЕР01-02-059-01 | Рытье ям вручную под электрод заземления с обратной засыпкой, группа грунтов: 1 НР (1004 руб.): 80% от ФОТ СП (565 руб.): 45% от ФОТ | 1 электрод заземления | 16 | 869.66 | 78.46 |  |  | 13915 | 1255
13 | ТЕРм08-02-471-04 | Заземлитель вертикальный из круглой стали диаметром: 16 мм НР (229 руб.): 95% от ФОТ СП (157 руб.): 65% от ФОТ | 10 шт. | 1.6 | 276.68 | 147.81 | 58.68 | 3.43 | 443 | 236 | 94 | 5
14 | ТЕРм08-02-472-06 | Проводник заземляющий открыто по строительным основаниям: из полосовой стали сечением 100 мм2 НР (162 руб.): 95% от ФОТ СП (111 руб.): 65% от ФОТ | 100 м | 0.5 | 503.71 | 338.77 | 78.91 | 4.66 | 252 | 169 | 39 | 2
15 | ТЕР13-03-002-04 | Огрунтовка металлических поверхностей за один раз: грунтовкой ГФ-021 НР (2 руб.): 90% от ФОТ СП (1 руб.): 70% от ФОТ | 100 м2 окрашиваемой поверхности | 0.02 | 371.85 | 107.21 | 9.92 | 0.18 | 7 | 2
16 | ТЕР13-03-004-26 | Окраска металлических огрунтованных поверхностей: эмалью ПФ-115 НР (1 руб.): 90% от ФОТ СП (1 руб.): 70% от ФОТ | 100 м2 окрашиваемой поверхности | 0.02 | 560.19 | 65.88 | 6.7 | 0.18 | 11 | 1
17 | ТЕРп01-11-010-02 | Измерение сопротивления растеканию тока: контура с диагональю до 20 м НР (51 руб.): 65% от ФОТ СП (32 руб.): 40% от ФОТ | 1 измерение | 2 | 39.33 | 39.33 |  |  | 79 | 79
18 | ТЕР01-02-061-01 | Засыпка вручную траншей, пазух котлованов и ям, группа грунтов: 1 НР (61 руб.): 80% от ФОТ СП (34 руб.): 45% от ФОТ | 100 м3 грунта | 0,06 6/100 | 1258.47 | 1258.47 |  |  | 76 | 76
Прокладка ВЛИ-0,4кВ
19 | ТЕР04-01-040-01 | Шнековое бурение скважин станками типа СО-2 глубиной бурения до 6 м в грунтах группы: 1 НР (72 руб.): 112% от ФОТ СП (33 руб.): 51% от ФОТ | 100 м бурения скважины | 0,18 6*3/100 | 1449.38 | 224.17 | 1225.21 | 134.42 | 261 | 40 | 221 | 24
21 | ТЕР27-04-001-02 | Устройство подстилающих и выравнивающих слоев оснований: из песчано-гравийной смеси, дресвы НР (4 руб.): 142% от ФОТ СП (3 руб.): 95% от ФОТ | 100 м3 материала основания (в плотном теле) | 0,006 0,6/100 | 2724.25 | 238.94 | 2470.19 | 341.37 | 16 | 1 | 15 | 2
22 | ТЕР01-02-005-01 | Уплотнение грунта пневматическими трамбовками, группа грунтов: 1-2 НР (9 руб.): 95% от ФОТ СП (5 руб.): 50% от ФОТ | 100 м3 уплотненного грунта | 0,036 3,6/100 | 513.83 | 202.61 | 311.22 | 55.51 | 18 | 7 | 11 | 2
23 | ТЕР33-04-016-02 | Развозка конструкций и материалов опор ВЛ 0,38-10 кВ по трассе: одностоечных железобетонных опор НР (118 руб.): 105% от ФОТ СП (67 руб.): 60% от ФОТ | 1 опора | 6 | 58.9 | 6.81 | 52.09 | 11.77 | 353 | 41 | 312 | 71
24 | ТЕР05-01-073-01 | Установка в скважину свай массой: до 5 т НР (1099 руб.): 130% от ФОТ СП (676 руб.): 80% от ФОТ | 1 свая | 6 | 346.98 | 101.66 | 219.73 | 39.11 | 2082 | 610 | 1318 | 235
25 | ТЕР33-04-003-01 | Установка железобетонных опор ВЛ 0,38; 6-10 кВ с траверсами без приставок: одностоечных (установка подкоса прим.) НР (252 руб.): 105% от ФОТ СП (144 руб.): 60% от ФОТ | 1 опора | 3 | 260.72 | 63.8 | 155.25 | 16.37 | 782 | 191 | 466 | 49
27 | ТЕР33-04-017-01 | Подвеска самонесущих изолированных проводов (СИП-2А) напряжением от 0,4 кВ до 1 кВ (со снятием напряжения) при количестве 29 опор: с использованием автогидроподъемника НР (159 руб.): 105% от ФОТ СП (91 руб.): 60% от ФОТ | 1000 м | 0,08 80/1000 | 11958.41 | 1176.28 | 3649.18 | 716.83 | 957 | 94 | 292 | 57
Устройство заземления ВЛИ-0,4кВ
28 | ТЕРм08-02-472-06 | Проводник заземляющий открыто по строительным основаниям: из полосовой стали сечением 100 мм2 НР (52 руб.): 95% от ФОТ СП (36 руб.): 65% от ФОТ | 100 м | 0,16 16/100 | 503.71 | 338.77 | 78.91 | 4.66 | 81 | 54 | 13 | 1
29 | ТЕР01-02-059-01 | Рытье ям вручную под электрод заземления с обратной засыпкой, группа грунтов: 1 НР (251 руб.): 80% от ФОТ СП (141 руб.): 45% от ФОТ | 1 электрод заземления | 4 | 869.66 | 78.46 |  |  | 3479 | 314
30 | ТЕРм08-02-471-04 | Заземлитель вертикальный из круглой стали диаметром: 16 мм НР (57 руб.): 95% от ФОТ СП (39 руб.): 65% от ФОТ | 10 шт. | 0.4 | 276.68 | 147.81 | 58.68 | 3.43 | 111 | 59 | 23 | 1
31 | ТЕРм08-02-472-02 | Заземлитель горизонтальный из стали: полосовой сечением 160 мм2 НР (14 руб.): 95% от ФОТ СП (10 руб.): 65% от ФОТ | 100 м | 0.05 | 505.18 | 295.98 | 85.05 | 5.4 | 25 | 15 | 4
32 | ТЕР01-02-061-01 | Засыпка вручную траншей, пазух котлованов и ям, группа грунтов: 1 НР (14 руб.): 80% от ФОТ СП (8 руб.): 45% от ФОТ | 100 м3 грунта | 0,014 1,4/100 | 1258.47 | 1258.47 |  |  | 18 | 18
Прокладка ВЛЗ-10кВ
33 | ТЕР04-01-040-01 | Шнековое бурение скважин станками типа СО-2 глубиной бурения до 6 м в грунтах группы: 1 НР (579 руб.): 112% от ФОТ СП (264 руб.): 51% от ФОТ | 100 м бурения скважины | 1,44 48*3/100 | 1449.38 | 224.17 | 1225.21 | 134.42 | 2087 | 323 | 1764 | 194
35 | ТЕР27-04-001-02 | Устройство подстилающих и выравнивающих слоев оснований: из песчано-гравийной смеси, дресвы НР (38 руб.): 142% от ФОТ СП (26 руб.): 95% от ФОТ | 100 м3 материала основания (в плотном теле) | 0,048 4,8/100 | 2724.25 | 238.94 | 2470.19 | 341.37 | 131 | 11 | 119 | 16
36 | ТЕР01-02-061-01 | Засыпка вручную траншей, пазух котлованов и ям, группа грунтов: 1 НР (147 руб.): 80% от ФОТ СП (83 руб.): 45% от ФОТ | 100 м3 грунта | 0,146 14,6/100 | 1258.47 | 1258.47 |  |  | 184 | 184
37 | ТЕР01-02-005-01 | Уплотнение грунта пневматическими трамбовками, группа грунтов: 1-2 НР (36 руб.): 95% от ФОТ СП (19 руб.): 50% от ФОТ | 100 м3 уплотненного грунта | 0,146 14,6/100 | 513.83 | 202.61 | 311.22 | 55.51 | 75 | 30 | 45 | 8
38 | ТЕР33-04-016-02 | Развозка конструкций и материалов опор ВЛ 0,38-10 кВ по трассе: одностоечных железобетонных опор НР (937 руб.): 105% от ФОТ СП (535 руб.): 60% от ФОТ | 1 опора | 48 | 58.9 | 6.81 | 52.09 | 11.77 | 2827 | 327 | 2500 | 565
39 | ТЕР05-01-073-01 | Установка в скважину свай массой: до 5 т НР (8784 руб.): 130% от ФОТ СП (5406 руб.): 80% от ФОТ | 1 свая | 48 | 346.98 | 101.66 | 219.73 | 39.11 | 16655 | 4880 | 10547 | 1877
40 | ТЕР33-04-003-01 | Установка железобетонных опор ВЛ 0,38; 6-10 кВ с траверсами без приставок: одностоечных (установка подкоса прим.) НР (2020 руб.): 105% от ФОТ СП (1154 руб.): 60% от ФОТ | 1 опора | 24 | 260.72 | 63.8 | 155.25 | 16.37 | 6257 | 1531 | 3726 | 393
42 | ТЕР33-04-017-01 | Подвеска самонесущих изолированных проводов (СИП-2А) напряжением от 0,4 кВ до 1 кВ (со снятием напряжения) при количестве 29 опор: с использованием автогидроподъемника НР (5069 руб.): 105% от ФОТ СП (2897 руб.): 60% от ФОТ | 1000 м | 2,55 2550/1000 | 11958.41 | 1176.28 | 3649.18 | 716.83 | 30494 | 3000 | 9305 | 1828
Устройство заземления ВЛЗ-10кВ
43 | ТЕРм08-02-472-06 | Проводник заземляющий открыто по строительным основаниям: из полосовой стали сечением 100 мм2 НР (626 руб.): 95% от ФОТ СП (428 руб.): 65% от ФОТ | 100 м | 1,92 8*24/100 | 503.71 | 338.77 | 78.91 | 4.66 | 967 | 650 | 152 | 9
44 | ТЕР01-02-059-01 | Рытье ям вручную под электрод заземления с обратной засыпкой, группа грунтов: 1 НР (4519 руб.): 80% от ФОТ СП (2542 руб.): 45% от ФОТ | 1 электрод заземления | 72 | 869.66 | 78.46 |  |  | 62616 | 5649
45 | ТЕРм08-02-471-04 | Заземлитель вертикальный из круглой стали диаметром: 16 мм НР (1035 руб.): 95% от ФОТ СП (708 руб.): 65% от ФОТ | 10 шт. | 7.2 | 276.68 | 147.81 | 58.68 | 3.43 | 1992 | 1064 | 422 | 25
46 | ТЕРм08-02-472-02 | Заземлитель горизонтальный из стали: полосовой сечением 160 мм2 НР (343 руб.): 95% от ФОТ СП (235 руб.): 65% от ФОТ | 100 м | 1.2 | 505.18 | 295.98 | 85.05 | 5.4 | 606 | 355 | 102 | 6
47 | ТЕР01-02-061-01 | Засыпка вручную траншей, пазух котлованов и ям, группа грунтов: 1 НР (254 руб.): 80% от ФОТ СП (143 руб.): 45% от ФОТ | 100 м3 грунта | 0.252 | 1258.47 | 1258.47 |  |  | 317 | 317
Позиции, которые невозможно учесть в расчете сметы
Итого прямые затраты по смете в ценах 2001г. | [8 empty] | 159959 | 31377 | 33379 | 5705
Накладные расходы | [8 empty] | 35980
Сметная прибыль | [8 empty] | 21377
Итоги по смете:
Итого Строительные работы | [8 empty] | 194106
Итого Монтажные работы | [8 empty] | 8718
Итого Прочие затраты | [8 empty] | 14492
Итого | [8 empty] | 217316
В том числе:
Материалы | [8 empty] | 95203
Машины и механизмы | [8 empty] | 33379
ФОТ | [8 empty] | 37082
Накладные расходы | [8 empty] | 35980
Сметная прибыль | [8 empty] | 21377
НДС 18% | [8 empty] | 39116.88
ВСЕГО по смете | [8 empty] | 256432.88
Составил: ___________________________
(должность, подпись, расшифровка)
Проверил: ___________________________
(должность, подпись, расшифровка)
Заказчик: ___________________________
(должность, подпись, расшифровка)
М.П.
Подрядчик: ___________________________
(должность, подпись, расшифровка)
М.П.
Инвестор: ___________________________
(должность, подпись, расшифровка)
М.П.
Сдал: ___________________________
(должность, подпись, расшифровка)
Принял: ___________________________
(должность, подпись, расшифровка)