## Локальная смета
СОГЛАСОВАНО: | [7 empty] | УТВЕРЖДАЮ:
______________ | [7 empty] | ____________
" _____ " ________________ 2012 г. | [7 empty] | "______ " _______________2012 г.
(наименование стройки)
ЛОКАЛЬНЫЙ СМЕТНЫЙ РАСЧЕТ №
(локальная смета)
на | БезИмени1
(наименование работ и затрат, наименование объекта)
Основание:
| Сметная стоимость строительных работ _______________________________________________________________________________________________ |  | ___________________________283,650 |  | тыс. руб.
| Средства на оплату труда _______________________________________________________________________________________________ |  | ___________________________41,685 |  | тыс. руб.
| Сметная трудоемкость _______________________________________________________________________________________________ |  | _______________________________________________________________________________________________149,59 |  | чел.час
Составлен(а) в текущих (прогнозных) ценах по состоянию на ______________
№ пп | Шифр и номер позиции норматива | Наименование работ и затрат, единица измерения | Количество | Стоимость единицы, руб. |  | Общая стоимость, руб. |  |  | Затраты труда рабочих, чел.-ч, не занятых обслуживанием машин
|  |  |  | всего | эксплуата- ции машин | Всего | оплаты труда | эксплуата- ция машин
|  |  |  | оплаты труда | в т.ч. оплаты труда |  |  | в т.ч. оплаты труда | на единицу | всего
1 | 2 | 3 | 4 | 5 | 6 | 7 | 8 | 9 | 10 | 11
Раздел 1. Новый Раздел
1 | ТЕР01-02-119-02 | Расчистка площадей от кустарника и мелколесья вручную: при средней поросли (100 м2) ИНДЕКС К ПОЗИЦИИ(справочно): ТЕР01-02-119-02 Другие виды земляных работ, подготовительные, сопутствующие и укрепительные работы (01.2015) ОЗП=8,69; ЗПМ=8,69 НР (426 руб.): 68%=80%*0.85 от ФОТ (626 руб.) СП (225 руб.): 36%=45%*0.8 от ФОТ (626 руб.) | 1 | 71,63 71,63 |  | 72 | 72 |  | 4.43 | 4.43
2 | ТЕР01-02-123-06 | Сбор древесных остатков валкователями с трактором мощностью 59 кВт (80 л.с.): в торфяных грунтах, кустарник и мелколесье средние (1 га) ИНДЕКС К ПОЗИЦИИ(справочно): ТЕР01-02-123-06 Другие виды земляных работ, подготовительные, сопутствующие и укрепительные работы (01.2015) ОЗП=8,69; ЭМ=6,41; ЗПМ=8,69 НР (620 руб.): 68%=80%*0.85 от ФОТ (912 руб.) СП (328 руб.): 36%=45%*0.8 от ФОТ (912 руб.) | 1 | 480.95 | 480,95 105,22 | 481 |  | 481 105
3 | ТЕР01-02-017-04 | Удаление растительно-корневого покрова и торфа: в канавах торфоприемников (1000 м3 грунта) ИНДЕКС К ПОЗИЦИИ(справочно): ТЕР01-02-017-04 Другие виды земляных работ, подготовительные, сопутствующие и укрепительные работы (01.2015) ОЗП=8,69; ЭМ=6,95; ЗПМ=8,69; МАТ=6,08 НР (17272 руб.): 68%=80%*0.85 от ФОТ (25400 руб.) СП (9144 руб.): 36%=45%*0.8 от ФОТ (25400 руб.) | 1 | 23951,3 1502,07 | 8103,42 1420,97 | 23951 | 1502 | 8103 1421 | 101.56 | 101.56
4 | ТЕР01-02-027-11 | Планировка откосов и полотна: насыпей механизированным способом, группа грунтов 1 (1000 м2 спланированной площади) ИНДЕКС К ПОЗИЦИИ(справочно): ТЕР01-02-027-11 Другие виды земляных работ, подготовительные, сопутствующие и укрепительные работы (01.2015) ОЗП=8,69; ЭМ=7,36; ЗПМ=8,69 НР (2848 руб.): 68%=80%*0.85 от ФОТ (4188 руб.) СП (1508 руб.): 36%=45%*0.8 от ФОТ (4188 руб.) | 1 | 761,31 414,73 | 346,58 66,77 | 761 | 415 | 346 67 | 26.1 | 26.1
5 | ТЕР01-01-002-01 | Разработка грунта в отвал экскаваторами "драглайн" или "обратная лопата" с ковшом вместимостью: 2,5 (1,5-3) м3, группа грунтов 1 (1000 м3 грунта) ИНДЕКС К ПОЗИЦИИ(справочно): ТЕР01-01-002-01 Механизированная разработка грунтов (экскаваторами, скреперами, бульдозерами, грейдерами, методом гидромеханизации и пр.) (01.2015) ОЗП=8,69; ЭМ=5,98; ЗПМ=8,69 НР (3062 руб.): 81%=95%*0.85 от ФОТ (3780 руб.) СП (1512 руб.): 40%=50%*0.8 от ФОТ (3780 руб.) | 1 | 1969,79 83,45 | 1886,34 352,49 | 1970 | 83 | 1887 352 | 4.97 | 4.97
6 | ТЕР01-01-046-01 | Устройство дорожных насыпей бульдозерами с перемещением грунта до 20 м, группа грунтов: 1 (1000 м3 грунта) ИНДЕКС К ПОЗИЦИИ(справочно): ТЕР01-01-046-01 Механизированная разработка грунтов (экскаваторами, скреперами, бульдозерами, грейдерами, методом гидромеханизации и пр.) (01.2015) ОЗП=8,69; ЭМ=7,59; ЗПМ=8,69 НР (2598 руб.): 81%=95%*0.85 от ФОТ (3207 руб.) СП (1283 руб.): 40%=50%*0.8 от ФОТ (3207 руб.) | 1 | 1281.83 | 1281,83 369,23 | 1282 |  | 1282 369
7 | ТЕР01-01-046-04 | При перемещении на каждые последующие 10 м добавлять: к расценке 01-01-046-01 (1000 м3 грунта) ИНДЕКС К ПОЗИЦИИ(справочно): ТЕР01-01-046-04 Механизированная разработка грунтов (экскаваторами, скреперами, бульдозерами, грейдерами, методом гидромеханизации и пр.) (01.2015) ОЗП=8,69; ЭМ=7,59; ЗПМ=8,69 НР (1056 руб.): 81%=95%*0.85 от ФОТ (1304 руб.) СП (522 руб.): 40%=50%*0.8 от ФОТ (1304 руб.) | 1 | 521.07 | 521,07 150,1 | 521 |  | 521 150
8 | ТЕР01-02-005-01 | Уплотнение грунта пневматическими трамбовками, группа грунтов: 1-2 (100 м3 уплотненного грунта) ИНДЕКС К ПОЗИЦИИ(справочно): ТЕР01-02-005-01 Другие виды земляных работ, подготовительные, сопутствующие и укрепительные работы (01.2015) ОЗП=8,69; ЭМ=3,89; ЗПМ=8,69 НР (1837 руб.): 81%=95%*0.85 от ФОТ (2268 руб.) СП (907 руб.): 40%=50%*0.8 от ФОТ (2268 руб.) | 1 | 544,26 202,61 | 341,65 57,94 | 544 | 203 | 341 58 | 12.53 | 12.53
Итого прямые затраты по разделу в ценах 2001г. | [5 empty] | 29582 | 2275 | 12961 2522 |  | 149.59
Итого прямые затраты по разделу с учетом индексов, в текущих ценах | [5 empty] | 195233 | 19769 | 88240 21916 |  | 149.59
Накладные расходы | [5 empty] | 29719
Сметная прибыль | [5 empty] | 15429
Итоги по разделу 1 Новый Раздел :
Земляные работы, выполняемые по другим видам работ (подготовительным, сопутствующим, укрепительным) (МДС81-33.2004 Прил.4 п.1.4; Письмо №АП-5536/06 Прил.1 п.1.4; Письмо от 27.11.12 №2536-ИП/12/ГС) | [5 empty] | 198825 |  |  |  | 132.09
Земляные работы, выполняемые механизированным способом (МДС81-33.2004 Прил.4 п.1.1 и Письмо №ВБ-338/02 от 08.02.08; Письмо №АП-5536/06 от 18.11.04 Прил.1 п.1.1; Письмо от 27.11.12 №2536-ИП/12/ГС) | [5 empty] | 41556 |  |  |  | 17.5
Итого | [5 empty] | 240381 |  |  |  | 149.59
В том числе:
Материалы | [5 empty] | 87224
Машины и механизмы | [5 empty] | 88240
ФОТ | [5 empty] | 41685
Накладные расходы | [5 empty] | 29719
Сметная прибыль | [5 empty] | 15429
Итого по разделу 1 Новый Раздел | [5 empty] | 240381 |  |  |  | 149.59
ИТОГИ ПО СМЕТЕ:
Итого прямые затраты по смете в ценах 2001г. | [5 empty] | 29582 | 2275 | 12961 2522 |  | 149.59
Итого прямые затраты по смете с учетом индексов, в текущих ценах | [5 empty] | 195233 | 19769 | 88240 21916 |  | 149.59
Накладные расходы | [5 empty] | 29719
Сметная прибыль | [5 empty] | 15429
Итоги по смете:
Земляные работы, выполняемые по другим видам работ (подготовительным, сопутствующим, укрепительным) (МДС81-33.2004 Прил.4 п.1.4; Письмо №АП-5536/06 Прил.1 п.1.4; Письмо от 27.11.12 №2536-ИП/12/ГС) | [5 empty] | 198825 |  |  |  | 132.09
Земляные работы, выполняемые механизированным способом (МДС81-33.2004 Прил.4 п.1.1 и Письмо №ВБ-338/02 от 08.02.08; Письмо №АП-5536/06 от 18.11.04 Прил.1 п.1.1; Письмо от 27.11.12 №2536-ИП/12/ГС) | [5 empty] | 41556 |  |  |  | 17.5
Итого | [5 empty] | 240381 |  |  |  | 149.59
В том числе:
Материалы | [5 empty] | 87224
Машины и механизмы | [5 empty] | 88240
ФОТ | [5 empty] | 41685
Накладные расходы | [5 empty] | 29719
Сметная прибыль | [5 empty] | 15429
НДС 18% | [5 empty] | 43269
ВСЕГО по смете | [5 empty] | 283650 |  |  |  | 149.59
Составил: ___________________________
(должность, подпись, расшифровка)
Проверил: ___________________________
(должность, подпись, расшифровка)