## Локальная смета
СОГЛАСОВАНО: | [10 empty] | УТВЕРЖДАЮ:
______________ | [10 empty] | ______________
" _____ " ________________ 2012 г. | [10 empty] | "______ " _______________2012 г.
(наименование стройки)
ЛОКАЛЬНЫЙ СМЕТНЫЙ РАСЧЕТ №
(локальная смета)
на
(наименование работ и затрат, наименование объекта)
Основание:
| Сметная стоимость строительных работ _______________________________________________________________________________________________ |  | ___________________________527,474 |  | тыс. руб.
| Средства на оплату труда _______________________________________________________________________________________________ |  | ___________________________102,306 |  | тыс. руб.
| Сметная трудоемкость _______________________________________________________________________________________________ |  | _______________________________________________________________________________________________556,33 |  | чел.час
Составлен(а) в текущих (прогнозных) ценах по состоянию на февраль 2014
№ пп | Шифр и номер позиции норматива | Наименование работ и затрат, единица измерения | Количество | Стоимость единицы, руб. |  |  | Общая стоимость, руб. |  |  |  |  | Затраты труда рабочих, чел.-ч, не занятых обслуживанием машин |  | Общая масса обору-дования, т
|  |  |  | всего | эксплуатации машин | мате-риалы | обору-дования | Всего | оплаты труда | эксплуатации машин | мате-риалы
|  |  |  | оплаты труда | в т.ч. оплаты труда |  |  |  |  | в т.ч. оплаты труда |  | на единицу | всего
1 | 2 | 3 | 4 | 5 | 6 | 7 | 8 | 9 | 10 | 11 | 12 | 13 | 14 | 15
Раздел 1. 1
1 | ТЕР09-03-014-01 Пр. Комитета по строит. ЛО от 01.07.11 №10 | Монтаж связей и распорок из одиночных и парных уголков, гнутосварных профилей для пролетов: до 24 м при высоте здания до 25 м (1 т конструкций) ИНДЕКС К ПОЗИЦИИ: ТЕР09-03-014-01 Конструктивные элементы зданий и сооружений (02.2014) ОЗП=8,57; ЭМ=6,8; ЗПМ=8,57; МАТ=4,71 НР (8844,11 руб.): 90% от ФОТ (9826,79 руб.) СП (8352,77 руб.): 85% от ФОТ (9826,79 руб.) | 1 | 14441,36 8986,07 | 3647,59 840,72 | 1807.7 |  | 14441.36 | 8986.07 | 3647,59 840,72 | 1807.7 | 63.28 | 63.28
2 | ТЕР46-04-003-10 Пр. Комитета по строит. ЛО от 01.07.11 №10 | Разборка железобетонных конструкций объемом более 1 м3 при помощи отбойных молотков из бетона марки: 300 (1 м3) ИНДЕКС К ПОЗИЦИИ: ТЕР46-04-003-10 Разборка конструкций (02.2014) ОЗП=8,57; ЭМ=3,53; ЗПМ=8,57; МАТ=4,04 НР (12078,15 руб.): 110% от ФОТ (10980,14 руб.) СП (7686,1 руб.): 70% от ФОТ (10980,14 руб.) | 1 | 16573,66 7210,2 | 9236,28 3769,94 | 127.18 |  | 16573.66 | 7210.2 | 9236,28 3769,94 | 127.18 | 52.03 | 52.03
3 | ТЕР01-01-033-03 Пр. Комитета по строит. ЛО от 01.07.11 №10 | Засыпка траншей и котлованов с перемещением грунта до 5 м бульдозерами мощностью: 59 кВт (80 л.с.), группа грунтов 3 (1000 м3 грунта) ИНДЕКС К ПОЗИЦИИ: ТЕР01-01-033-03 Механизированная разработка грунтов (экскаваторами, скреперами, бульдозерами, грейдерами, методом гидромеханизации и пр.) (02.2014) ОЗП=8,57; ЭМ=8,88; ЗПМ=8,57 НР (2157,58 руб.): 95% от ФОТ (2271,14 руб.) СП (1135,57 руб.): 50% от ФОТ (2271,14 руб.) | 1 | 6892.39 | 6892,39 2271,14 |  |  | 6892.39 |  | 6892,39 2271,14
4 | ТЕР01-02-005-02 Пр. Комитета по строит. ЛО от 01.07.11 №10 | Уплотнение грунта пневматическими трамбовками, группа грунтов: 3-4 (100 м3 уплотненного грунта) ИНДЕКС К ПОЗИЦИИ: ТЕР01-02-005-02 Другие виды земляных работ, подготовительные, сопутствующие и укрепительные работы (02.2014) ОЗП=8,57; ЭМ=3,81; ЗПМ=8,57 НР (2532,75 руб.): 95% от ФОТ (2666,05 руб.) СП (1333,03 руб.): 50% от ФОТ (2666,05 руб.) | 1 | 3627,3 2073,09 | 1554,21 592,96 |  |  | 3627.3 | 2073.09 | 1554,21 592,96 |  | 14.96 | 14.96
5 | ТЕР11-01-014-03 Пр. Комитета по строит. ЛО от 01.07.11 №10 | Устройство полов бетонных толщиной: 200 мм (100 м2 пола) ИНДЕКС К ПОЗИЦИИ: ТЕР11-01-014-03 Полы (02.2014) ОЗП=8,57; ЭМ=7,94; ЗПМ=8,57; МАТ=7,7 НР (9878,06 руб.): 123% от ФОТ (8030,94 руб.) СП (6023,21 руб.): 75% от ФОТ (8030,94 руб.) | 1 | 81958,9 5627,4 | 2807,43 2403,54 | 73524.07 |  | 81958.9 | 5627.4 | 2807,43 2403,54 | 73524.07 | 36 | 36
6 | ТЕР11-01-015-07 Пр. Комитета по строит. ЛО от 01.07.11 №10 | Шлифовка бетонных или металлоцементных покрытий (100 м2 покрытия) ИНДЕКС К ПОЗИЦИИ: ТЕР11-01-015-07 Полы (02.2014) ОЗП=8,57; ЭМ=3,84; ЗПМ=8,57; МАТ=37,64 НР (14931,78 руб.): 123% от ФОТ (12139,66 руб.) СП (9104,75 руб.): 75% от ФОТ (12139,66 руб.) | 1 | 13411,86 11798,23 | 1068,6 341,43 | 545.03 |  | 13411.86 | 11798.23 | 1068,6 341,43 | 545.03 | 80.04 | 80.04
7 | ТЕР13-03-003-21 Пр. Комитета по строит. ЛО от 01.07.11 №10 | Окраска огрунтованных бетонных и оштукатуренных поверхностей: эмалью ПФ-133 (100 м2 окрашиваемой поверхности) ИНДЕКС К ПОЗИЦИИ: ТЕР13-03-003-21 Покрытие лакокрасочными материалами (02.2014) ОЗП=8,57; ЭМ=4,39; ЗПМ=8,57; МАТ=3,47 НР (715,23 руб.): 90% от ФОТ (794,7 руб.) СП (556,29 руб.): 70% от ФОТ (794,7 руб.) | 1 | 1645,43 793,07 | 29,41 1,63 | 822.95 |  | 1645.43 | 793.07 | 29,41 1,63 | 822.95 | 5.38 | 5.38
8 | ТЕР09-04-006-04 Пр. Комитета по строит. ЛО от 01.07.11 №10 | Монтаж ограждающих конструкций стен: из многослойных панелей заводской готовности при высоте здания до 50 м (100 м2) ИНДЕКС К ПОЗИЦИИ: ТЕР09-04-006-04 Ограждающие конструкции зданий и сооружений (02.2014) ОЗП=8,57; ЭМ=6,06; ЗПМ=8,57; МАТ=3,82 НР (29893,05 руб.): 90% от ФОТ (33214,5 руб.) СП (28232,33 руб.): 85% от ФОТ (33214,5 руб.) | 1 | 63069,44 26013,21 | 34446,07 7201,29 | 2610.16 |  | 63069.44 | 26013.21 | 34446,07 7201,29 | 2610.16 | 170.24 | 170.24
9 | ТЕР09-04-006-05 Пр. Комитета по строит. ЛО от 01.07.11 №10 | Монтаж ограждающих конструкций стен: из профилированных алюминиевых листов при высоте здания до 90 м (100 м2) ИНДЕКС К ПОЗИЦИИ: ТЕР09-04-006-05 Ограждающие конструкции зданий и сооружений (02.2014) ОЗП=8,57; ЭМ=7,19; ЗПМ=8,57; МАТ=2,65 НР (20144,12 руб.): 90% от ФОТ (22382,36 руб.) СП (19025,01 руб.): 85% от ФОТ (22382,36 руб.) | 1 | 37107,5 19811,1 | 12897,13 2571,26 | 4399.27 |  | 37107.5 | 19811.1 | 12897,13 2571,26 | 4399.27 | 134.4 | 134.4
Итого прямые затраты по смете в текущих ценах | [7 empty] | 238727.84 | 82312.37 | 72579,11 19993,91 | 83836.36 |  | 556.33
Накладные расходы | [7 empty] | 101174.84
Сметная прибыль | [7 empty] | 81449.04
Итоги по смете:
Строительные металлические конструкции | [7 empty] | 229109.69 |  |  |  |  | 367.92
Работы по реконструкции зданий и сооружений (усиление и замена существующих конструкций, разборка и возведение отдельных конструктивных элементов) | [7 empty] | 36337.91 |  |  |  |  | 52.03
Земляные работы, выполняемые механизированным способом | [7 empty] | 17678.62 |  |  |  |  | 14.96
Полы | [7 empty] | 135308.55 |  |  |  |  | 116.04
Защита строительных конструкций и оборудования от коррозии | [7 empty] | 2916.95 |  |  |  |  | 5.38
Итого | [7 empty] | 421351.72 |  |  |  |  | 556.33
В том числе:
Материалы | [7 empty] | 83836.36
Машины и механизмы | [7 empty] | 72579.11
ФОТ | [7 empty] | 102306.28
Накладные расходы | [7 empty] | 101174.84
Сметная прибыль | [7 empty] | 81449.04
Временные ГСН 81-05-01-2001, приложение 1, п.1.13. 3% | [7 empty] | 12640.55
Итого | [7 empty] | 433992.27
Непредвиденные затраты 3% | [7 empty] | 13019.77
Итого с непредвиденными | [7 empty] | 447012.04
НДС 18% | [7 empty] | 80462.17
ВСЕГО по смете | [7 empty] | 527474.21 |  |  |  |  | 556.33