## Локальная смета
СОГЛАСОВАНО: | [11 empty] | УТВЕРЖДАЮ:
___________ | [11 empty] | ___________
"____" _____________ 2012 г. | [11 empty] | "____" _______________2012 г.
Тепловые сети
(наименование стройки)
ЛОКАЛЬНЫЙ СМЕТНЫЙ РАСЧЕТ № 02-01-05 И1
(локальная смета)
| на | Архитектурно-строительные решения. Трубопроводы термального масла, Основные объекты строительства
Основание: 2433-00-ТС1.АС
|  | Сметная стоимость строительных работ _______________________________________________________________________________________________ |  |  | ___________________________5133,269 |  | тыс. руб.
|  | Средства на оплату труда _______________________________________________________________________________________________ |  |  | ___________________________421,437 |  | тыс. руб.
|  | Сметная трудоемкость _______________________________________________________________________________________________ |  |  | _______________________________________________________________________________________________3344,89 |  | чел.час
Составлен(а) в текущих (прогнозных) ценах по состоянию на 3кв.2011г.
№ пп | Обосно- вание | Наименование работ | Ед. изм. | Кол. | Стоимость единицы, руб. |  |  | Обоснова-ние, индекс | Общая стоимость, руб. |  |  |  | Затр.тр.раб-х не занятых обслуж.машин
[5 empty] | Всего | Экспл. маш. | Мат-ы |  | Всего | в т.ч. оплата труда | Экспл. маш. | Мат-ы | Обслуж-х машины
[5 empty] | оплата труда | в т.ч. оплата труда |  |  |  |  | в т.ч. оплата труда |  | на ед-цу | всего
1 | 2 | 3 | 4 | 5 | 6 | 7 | 8 | 9 | 10 | 11 | 12 | 13 | 14 | 15
Раздел 1. Новый Раздел
1 | ТЕР01-01-003-15 Пр. Департ.строит.Краснодар.кр. от 05.10.10 №305 | Разработка грунта в отвал экскаваторами "драглайн" или "обратная лопата" с ковшом вместимостью: 0,5 (0,5-0,63) м3, группа грунтов 3 | 1000 м3 грунта | 0,0468 46,8/1000 | 5260.34 | 5152.48 |  | 1 Индексы пересчета сметной стоимости ОЗП=13,743; ЭМ=5,891; ЗПМ=13,743; МАТ=3,863 | 246.19 | 5.05 | 241.14 |  | 17.23 | 0.81
|  | НР (296,19 руб.): 95%*0.85 от ФОТ СП (146,72 руб.): 50%*0.8 от ФОТ |  |  | 107.86 | 387.94 |  |  |  |  | 18.16 |  | 37.41 | 1.75
2 | ТЕР01-01-013-15 Пр. Департ.строит.Краснодар.кр. от 05.10.10 №305 | Разработка грунта с погрузкой на автомобили-самосвалы экскаваторами с ковшом вместимостью: 0,5 (0,5-0,63) м3, группа грунтов 3 | 1000 м3 грунта | 0,0972 97,2/1000 | 7212.42 | 7005.27 | 8.27 | 1 Индексы пересчета сметной стоимости ОЗП=13,743; ЭМ=5,891; ЗПМ=13,743; МАТ=3,863 | 701.04 | 19.33 | 680.91 | 0.8 | 31.77 | 3.09
|  | НР (976,36 руб.): 95%*0.85 от ФОТ СП (483,64 руб.): 50%*0.8 от ФОТ |  |  | 198.88 | 588.13 |  |  |  |  | 57.17 |  | 55.8 | 5.42
3 | ТЕР01-01-034-03 Пр. Департ.строит.Краснодар.кр. от 05.10.10 №305 | Засыпка траншей и котлованов с перемещением грунта до 5 м бульдозерами мощностью: 96 кВт (130 л.с.), группа грунтов 3 | 1000 м3 грунта | 0,052 52/1000 | 789.73 | 789.73 |  | 1 Индексы пересчета сметной стоимости ОЗП=13,743; ЭМ=5,891; ЗПМ=13,743; МАТ=3,863 | 41.07 |  | 41.07
|  | НР (54,26 руб.): 95%*0.85 от ФОТ СП (26,88 руб.): 50%*0.8 от ФОТ |  |  |  | 81.77 |  |  |  |  | 4.25 |  | 7.38 | 0.38
4 | ТЕР01-02-057-02 Пр. Департ.строит.Краснодар.кр. от 05.10.10 №305 | Разработка грунта вручную в траншеях глубиной до 2 м без креплений с откосами, группа грунтов: 2 | 100 м3 грунта | 0,16 16/100 | 964.04 |  |  | 1 Индексы пересчета сметной стоимости ОЗП=13,743; ЭМ=5,891; ЗПМ=13,743; МАТ=3,863 | 154.25 | 154.25 |  |  | 154 | 24.64
|  | НР (1441,5 руб.): 80%*0.85 от ФОТ СП (763,15 руб.): 45%*0.8 от ФОТ |  |  | 964.04
5 | СЦП3-3-10-1- 3 | Перевозка массовых навалочных грузов, перевозимых автомобилями-самосвалами, расстояние перевозки 10 км: класс груза 1, грузоподъемность 10 т | 1 т груза | 189,54 97,2*1,95 | 11.05 | 11.05 |  | 1 Индексы пересчета сметной стоимости ОЗП=13,743; ЭМ=5,891; ЗПМ=13,743; МАТ=3,863 | 2094.42 |  | 2094.42
НР 0% от ФОТ СП 0% от ФОТ
6 | ТЕР01-02-005-01 Пр. Департ.строит.Краснодар.кр. от 05.10.10 №305 | Уплотнение грунта пневматическими трамбовками, группа грунтов: 1-2 | 100 м3 уплотненного грунта | 0,52 52/100 | 354.51 | 268.8 |  | 1 Индексы пересчета сметной стоимости ОЗП=13,743; ЭМ=5,891; ЗПМ=13,743; МАТ=3,863 | 184.35 | 44.57 | 139.78 |  | 12.53 | 6.52
|  | НР (724,55 руб.): 95%*0.85 от ФОТ СП (358,91 руб.): 50%*0.8 от ФОТ |  |  | 85.71 | 23.47 |  |  |  |  | 12.2 |  | 3.04 | 1.58
Итого прямые затраты по разделу в ценах 2001г. | [8 empty] | 3421.32 | 223.2 | 3197.32 | 0.8 |  | 35.06
[11 empty] | 91.78 |  |  | 9.13
Итого прямые затраты по разделу с учетом коэффициентов к итогам (Стесненность ОЗП=1,15; ЭМ=1,15; ЗПМ=1,15; ТЗ=1,15; ТЗМ=1,15 (Поз. 1-3, 6)) | [8 empty] | 3597.1 | 233.54 | 3362.76 | 0.8 |  | 36.62
[11 empty] | 105.55 |  |  | 10.5
Итого прямые затраты по разделу с учетом индексов, в текущих ценах (Индексы пересчета сметной стоимости ОЗП=13,743; ЭМ=5,891; ЗПМ=13,743; МАТ=3,863) | [8 empty] | 23022.65 | 3209.54 | 19810.02 | 3.09 |  | 36.62
[11 empty] | 1450.57 |  |  | 10.5
Накладные расходы | [8 empty] | 3492.75
Сметная прибыль | [8 empty] | 1779.25
Итоги по разделу 1 Новый Раздел :
Земляные работы, выполняемые механизированным способом (МДС81-33.2004 Прил.4 п.1.1 и Письмо №ВБ-338/02 от 08.02.08; Письмо №АП-5536/06 от 18.11.04 Прил.1 п.1.1; Письмо №3757-КК/08 от 21.02.11) | [8 empty] | 11631.91 |  |  |  |  | 11.98
10.5
Земляные работы, выполняемые ручным способом (МДС81-33.2004 Прил.4 п.1.2; Письмо №АП-5536/06 Прил.1 п.1.2; Письмо №3757-КК/08 от 21.02.11) | [8 empty] | 4324.51 |  |  |  |  | 24.64
Перевозка грузов автотранспортом | [8 empty] | 12338.23
Итого | [8 empty] | 28294.65 |  |  |  |  | 36.62
10.5
В том числе:
Материалы | [8 empty] | 3.09
Машины и механизмы | [8 empty] | 19810.02
ФОТ | [8 empty] | 4660.11
Накладные расходы | [8 empty] | 3492.75
Сметная прибыль | [8 empty] | 1779.25
Итого по разделу 1 Новый Раздел | [8 empty] | 28294.65 |  |  |  |  | 36.62
10.5
Раздел 2. Свайные работы
Устройство буронабивных свай D 530 мм
7 | ТЕР05-01-029-05 Пр. Департ.строит.Краснодар.кр. от 05.10.10 №305 | Устройство железобетонных буронабивных свай с бурением скважин вращательным (шнековым) способом в грунтах: 3 группы диаметром до 600 мм, длина свай до 12 м | 1 м3 конструктивного объема свай | 22 | 541.43 | 263.68 | 249.51 | 1 Индексы пересчета сметной стоимости ОЗП=13,743; ЭМ=5,891; ЗПМ=13,743; МАТ=3,863 | 11911.46 | 621.28 | 5800.96 | 5489.22 | 3.79 | 83.38
|  | 541,43 = 1 322,56 - 0,025 x 494,51 - 1,14 x 674,36 НР (18419,21 руб.): 130% от ФОТ СП (11334,9 руб.): 80% от ФОТ |  |  | 28.24 | 12.51 |  |  |  |  | 275.22 |  | 1.17 | 25.74
8 | СЦМ-109-9034 | Долота шнековые | шт. | 0.7 | 480 |  | 480 | 1 Индексы пересчета сметной стоимости ОЗП=13,743; ЭМ=5,891; ЗПМ=13,743; МАТ=3,863 | 336 |  |  | 336
47 | СЦМ-109-9042 | Шнек | шт. | 0.7 | 224.4 |  | 224.4 | 1 Индексы пересчета сметной стоимости ОЗП=13,743; ЭМ=5,891; ЗПМ=13,743; МАТ=3,863 | 157.08 |  |  | 157.08
9 | ТЕР04-02-010-02 Пр. Департ.строит.Краснодар.кр. от 05.10.10 №305 | Крепление скважины глубиной до 50 м при шнековом бурении трубами: с муфтовым соединением, группа грунтов по устойчивости 2 | 10 м закрепленной скважины | 10 5*20/10 | 431.97 | 406.71 | 5.19 | 1 Индексы пересчета сметной стоимости ОЗП=13,743; ЭМ=5,891; ЗПМ=13,743; МАТ=3,863 | 4319.7 | 200.7 | 4067.1 | 51.9 | 2.6 | 26
|  | НР (6451,39 руб.): 112%*0.85 от ФОТ СП (2764,88 руб.): 51%*0.8 от ФОТ |  |  | 20.07 | 29.24 |  |  |  |  | 292.4 |  | 2.82 | 28.2
10 | ТЕР04-02-005-02 Пр. Департ.строит.Краснодар.кр. от 05.10.10 №305 | Извлечение труб из скважины станками роторного бурения, глубина скважины: до 200 м, группа грунтов по устойчивости 2 | 10 м труб, обжатых грунтами | 10 5*20/10 | 1134.44 | 1018.33 |  | 1 Индексы пересчета сметной стоимости ОЗП=13,743; ЭМ=5,891; ЗПМ=13,743; МАТ=3,863 | 11344.4 | 1161.1 | 10183.3 |  | 15.04 | 150.4
|  | НР (19288,77 руб.): 112%*0.85 от ФОТ СП (8266,61 руб.): 51%*0.8 от ФОТ |  |  | 116.11 | 31.32 |  |  |  |  | 313.2 |  | 3.02 | 30.2
11 | цена поставщика | Трубы стальные обсадные Д530 мм 2028,30/1,18*0,25/3,863 | м | 0.55 | 444,96 2028,30/1,18/3,863 |  | 444,96 2028,30/1,18/3,863 | 1 Индексы пересчета сметной стоимости ОЗП=13,743; ЭМ=5,891; ЗПМ=13,743; МАТ=3,863 | 244.73 |  |  | 244.73
12 | цена поставщика | Бетон тяжелый, класс В 25 (М300) Ц.О.4252,23/3,863=1100,76 | м3 | 25,08 22*1,14 | 1100,76 4252,23/3,863 |  | 1100,76 4252,23/3,863 | 1 Индексы пересчета сметной стоимости ОЗП=13,743; ЭМ=5,891; ЗПМ=13,743; МАТ=3,863 | 27607.06 |  |  | 27607.06
13 | цена поставщика | Kаркасы арматурные Ц.О.55000/3,863=14237,64 | т | 4.3 | 14237,64 55000/3,863 |  | 14237,64 55000/3,863 | 1 Индексы пересчета сметной стоимости ОЗП=13,743; ЭМ=5,891; ЗПМ=13,743; МАТ=3,863 | 61221.85 |  |  | 61221.85
14 | ТЕР05-01-010-02 Пр. Департ.строит.Краснодар.кр. от 05.10.10 №305 | Вырубка бетона из арматурного каркаса железобетонных: свай площадью сечения свыше 0,1 м2 | 1 свая | 20 | 78.67 | 65.15 | 0.93 | 1 Индексы пересчета сметной стоимости ОЗП=13,743; ЭМ=5,891; ЗПМ=13,743; МАТ=3,863 | 1573.4 | 251.8 | 1303 | 18.6 | 1.65 | 33
|  | НР (7552,64 руб.): 130% от ФОТ СП (4647,78 руб.): 80% от ФОТ |  |  | 12.59 | 5.79 |  |  |  |  | 115.8 |  | 0.75 | 15
15 | ТЕР01-01-013-14 Пр. Департ.строит.Краснодар.кр. от 05.10.10 №305 | Разработка грунта с погрузкой на автомобили-самосвалы экскаваторами с ковшом вместимостью: 0,5 (0,5-0,63) м3, группа грунтов 2 | 1000 м3 грунта | 0,022 22/1000 | 5576.08 | 5475.07 | 6.61 | 1 Индексы пересчета сметной стоимости ОЗП=13,743; ЭМ=5,891; ЗПМ=13,743; МАТ=3,863 | 122.68 | 2.08 | 120.45 | 0.15 | 15.08 | 0.33
|  | НР (155,59 руб.): 95%*0.85 от ФОТ СП (77,07 руб.): 50%*0.8 от ФОТ |  |  | 94.4 | 459.75 |  |  |  |  | 10.11 |  | 43.62 | 0.96
16 | СЦП3-3-10-1 | Перевозка массовых навалочных грузов, перевозимых автомобилями-самосвалами, расстояние перевозки 10 км: класс груза 1, среднее | 1 т груза | 42,9 22*1,95 | 14.92 | 14.92 |  | 1 Индексы пересчета сметной стоимости ОЗП=13,743; ЭМ=5,891; ЗПМ=13,743; МАТ=3,863 | 640.07 |  | 640.07
НР 0% от ФОТ СП 0% от ФОТ
Итого прямые затраты по разделу в ценах 2001г. | [8 empty] | 119478.43 | 2236.96 | 22114.88 | 95126.59 |  | 293.11
[11 empty] | 1006.73 |  |  | 100.1
Итого прямые затраты по разделу с учетом коэффициентов к итогам (Стесненность ОЗП=1,15; ЭМ=1,15; ЗПМ=1,15; ТЗ=1,15; ТЗМ=1,15 (Поз. 7-8, 47, 14-15)) | [8 empty] | 120693.36 | 2368.23 | 23198.54 | 95126.59 |  | 310.62
[11 empty] | 1066.9 |  |  | 106.35
Итого прямые затраты по разделу с учетом индексов, в текущих ценах (Индексы пересчета сметной стоимости ОЗП=13,743; ЭМ=5,891; ЗПМ=13,743; МАТ=3,863) | [8 empty] | 536683.21 | 32546.59 | 136662.6 | 367474.02 |  | 310.62
[11 empty] | 14662.4 |  |  | 106.35
Накладные расходы | [8 empty] | 51867.58
Сметная прибыль | [8 empty] | 27091.23
Итоги по разделу 2 Свайные работы :
Свайные работы (МДС81-33.2004 Прил.4 п.5.1; Письмо №АП-5536/06 Прил.1 п.5.1; Письмо №3757-КК/08 от 21.02.11; Письмо №10753-ВТ/11 от 29.04.11) | [8 empty] | 127061.31 |  |  |  |  | 133.84
46.85
Скважины (МДС81-33.2004 Прил.4 п.4; Письмо №АП-5536/06 Прил.1 п.4; Письмо №3757-КК/08 от 21.02.11) | [8 empty] | 140581.87 |  |  |  |  | 176.4
58.4
Материалы для строительных работ | [8 empty] | 343146.08
Земляные работы, выполняемые механизированным способом (МДС81-33.2004 Прил.4 п.1.1 и Письмо №ВБ-338/02 от 08.02.08; Письмо №АП-5536/06 от 18.11.04 Прил.1 п.1.1; Письмо №3757-КК/08 от 21.02.11) | [8 empty] | 1082.11 |  |  |  |  | 0.38
1.1
Перевозка грузов автотранспортом | [8 empty] | 3770.65
Итого | [8 empty] | 615642.02 |  |  |  |  | 310.62
106.35
В том числе:
Материалы | [8 empty] | 367474.02
Машины и механизмы | [8 empty] | 136662.6
ФОТ | [8 empty] | 47208.99
Накладные расходы | [8 empty] | 51867.58
Сметная прибыль | [8 empty] | 27091.23
Итого по разделу 2 Свайные работы | [8 empty] | 615642.02 |  |  |  |  | 310.62
106.35
Раздел 3. Монолитный железобетон, бетон
Устройство ростверков
17 | ТЕР06-01-001-01 Пр. Департ.строит.Краснодар.кр. от 05.10.10 №305 | Устройство бетонной подготовки | 100 м3 бетона, бутобетона и железобетона в деле | 0,0433 4,33/100 | 6163.11 | 2190.37 | 2845.94 | 1 Индексы пересчета сметной стоимости ОЗП=13,743; ЭМ=5,891; ЗПМ=13,743; МАТ=3,863 | 266.86 | 48.79 | 94.84 | 123.23 | 180 | 7.79
|  | 6 163,11 = 65 186,43 - 102 x 578,66 НР (802,17 руб.): 105%*0.85 от ФОТ СП (467,37 руб.): 65%*0.8 от ФОТ |  |  | 1126.8 | 186.66 |  |  |  |  | 8.08 |  | 18 | 0.78
18 | цена поставщика | Бетон тяжелый, класс В 10 (М100) Ц.О.3324,36/3,863=860,56 | м3 | 4.417 | 860,56 3324,36/3,863 |  | 860,56 3324,36/3,863 | 1 Индексы пересчета сметной стоимости ОЗП=13,743; ЭМ=5,891; ЗПМ=13,743; МАТ=3,863 | 3801.09 |  |  | 3801.09
19 | ТЕР06-01-001-05 Пр. Департ.строит.Краснодар.кр. от 05.10.10 №305 | Устройство железобетонных фундаментов общего назначения под колонны объемом: до 3 м3 | 100 м3 бетона, бутобетона и железобетона в деле | 0,178 17,8/100 | 15678.97 | 3888.01 | 6415.54 | 1 Индексы пересчета сметной стоимости ОЗП=13,743; ЭМ=5,891; ЗПМ=13,743; МАТ=3,863 | 2790.86 | 956.82 | 692.07 | 1141.97 | 785.88 | 139.89
|  | 15 678,97 = 107 205,84 - 4,5 x 5 128,74 - 101,5 x 674,36 НР (14309,69 руб.): 105%*0.85 от ФОТ СП (8337,3 руб.): 65%*0.8 от ФОТ |  |  | 5375.42 | 323.96 |  |  |  |  | 57.66 |  | 31.3 | 5.57
20 | цена поставщика | Бетон тяжелый, класс В 25 (М300) Ц.О.4252,23/3,863=1100,76 | м3 | 18.07 | 1100,76 4252,23/3,863 |  | 1100,76 4252,23/3,863 | 1 Индексы пересчета сметной стоимости ОЗП=13,743; ЭМ=5,891; ЗПМ=13,743; МАТ=3,863 | 19890.73 |  |  | 19890.73
21 | цена поставщика | Каркасы арматурные Ц.О.55000/3,863=14237,64 | т | 1.38 | 14237,64 55000/3,863 |  | 14237,64 55000/3,863 | 1 Индексы пересчета сметной стоимости ОЗП=13,743; ЭМ=5,891; ЗПМ=13,743; МАТ=3,863 | 19647.94 |  |  | 19647.94
22 | ТЕР06-01-015-03 Пр. Департ.строит.Краснодар.кр. от 05.10.10 №305 | Установка анкерных болтов: при бетонировании со связями из арматуры | 1 т | 0.6 | 1482.74 | 67.81 | 478.58 | 1 Индексы пересчета сметной стоимости ОЗП=13,743; ЭМ=5,891; ЗПМ=13,743; МАТ=3,863 | 889.65 | 561.81 | 40.69 | 287.15 | 128.62 | 77.17
|  | 1 482,74 = 11 425,49 - 1 x 9 942,75 НР (7943,96 руб.): 105%*0.85 от ФОТ СП (4628,41 руб.): 65%*0.8 от ФОТ |  |  | 936.35 | 2.28 |  |  |  |  | 1.37 |  | 0.22 | 0.13
23 | цена поставщика | Анкерные болты Ц.О.60694,92/3,863 | т | 0.6 | 15711,86 60694,92/3,863 |  | 15711,86 60694,92/3,863 | 1 Индексы пересчета сметной стоимости ОЗП=13,743; ЭМ=5,891; ЗПМ=13,743; МАТ=3,863 | 9427.12 |  |  | 9427.12
Устройство фундаментов
24 | ТЕР06-01-001-07 Пр. Департ.строит.Краснодар.кр. от 05.10.10 №305 | Устройство железобетонных фундаментов общего назначения под колонны объемом: до 10 м3 | 100 м3 бетона, бутобетона и железобетона в деле | 0,077 7,7/100 | 10202.56 | 3035.96 | 3857.41 | 1 Индексы пересчета сметной стоимости ОЗП=13,743; ЭМ=5,891; ЗПМ=13,743; МАТ=3,863 | 785.6 | 254.81 | 233.77 | 297.02 | 483.8 | 37.25
|  | 10 202,56 = 95 574,94 - 3,3 x 5 128,74 - 101,5 x 674,36 НР (3872,38 руб.): 105%*0.85 от ФОТ СП (2256,18 руб.): 65%*0.8 от ФОТ |  |  | 3309.19 | 256.12 |  |  |  |  | 19.72 |  | 24.77 | 1.91
25 | цена поставщика | Бетон тяжелый, класс В 25 (М300) Ц.О.4252,23/3,863 | м3 | 7.816 | 1100,76 4252,23/3,863 |  | 1100,76 4252,23/3,863 | 1 Индексы пересчета сметной стоимости ОЗП=13,743; ЭМ=5,891; ЗПМ=13,743; МАТ=3,863 | 8603.54 |  |  | 8603.54
26 | цена поставщика | Каркасы арматурные Ц.О.55000/3,863=14237,64 | т | 0.35 | 14237,64 55000/3,863 |  | 14237,64 55000/3,863 | 1 Индексы пересчета сметной стоимости ОЗП=13,743; ЭМ=5,891; ЗПМ=13,743; МАТ=3,863 | 4983.17 |  |  | 4983.17
27 | ТЕР06-01-015-08 Пр. Департ.строит.Краснодар.кр. от 05.10.10 №305 | Установка закладных деталей весом: до 20 кг | 1 т | 0.06 | 500.35 | 40.11 |  | 1 Индексы пересчета сметной стоимости ОЗП=13,743; ЭМ=5,891; ЗПМ=13,743; МАТ=3,863 | 30.02 | 27.61 | 2.41 |  | 63.22 | 3.79
|  | 500,35 = 8 109,69 - 1 x 7 609,34 НР (390,66 руб.): 105%*0.85 от ФОТ СП (227,61 руб.): 65%*0.8 от ФОТ |  |  | 460.24 | 1.56 |  |  |  |  | 0.09 |  | 0.15 | 0.01
28 | цена поставщика | Детали закладные и накладные изготовленные с применением сварки, гнутья, сверления (пробивки) отверстий (при наличии одной из этих операций или всего перечня в любых сочетаниях) поставляемые отдельно (Ц.О.60694,92/3,863=15711,86 | т | 0.06 | 15711,86 60694,92/3,863 |  | 15711,86 60694,92/3,863 | 1 Индексы пересчета сметной стоимости ОЗП=13,743; ЭМ=5,891; ЗПМ=13,743; МАТ=3,863 | 942.71 |  |  | 942.71
29 | ТЕР06-01-001-05 Пр. Департ.строит.Краснодар.кр. от 05.10.10 №305 | Устройство железобетонных фундаментов общего назначения под колонны объемом: до 3 м3 | 100 м3 бетона, бутобетона и железобетона в деле | 0,01 1/100 | 15678.97 | 3888.01 | 6415.54 | 1 Индексы пересчета сметной стоимости ОЗП=13,743; ЭМ=5,891; ЗПМ=13,743; МАТ=3,863 | 156.79 | 53.75 | 38.88 | 64.16 | 785.88 | 7.86
|  | 15 678,97 = 107 205,84 - 4,5 x 5 128,74 - 101,5 x 674,36 НР (803,88 руб.): 105%*0.85 от ФОТ СП (468,37 руб.): 65%*0.8 от ФОТ |  |  | 5375.42 | 323.96 |  |  |  |  | 3.24 |  | 31.3 | 0.31
30 | цена поставщика | Бетон тяжелый, класс В 25 (М300) Ц.О.4252,23/3,863=1100,76 | м3 | 1.015 | 1100,76 4252,23/3,863 |  | 1100,76 4252,23/3,863 | 1 Индексы пересчета сметной стоимости ОЗП=13,743; ЭМ=5,891; ЗПМ=13,743; МАТ=3,863 | 1117.27 |  |  | 1117.27
31 | цена поставщика | Каркасы арматурные Ц.О.55000/3,863=14237,64 | т | 0.03 | 14237,64 55000/3,863 |  | 14237,64 55000/3,863 | 1 Индексы пересчета сметной стоимости ОЗП=13,743; ЭМ=5,891; ЗПМ=13,743; МАТ=3,863 | 427.13 |  |  | 427.13
Итого прямые затраты по разделу в ценах 2001г. | [8 empty] | 73760.48 | 1903.59 | 1102.66 | 70754.23 |  | 273.75
[11 empty] | 90.16 |  |  | 8.71
Итого прямые затраты по разделу с учетом коэффициентов к итогам (Стесненность ОЗП=1,15; ЭМ=1,15; ЗПМ=1,15; ТЗ=1,15; ТЗМ=1,15 (Поз. 17-19, 22-24, 27, 29)) | [8 empty] | 74211.42 | 2189.13 | 1268.06 | 70754.23 |  | 314.81
[11 empty] | 103.68 |  |  | 10.02
Итого прямые затраты по разделу с учетом индексов, в текущих ценах (Индексы пересчета сметной стоимости ОЗП=13,743; ЭМ=5,891; ЗПМ=13,743; МАТ=3,863) | [8 empty] | 310878.94 | 30085.21 | 7470.14 | 273323.59 |  | 314.81
[11 empty] | 1424.87 |  |  | 10.02
Накладные расходы | [8 empty] | 28122.75
Сметная прибыль | [8 empty] | 16385.24
Итоги по разделу 3 Монолитный железобетон, бетон :
Бетонные и железобетонные монолитные конструкции в промышленном строительстве (МДС81-33.2004 Прил.4 п.6.1 и Письмо №ВБ-338/02 от 08.02.08; Письмо №АП-5536/06 Прил.1 п.6.1; Письмо №3757-КК/08 от 21.02.11) | [8 empty] | 140555.88 |  |  |  |  | 314.81
10.02
Материалы для строительных работ | [8 empty] | 214831.05
Итого | [8 empty] | 355386.93 |  |  |  |  | 314.81
10.02
В том числе:
Материалы | [8 empty] | 273323.59
Машины и механизмы | [8 empty] | 7470.14
ФОТ | [8 empty] | 31510.08
Накладные расходы | [8 empty] | 28122.75
Сметная прибыль | [8 empty] | 16385.24
Итого по разделу 3 Монолитный железобетон, бетон | [8 empty] | 355386.93 |  |  |  |  | 314.81
10.02
Раздел 4. Металлические конструкции
32 | ТЕР09-02-019-01 Пр. Департ.строит.Краснодар.кр. от 05.10.10 №305 | Монтаж унифицированных эстакад пролетом до 18 м: одноярусных | 1 т конструкций | 36,4 35*1,04 | 1391.79 | 679.4 | 370.01 | 1 Индексы пересчета сметной стоимости ОЗП=13,743; ЭМ=5,891; ЗПМ=13,743; МАТ=3,863 | 50661.15 | 12462.63 | 24730.16 | 13468.36 | 44.35 | 1614.34
|  | НР (169879,33 руб.): 90%*0.85 от ФОТ СП (151003,85 руб.): 85%*0.8 от ФОТ |  |  | 342.38 | 43.63 |  |  |  |  | 1588.13 |  | 4.04 | 147.06
33 | цена поставщика | Отдельные конструктивные элементы зданий и сооружений с преобладанием горячекатаных профилей, средняя масса сборочной единицы свыше 0,1 до 0,5 т Ц.О:68220.34/3,863=17659,94 | т | 36,4 35*1,04 | 17659,94 68220.34/3,863 |  | 17659,94 68220.34/3,863 | 1 Индексы пересчета сметной стоимости ОЗП=13,743; ЭМ=5,891; ЗПМ=13,743; МАТ=3,863 | 642821.82 |  |  | 642821.82
34 | ТЕР09-03-030-01 Пр. Департ.строит.Краснодар.кр. от 05.10.10 №305 | Монтаж площадок с настилом и ограждением из листовой, рифленой, просечной и круглой стали | 1 т конструкций | 1,5288 (1,13+0,34)*1,04 | 1088.76 | 709.88 | 90.49 | 1 Индексы пересчета сметной стоимости ОЗП=13,743; ЭМ=5,891; ЗПМ=13,743; МАТ=3,863 | 1664.49 | 440.89 | 1085.26 | 138.34 | 39.13 | 59.82
|  | 1 088,76 = 1 096,80 - 0,001 x 8 041,65 НР (6237,92 руб.): 90%*0.85 от ФОТ СП (5544,82 руб.): 85%*0.8 от ФОТ |  |  | 288.39 | 49.09 |  |  |  |  | 75.05 |  | 4.72 | 7.22
35 | цена поставщика | Отдельные конструктивные элементы зданий и сооружений с преобладанием горячекатаных профилей, средняя масса сборочной единицы свыше 0,1 до 0,5 т Ц.О:68220.34/3,863=17659,94 | т | 1,1752 1,13*1,04 | 17659,94 68220.34/3,863 |  | 17659,94 68220.34/3,863 | 1 Индексы пересчета сметной стоимости ОЗП=13,743; ЭМ=5,891; ЗПМ=13,743; МАТ=3,863 | 20753.96 |  |  | 20753.96
36 | цена поставщика | Сварной решетчатый оцинкованый настил Ц.О.99167,29/3,863=25671,06 | т | 0,3536 0,34*1,04 | 25671,06 99167,29/3,863 |  | 25671,06 99167,29/3,863 | 1 Индексы пересчета сметной стоимости ОЗП=13,743; ЭМ=5,891; ЗПМ=13,743; МАТ=3,863 | 9077.29 |  |  | 9077.29
37 | ТЕР13-06-002-01 Пр. Департ.строит.Краснодар.кр. от 05.10.10 №305 | Очистка кварцевым песком: сплошных наружных поверхностей | 1 м2 очищаемой поверхности | 980 | 39.28 | 36.61 |  | 1 Индексы пересчета сметной стоимости ОЗП=13,743; ЭМ=5,891; ЗПМ=13,743; МАТ=3,863 | 38494.4 | 2616.6 | 35877.8 |  | 0.39 | 382.2
|  | 39,28 = 79,28 - 32 x 1,25 НР (58176,61 руб.): 90%*0.85 от ФОТ СП (42586,8 руб.): 70%*0.8 от ФОТ |  |  | 2.67 | 2.24 |  |  |  |  | 2195.2 |  | 0.29 | 284.2
38 | цена поставщика | Купершлак Ц.О.3177.97/3,863=822,67 | т | 30.84 | 822,67 3177.97/3,863 |  | 822,67 3177.97/3,863 | 1 Индексы пересчета сметной стоимости ОЗП=13,743; ЭМ=5,891; ЗПМ=13,743; МАТ=3,863 | 25371.14 |  |  | 25371.14
39 | ТЕР13-06-004-01 Пр. Департ.строит.Краснодар.кр. от 05.10.10 №305 | Обеспыливание поверхности | 1 м2 обеспыливаемой поверхности | 980 | 1.15 | 0.47 |  | 1 Индексы пересчета сметной стоимости ОЗП=13,743; ЭМ=5,891; ЗПМ=13,743; МАТ=3,863 | 1127 | 666.4 | 460.6 |  | 0.1 | 98
|  | НР (8057,05 руб.): 90%*0.85 от ФОТ СП (5897,97 руб.): 70%*0.8 от ФОТ |  |  | 0.68
40 | ТЕР13-07-001-02 Пр. Департ.строит.Краснодар.кр. от 05.10.10 №305 | Обезжиривание поверхностей аппаратов и трубопроводов диаметром до 500 мм: уайт-спиритом | 100 м2 обезжириваемой поверхности | 9,8 980/100 | 75.52 | 3.08 | 8.7 | 1 Индексы пересчета сметной стоимости ОЗП=13,743; ЭМ=5,891; ЗПМ=13,743; МАТ=3,863 | 740.09 | 624.65 | 30.18 | 85.26 | 9.08 | 88.98
|  | 75,52 = 330,59 - 0,032 x 7 971,09 НР (7561,76 руб.): 90%*0.85 от ФОТ СП (5535,4 руб.): 70%*0.8 от ФОТ |  |  | 63.74 | 0.08 |  |  |  |  | 0.78 |  | 0.01 | 0.1
41 | ТЕР13-03-002-04 Пр. Департ.строит.Краснодар.кр. от 05.10.10 №305 | Огрунтовка металлических поверхностей за один раз: "Primastic Universal" | 100 м2 окрашиваемой поверхности | 9,8 980/100 | 52.14 | 6.74 |  | 1 Индексы пересчета сметной стоимости ОЗП=13,743; ЭМ=5,891; ЗПМ=13,743; МАТ=3,863 | 510.97 | 444.92 | 66.05 |  | 5.31 | 52.04
|  | 52,14 = 226,09 - 0,012 x 12 560,85 - 0,002 x 11 609,94 НР (5388,74 руб.): 90%*0.85 от ФОТ СП (3944,7 руб.): 70%*0.8 от ФОТ |  |  | 45.4 | 0.08 |  |  |  |  | 0.78 |  | 0.01 | 0.1
42 | цена поставщика | Растворитель Jotun "Tuner №17" Ц.О. 217,80/3,863=56,38 | л | 23.5 | 56,38 217,80/3,863 |  | 56,38 217,80/3,863 | 1 Индексы пересчета сметной стоимости ОЗП=13,743; ЭМ=5,891; ЗПМ=13,743; МАТ=3,863 | 1324.93 |  |  | 1324.93
43 | цена поставщика | Двухкомпонентное эпоксидное покрытие "Primastic Universal" Ц.О.462,71/3,863=119,78 | л | 235.2 | 119,78 462,71/3,863 |  | 119,78 462,71/3,863 | 1 Индексы пересчета сметной стоимости ОЗП=13,743; ЭМ=5,891; ЗПМ=13,743; МАТ=3,863 | 28172.26 |  |  | 28172.26
44 | ТЕР13-03-004-26 Пр. Департ.строит.Краснодар.кр. от 05.10.10 №305 | Окраска металлических огрунтованных поверхностей: Hardtop AS | 100 м2 окрашиваемой поверхности | 9,8 980/100 | 32.68 | 4.8 |  | 1 Индексы пересчета сметной стоимости ОЗП=13,743; ЭМ=5,891; ЗПМ=13,743; МАТ=3,863 | 320.26 | 273.22 | 47.04 |  | 3.83 | 37.53
|  | 32,68 = 426,58 - 0,0014 x 7 971,09 - 0,019 x 20 144,06 НР (3312,77 руб.): 90%*0.85 от ФОТ СП (2425,04 руб.): 70%*0.8 от ФОТ |  |  | 27.88 | 0.08 |  |  |  |  | 0.78 |  | 0.01 | 0.1
45 | цена поставщика | Растворитель Jotun "Tuner №17" Ц.О. 217,80/3,863=56,38 | л | 11.7 | 56,38 217,80/3,863 |  | 56,38 217,80/3,863 | 1 Индексы пересчета сметной стоимости ОЗП=13,743; ЭМ=5,891; ЗПМ=13,743; МАТ=3,863 | 659.65 |  |  | 659.65
46 | цена поставщика | Hardtop AS Ц.О.632,20/3,863=163,66 | л | 117.6 | 163,66 632,20/3,863 |  | 163,66 632,20/3,863 | 1 Индексы пересчета сметной стоимости ОЗП=13,743; ЭМ=5,891; ЗПМ=13,743; МАТ=3,863 | 19246.42 |  |  | 19246.42
Итого прямые затраты по разделу в ценах 2001г. | [8 empty] | 840945.83 | 17529.31 | 62297.09 | 761119.43 |  | 2332.91
[11 empty] | 3860.72 |  |  | 438.78
Итого прямые затраты по разделу с учетом коэффициентов к итогам (Стесненность ОЗП=1,15; ЭМ=1,15; ЗПМ=1,15; ТЗ=1,15; ТЗМ=1,15 (Поз. 32, 34, 36-37, 39-41, 44)) | [8 empty] | 852919.79 | 20158.71 | 71641.65 | 761119.43 |  | 2682.84
[11 empty] | 4439.83 |  |  | 504.6
Итого прямые затраты по разделу с учетом индексов, в текущих ценах (Индексы пересчета сметной стоимости ОЗП=13,743; ЭМ=5,891; ЗПМ=13,743; МАТ=3,863) | [8 empty] | 3639286.47 | 277041.15 | 422040.96 | 2940204.36 |  | 2682.84
[11 empty] | 61016.59 |  |  | 504.6
Накладные расходы | [8 empty] | 258614.17
Сметная прибыль | [8 empty] | 216938.58
Итоги по разделу 4 Металлические конструкции :
Строительные металлические конструкции (МДС81-33.2004 Прил.4 п.9; Письмо №АП-5536/06 Прил.1 п.9; Письмо №3757-КК/08 от 21.02.11) | [8 empty] | 799117.82 |  |  |  |  | 1925.28
177.42
Материалы для строительных работ | [8 empty] | 2852246.75
Защита строительных конструкций и оборудования от коррозии (МДС81-33.2004 Прил.4 п.13; Письмо №АП-5536/06 Прил.1 п.13; Письмо №3757-КК/08 от 21.02.11) | [8 empty] | 463474.65 |  |  |  |  | 757.56
327.18
Итого | [8 empty] | 4114839.22 |  |  |  |  | 2682.84
504.6
В том числе:
Материалы | [8 empty] | 2940204.36
Машины и механизмы | [8 empty] | 422040.96
ФОТ | [8 empty] | 338057.74
Накладные расходы | [8 empty] | 258614.17
Сметная прибыль | [8 empty] | 216938.58
Итого по разделу 4 Металлические конструкции | [8 empty] | 4114839.22 |  |  |  |  | 2682.84
504.6
ИТОГИ ПО СМЕТЕ:
Итого прямые затраты по смете в ценах 2001г. | [8 empty] | 1037606.06 | 21893.06 | 88711.95 | 927001.05 |  | 2934.83
[11 empty] | 5049.39 |  |  | 556.72
Итого прямые затраты по смете с учетом коэффициентов к итогам (Стесненность ОЗП=1,15; ЭМ=1,15; ЗПМ=1,15; ТЗ=1,15; ТЗМ=1,15 (Поз. 1-3, 6, 15, 7-8, 47, 14, 17-19, 22-24, 27, 29, 32, 34, 36-37, 39-41, 44)) | [8 empty] | 1051421.66 | 24949.61 | 99471 | 927001.05 |  | 3344.89
[11 empty] | 5715.95 |  |  | 631.47
Итого прямые затраты по смете с учетом индексов, в текущих ценах (Индексы пересчета сметной стоимости ОЗП=13,743; ЭМ=5,891; ЗПМ=13,743; МАТ=3,863) | [8 empty] | 4509871.2 | 342882.49 | 585983.66 | 3581005.05 |  | 3344.89
[11 empty] | 78554.3 |  |  | 631.47
Накладные расходы | [8 empty] | 342097.15
Сметная прибыль | [8 empty] | 262194.25
Итоги по смете:
Земляные работы, выполняемые механизированным способом (МДС81-33.2004 Прил.4 п.1.1 и Письмо №ВБ-338/02 от 08.02.08; Письмо №АП-5536/06 от 18.11.04 Прил.1 п.1.1; Письмо №3757-КК/08 от 21.02.11) | [8 empty] | 12713.81 |  |  |  |  | 12.36
11.6
Земляные работы, выполняемые ручным способом (МДС81-33.2004 Прил.4 п.1.2; Письмо №АП-5536/06 Прил.1 п.1.2; Письмо №3757-КК/08 от 21.02.11) | [8 empty] | 4324.51 |  |  |  |  | 24.64
Перевозка грузов автотранспортом | [8 empty] | 16108.88
Свайные работы (МДС81-33.2004 Прил.4 п.5.1; Письмо №АП-5536/06 Прил.1 п.5.1; Письмо №3757-КК/08 от 21.02.11; Письмо №10753-ВТ/11 от 29.04.11) | [8 empty] | 127061.31 |  |  |  |  | 133.84
46.85
Скважины (МДС81-33.2004 Прил.4 п.4; Письмо №АП-5536/06 Прил.1 п.4; Письмо №3757-КК/08 от 21.02.11) | [8 empty] | 140581.87 |  |  |  |  | 176.4
58.4
Материалы для строительных работ | [8 empty] | 3410223.87
Бетонные и железобетонные монолитные конструкции в промышленном строительстве (МДС81-33.2004 Прил.4 п.6.1 и Письмо №ВБ-338/02 от 08.02.08; Письмо №АП-5536/06 Прил.1 п.6.1; Письмо №3757-КК/08 от 21.02.11) | [8 empty] | 140555.88 |  |  |  |  | 314.81
10.02
Строительные металлические конструкции (МДС81-33.2004 Прил.4 п.9; Письмо №АП-5536/06 Прил.1 п.9; Письмо №3757-КК/08 от 21.02.11) | [8 empty] | 799117.82 |  |  |  |  | 1925.28
177.42
Защита строительных конструкций и оборудования от коррозии (МДС81-33.2004 Прил.4 п.13; Письмо №АП-5536/06 Прил.1 п.13; Письмо №3757-КК/08 от 21.02.11) | [8 empty] | 463474.65 |  |  |  |  | 757.56
327.18
Итого | [8 empty] | 5114162.6 |  |  |  |  | 3344.89
631.47
В том числе:
Материалы | [8 empty] | 3581005.05
Машины и механизмы | [8 empty] | 585983.66
ФОТ | [8 empty] | 421436.79
Накладные расходы | [8 empty] | 342097.15
Сметная прибыль | [8 empty] | 262194.25
Размещение грунта на свалке 232,44т. | [8 empty] | 19106.57
ВСЕГО по смете | [8 empty] | 5133269.17 |  |  |  |  | 3344.89
631.47