## Локальная смета
СОГЛАСОВАНО: | [11 empty] | УТВЕРЖДАЮ:
_________________ | [11 empty] | _________________
" _____ " ________________ 2012 г. | [11 empty] | "______ " _______________2012 г.
Автоматика
(наименование стройки)
ЛОКАЛЬНЫЙ СМЕТНЫЙ РАСЧЕТ №
(локальная смета)
|  | на | Новая смета, Новый объект
(наименование работ и затрат, наименование объекта)
Основание:
|  |  | Сметная стоимость монтажных работ _______________________________________________________________________________________________ | [5 empty] | ___________________________543136 |  | руб.
|  |  | Средства на оплату труда _______________________________________________________________________________________________ | [5 empty] | ___________________________12940,47 |  | руб.
|  |  | Сметная трудоемкость _______________________________________________________________________________________________ | [5 empty] | _______________________________________________________________________________________________866,49 |  | чел.час
Составлен(а) в текущих (прогнозных) ценах по состоянию на _______2012 г.
№ пп | Обосно- вание | Наименование | Ед. изм. | Кол. | Стоимость единицы, руб. |  |  |  | Общая стоимость, руб. |  |  |  |  | Т/з осн. раб.на ед. | Т/з осн. раб. Всего | Общая масса обору-дования, т
[5 empty] | Всего | В том числе |  |  | Обору- дование | Всего | В том числе
[6 empty] | Осн.З/п | Эк.Маш | З/пМех |  |  | Осн.З/п | Эк.Маш | З/пМех
1 | 2 | 3 | 4 | 5 | 6 | 7 | 8 | 9 | 10 | 11 | 12 | 13 | 14 | 15 | 16 | 17
Раздел 1. Новый Раздел
1 | ТЕРм08-03-572-03 | Блок управления шкафного исполнения или распределительный пункт (шкаф), устанавливаемый на стене, высота и ширина, мм, до 600х600 | шт. | 7 | 215.14 | 25.13 | 27.52 | 2.42 |  | 1505.98 | 175.91 | 192.64 | 16.94 | 2.32 | 16.24
2 | ТЕРм08-01-102-01 | Шкаф управления и регулирования | шкаф | 2 | 368.7 | 153.59 | 174.45 | 19.33 |  | 737.4 | 307.18 | 348.9 | 38.66 | 14.6 | 29.2
3 | СЦМ-500-9014-2 | Вводно-распределительное устройство ВРУ 1-42 | шт | 2 | 8899.5 |  |  |  |  | 17799
4 | ТЕРм08-03-572-03 | Блок управления шкафного исполнения или распределительный пункт (шкаф), устанавливаемый на стене, высота и ширина, мм, до 600х600 | шт. | 7 | 215.14 | 25.13 | 27.52 | 2.42 |  | 1505.98 | 175.91 | 192.64 | 16.94 | 2.32 | 16.24
5 | ТЕРм08-01-102-01 | Шкаф управления и регулирования | шкаф | 2 | 368.7 | 153.59 | 174.45 | 19.33 |  | 737.4 | 307.18 | 348.9 | 38.66 | 14.6 | 29.2
6 | ТЕРм10-02-016-06 | Отдельно устанавливаемый преобразователь или блок питания | шт. | 2 | 205.32 | 122.11 | 38.1 | 4.8 |  | 410.64 | 244.22 | 76.2 | 9.6 | 10.1 | 20.2
7 | ТЕРм11-02-022-02 | Ротаметр, счетчик, преобразователь, устанавливаемые на фланцевых соединениях, диаметр условного прохода, мм, до 20 | шт. | 2 | 14.66 | 9.87 |  |  |  | 29.32 | 19.74 |  |  | 1.03 | 2.06
8 | ТЕРм11-02-022-05 | Ротаметр, счетчик, преобразователь, устанавливаемые на фланцевых соединениях, диаметр условного прохода, мм, до 80 | шт. | 2 | 79.9 | 39.47 | 10.53 | 1.91 |  | 159.8 | 78.94 | 21.06 | 3.82 | 4.12 | 8.24
9 | ТЕРм08-03-526-01 | Выключатели установочные автоматические (автоматы) или неавтоматические. Автомат одно-, двух-, трехполюсный, устанавливаемый на конструкции на стене или колонне, на ток, А, до 25 | шт. | 65 | 93.01 | 16.22 | 1.47 | 0.05 |  | 6045.65 | 1054.3 | 95.55 | 3.25 | 1.56 | 101.4
10 | СЦМ-545-5029 | Выключатели и переключатели защитные (со степенью защиты IP30, IP56, IP67) ПВ3-16 М1 56,67, латунь | шт | 65 | 134.75 |  |  |  |  | 8758.75
11 | ТЕРм11-08-001-03 | Присоединение к приборам электрических проводок под винт без изготовления колец с обслуживанием | 100 концов | 1.7 | 251.53 | 114.85 |  |  |  | 427.6 | 195.25 |  |  | 10.3 | 17.51
12 | ТЕРм08-02-402-01 | Кабели по установленным конструкциям и лоткам с установкой ответвительных коробок. Кабель двух-четырехжильный в помещениях с нормальной средой сечением жилы до 10 мм2 | 100 м | 3.15 | 919.85 | 157.28 | 538.06 | 88.17 |  | 2897.53 | 495.43 | 1694.89 | 277.74 | 15.3 | 48.2
13 | СЦМ-500-9001-21 | Кабель с однопроволочными жилами для монтажа сигнализации КСПВ сеч. 2х0,5 мм2 | 1000м | 0.09 | 1153.01 |  |  |  |  | 103.77
14 | СЦМ-507-9001-21 | Провод монтажный с медными жилами экранированный МКЭШ сеч. 3х0,75мм2 | 1000м | 0.125 | 9517.31 |  |  |  |  | 1189.66
15 | СЦМ-508-0012 | Шнуры на напряжение до 220 В с поливинилхлоридной изоляцией и оболочкой, со скрученными жилами, марки ШВВП, с числом жил-2 и сечением 0.5 мм2 | 1000 м | 0.1 | 2356.2 |  |  |  |  | 235.62
16 | ТЕРм10-06-068-17 | Контрольные и приемо-сдаточные испытания | объект | 2 | 9198.16 | 4138.48 | 5059.68 | 601.92 |  | 18396.32 | 8276.96 | 10119.36 | 1203.84 | 289 | 578
Итого прямые затраты по смете в ценах 2001г. | [9 empty] | 60940.42 | 11331.02 | 13090.14 | 1609.45 |  | 866.49
Накладные расходы | [9 empty] | 10788.6
Сметная прибыль | [9 empty] | 7909.69
Итоги по смете:
Электромонтажные работы на других объектах | [9 empty] | 46169.71 |  |  |  |  | 240.48
Монтаж оборудования | [9 empty] | 33469 |  |  |  |  | 626.01
Итого | [9 empty] | 79638.71 |  |  |  |  | 866.49
коэффициент перехода к ценам 4 квартала 2012 года 79 638,71 * 6,82 | [9 empty] | 543136
Справочно, в ценах 2001г.:
Материалы | [9 empty] | 36519.26
Машины и механизмы | [9 empty] | 13090.14
ФОТ | [9 empty] | 12940.47
Накладные расходы | [9 empty] | 10788.6
Сметная прибыль | [9 empty] | 7909.69
ВСЕГО по смете | [9 empty] | 543136 |  |  |  |  | 866.49