## ЛСР по форме №4
СОГЛАСОВАНО: | [7 empty] | УТВЕРЖДАЮ:
______________ | [7 empty] | ____________
" _____ " ________________ 2018 г. | [7 empty] | "______ " _______________2018 г.
(наименование стройки)
ЛОКАЛЬНЫЙ СМЕТНЫЙ РАСЧЕТ №
(локальная смета)
на | Локальная смета
(наименование работ и затрат, наименование объекта)
Основание:
| Сметная стоимость строительных работ _______________________________________________________________________________________________ |  | ___________________________12,686 |  | тыс. руб.
| Средства на оплату труда _______________________________________________________________________________________________ |  | ___________________________3,442 |  | тыс. руб.
| Сметная трудоемкость _______________________________________________________________________________________________ |  | _______________________________________________________________________________________________330,27 |  | чел.час
| Трудозатраты механизаторов _______________________________________________________________________________________________ |  | _______________________________________________________________________________________________15,7 |  | чел.час
Составлен(а) в текущих (прогнозных) ценах по состоянию на ______________
№ пп | Шифр и номер позиции норматива | Наименование работ и затрат, единица измерения | Количество на ед./ всего | Стоимость единицы, руб. |  | Общая стоимость, руб. |  |  | Затраты труда рабочих, чел.-ч, не занятых обслуживанием машин
|  |  |  | всего | эксплуата- ции машин | Всего | оплаты труда | эксплуата- ция машин
|  |  |  | оплаты труда | в т.ч. оплаты труда |  |  | в т.ч. оплаты труда | на единицу | всего
1 | 2 | 3 | 4 | 5 | 6 | 7 | 8 | 9 | 10 | 11
Раздел 1.
1 | ФЕР16-04-002-01 | Прокладка трубопроводов водоснабжения из напорных полиэтиленовых труб наружным диаметром: 20 мм (100 м) | 1 | 3787,23 2170,26 | 1561,09 211,29 | 3787.23 | 2170.26 | 1561,09 211,29 | 218.776 | 218.78
|  | Затраты труда рабочих (ср 4,2), (чел.-ч) | 218,776 218,78 | 9.92 |  | 2170.3 | 2170.3
|  | Затраты труда машинистов, (чел.-ч) | 15,686 15,69
| 1. 91.05.01-017 | Краны башенные, грузоподъемность 8 т, (маш.час) | 0,0575 0,06 | 86.4 | 86,4 13,5 | 5.18 |  | 5,18 0,81
| 2. 91.05.05-014 | Краны на автомобильном ходу, грузоподъемность 10 т, (маш.час) | 0,0345 0,03 | 111.99 | 111,99 13,5 | 3.36 |  | 3,36 0,41
| 3. 91.14.02-001 | Автомобили бортовые, грузоподъемность: до 5 т, (маш.час) | 0,253 0,25 | 65.71 | 65,71 11,6 | 16.43 |  | 16,43 2,90
| 4. 91.17.04-031 | Агрегаты для сварки полиэтиленовых труб, (маш.час) | 15,341 15,34 | 100.1 | 100,1 13,5 | 1535.53 |  | 1535,53 207,09
| 5. 01.3.05.38-0241 | Метиленхлорид, (кг) | 0,25 0,25 | 11.8 |  | 2.95
| 6. 01.7.03.01-0001 | Вода, (м3) | 0,47 0,47 | 2.44 |  | 1.15
| 7. 01.7.07.10-0001 | Патроны для строительно-монтажного пистолета, (1000 шт) | 0,1 0,1 | 253.8 |  | 25.38
| 8. 01.7.15.07-0042 | Дюбели с калиброванной головкой (в обоймах): 3х58,5 мм, (т) | 0,00085 0,0009 | 22558 |  | 20.3
| 9. 03.1.02.03-0015 | Известь строительная: негашеная хлорная, марки А, (кг) | 0,0016 0,0016 | 2.15
| 10. 14.1.04.02-0002 | Клей 88-СА, (кг) | 0,25 0,25 | 28.93 |  | 7.23
2 | ФЕР16-04-005-01 | Прокладка внутренних трубопроводов водоснабжения и отопления из полипропиленовых труб: 20 мм (100 м) | 1 | 1636,75 1060,29 | 538,5 0,1 | 1636.75 | 1060.29 | 538,5 0,10 | 111.4925 | 111.49
|  | Затраты труда рабочих (ср 3,9), (чел.-ч) | 111,4925 111,49 | 9.51 |  | 1060.27 | 1060.27
|  | Затраты труда машинистов, (чел.-ч) | 0,0115 0,01
| 1. 91.05.01-016 | Краны башенные, грузоподъемность 5 т, (маш.час) | 0,00345 | 83.43 | 83,43 13,5
| 2. 91.05.05-013 | Краны на автомобильном ходу, грузоподъемность 6,3 т, (маш.час) | 0,0046 | 88.01 | 88,01 11,6
| 3. 91.10.09-011 | Установки для гидравлических испытаний трубопроводов, давление нагнетания: низкое 0,1 МПа (1 кгс/см2), высокое 10 МПа (100 кгс/см2), (маш.час) | 1,4605 1,46 | 29.67 | 29,67 | 43.32 |  | 43.32
| 4. 91.17.04-043 | Аппарат для полуавтоматической сварки полиэтиленовых труб "встык", (маш.час) | 18,837 18,84 | 26.25 | 26,25 | 494.55 |  | 494.55
| 5. 01.7.03.01-0001 | Вода, (м3) | 0,144 0,144 | 2.44 |  | 0.35
| 6. 01.7.15.04-0027 | Винты с полукруглой головкой размером 5,0x40 мм, (т) | 0,0009 0,0009 | 13186.74 |  | 11.87
| 7. 01.7.15.07-0022 | Дюбели распорные полиэтиленовые 6x40 мм, (1000 шт) | 0,143 0,143 | 180 |  | 25.74
| 8. 03.1.02.03-0015 | Известь строительная: негашеная хлорная, марки А, (кг) | 0,0016 0,0016 | 2.15
Итого по разделу 1 | [5 empty] | 12686.47 |  |  |  | 330.27
ИТОГИ ПО СМЕТЕ:
Итого прямые затраты по смете в базисных ценах | [5 empty] | 5423.98 | 3230.55 | 2099,59 211,39 |  | 330.27
Накладные расходы | [5 empty] | 4405.68
Сметная прибыль | [5 empty] | 2856.81
ВСЕГО по смете | [5 empty] | 12686.47 |  |  |  | 330.27