## Локальная смета
СОГЛАСОВАНО: | [7 empty] | УТВЕРЖДАЮ:
______________ | [7 empty] | ____________
" _____ " ________________ 2012 г. | [7 empty] | "______ " _______________2012 г.
(наименование стройки)
ЛОКАЛЬНЫЙ СМЕТНЫЙ РАСЧЕТ № 04-01
(локальная смета)
на | внешнее электроснабжение
(наименование работ и затрат, наименование объекта)
Основание: чертежи №
| Сметная стоимость _______________________________________________________________________________________________ |  | ___________________________110,884 |  | тыс. руб.
| строительных работ _______________________________________________________________________________________________ |  | _______________________________________________________________________________________________1,124 |  | тыс. руб.
| монтажных работ _______________________________________________________________________________________________ |  | _______________________________________________________________________________________________11,554 |  | тыс. руб.
| оборудования _______________________________________________________________________________________________ |  | _______________________________________________________________________________________________98,206 |  | тыс. руб.
| Средства на оплату труда _______________________________________________________________________________________________ |  | ___________________________1,065 |  | тыс. руб.
| Сметная трудоемкость _______________________________________________________________________________________________ |  | _______________________________________________________________________________________________105,61 |  | чел.час
Составлен(а) в базовых ценах по состоянию на 01.01.2000г.
№ пп | Шифр и номер позиции норматива | Наименование работ и затрат, единица измерения | Количество | Стоимость единицы, руб. |  | Общая стоимость, руб. |  |  | Затраты труда рабочих, чел.-ч, не занятых обслуживанием машин
|  |  |  | всего | эксплуата- ции машин | Всего | оплаты труда | эксплуата- ция машин
|  |  |  | оплаты труда | в т.ч. оплаты труда |  |  | в т.ч. оплаты труда | на единицу | всего
1 | 2 | 3 | 4 | 5 | 6 | 7 | 8 | 9 | 10 | 11
Раздел 1. Монтаж дизельной электростанции
1 | ТЕРм37-01-013-05 | Монтаж оборудования на открытой площадке, масса оборудования 1 т (дизель-электрическая станция) (1 шт.) (коэффициент изменения массы оборудования (для 0,84 тн) ПЗ=0,95 (ОЗП=0,95; ЭМ=0,95 к расх.; ЗПМ=0,95; МАТ=0,95 к расх.; ТЗ=0,95; ТЗМ=0,95)) | 1 | 1239,36 392,03 | 243,44 12,26 | 1239 | 392 | 243 12 | 41.71 | 41.71
Итого прямые затраты по разделу в ценах 2001г. | [5 empty] | 1239 | 392 | 243 12 |  | 41.71
Раздел 2. Земляные работы
под прокладку кабеля
2 | ТЕР01-02-055-02 | Разработка грунта вручную с креплениями в траншеях шириной до 2 м, глубиной до 2 м, группа грунтов 2 (100 м3 грунта) | 0.0072 | 1583,82 1583,82 |  | 11 | 11 |  | 189 | 1.36
3 | ТЕР01-02-061-02 | Засыпка вручную траншей, пазух котлованов и ям, группа грунтов 2 (100 м3 грунта) | 0.0048 | 729 729 |  | 3 | 3 |  | 97.2 | 0.47
(молниезащита и заземление)
4 | ТЕР01-02-055-02 | Разработка грунта вручную с креплениями в траншеях шириной до 2 м, глубиной до 2 м, группа грунтов 2 (100 м3 грунта) | 0,045 2,25*2/100 | 1583,82 1583,82 |  | 71 | 71 |  | 189 | 8.51
5 | ТЕР01-02-061-02 | Засыпка вручную траншей, пазух котлованов и ям, группа грунтов 2 (100 м3 грунта) | 0,045 2,25*2/100 | 729 729 |  | 33 | 33 |  | 97.2 | 4.37
Итого прямые затраты по разделу в ценах 2001г. | [5 empty] | 118 | 118 |  |  | 14.71
Раздел 3. Фундамент под молниеприемник
6 | ТЕР01-01-006-05 | Разработка грунта в котлованах объемом до 500 м3 экскаваторами с ковшом вместимостью 0,25 м3, группа грунтов 2 (1000 м3 грунта) | 0.0032 | 4006.1 | 4006,1 624,22 | 13 |  | 13 2
7 | ТЕР01-02-056-02 | Разработка грунта вручную в траншеях шириной более 2 м и котлованах площадью сечения до 5 м2 с креплениями, глубина траншей и котлованов до 2 м, группа грунтов 2 (100 м3 грунта) (3.187 Доработка вручную, зачистка дна и стенок с выкидкой грунта в котлованах и траншеях, разработанных механизированным способом ОЗП=1,2; ТЗ=1,2) | 0.001 | 2343,05 2343,05 |  | 2 | 2 |  | 279.6 | 0.28
8 | ТЕР01-02-061-02 | Засыпка вручную траншей, пазух котлованов и ям, группа грунтов 2 (100 м3 грунта) | 0.03 | 729 729 |  | 22 | 22 |  | 97.2 | 2.92
9 | ТЕР06-01-001-13 | Устройство фундаментов-столбов бетонных (100 м3 бетона, бутобетона и железобетона в деле) | 0.0023 | 56781,66 5103,16 | 1725,15 197 | 131 | 12 | 4 | 598.26 | 1.38
10 | ТСЦ-401-0023 | Бетон тяжелый, крупность заполнителя более 40 мм, класс В7,5 (М 100) (м3) | -0.2346 | 446.41 |  | -105
11 | ТСЦ-401-0066 | Бетон тяжелый, крупность заполнителя 20 мм, класс В15 (М200) (м3) | 0.2346 | 560.84 |  | 132
12 | ТЕР08-01-003-07 | Гидроизоляция боковая обмазочная битумная в 2 слоя по выровненной поверхности бутовой кладки, кирпичу, бетону (100 м2 изолируемой поверхности) | 0.018 | 1096,17 201,61 | 74.14 | 20 | 4 | 1 | 21.2 | 0.38
Итого прямые затраты по разделу в ценах 2001г. | [5 empty] | 215 | 40 | 18 2 |  | 4.96
Раздел 4. Электромонтажные работы - кроме отделов 2, 3 ТЕРм08
13 | ФЕРм08-02-150-01 | Подвеска самонесущих изолированных проводов (СИП-2А) напряжением от 0,4 кВ до 1 кВ (со снятием напряжения) при количестве 29 опор: с использованием автогидроподъемника (1000 м) (переход к территориальному уровню цен РО ЭМ=0,96; МАТ=0,938) | 0.02 | 10620,05 620,43 | 3013,26 432,78 | 212 | 12 | 60 9 | 65.24 | 1.3
14 | ТЕРм11-03-001-01 | Приборы, устанавливаемые на металлоконструкциях, щитах и пультах, масса до 5 кг (автомат ВА47-29) (1 шт.) | 1 | 6,32 5,16 |  | 6 | 5 |  | 0.52 | 0.52
15 | ТЕРм11-03-001-01 | Приборы, устанавливаемые на металлоконструкциях, щитах и пультах, масса до 5 кг (ограничитель импульсных напряжений ОИН-1) (1 шт.) | 3 | 6,32 5,16 |  | 19 | 15 |  | 0.52 | 1.56
молниезащита дымовой трубы и ГРПШ
16 | ТЕР33-02-013-16 | Установка стальных шпилей массой до 0,2 т (1 т конструкций) | 0,0018 ОКР(0,888*2/1000;4) | 11085,58 352,1 | 2226,72 141,45 | 20 | 1 | 4 | 35 | 0.06
17 | ТСЦ-110-0179 | Конструкции стальные порталов ОРУ (т) | -0.001854 | 8125.58 |  | -15
18 | ТСЦ-101-1617 | Сталь круглая углеродистая обыкновенного качества марки ВСт3пс5-1 диаметром 12 мм (т) | 0.001854 | 4015.36 |  | 7
19 | ТЕР33-02-013-19 | Установка стальных отдельно стоящих молниеотводов со шпилем (1 т конструкций) | 0.0523 | 10140,93 351,56 | 1305,51 99,56 | 530 | 18 | 68 5 | 35.44 | 1.85
Итого прямые затраты по разделу в ценах 2001г. | [5 empty] | 779 | 51 | 132 14 |  | 5.29
Раздел 5. Электромонтажные работы - отделы 2, 3 ТЕРм08
20 | ТЕРм08-03-573-04 | Шкаф (пульт) управления навесной, высота, ширина и глубина до 600х600х350 мм (1 шт.) | 1 | 69,18 23,51 | 42,7 2,69 | 69 | 24 | 43 3 | 2.37 | 2.37
21 | ТЕРм08-02-397-01 | Профиль перфорированный монтажный длиной 2 м (DIN-рейка) (100 м) | 0.005 | 868,43 100,58 | 198,38 38,19 | 4 | 1 | 1 | 10.7 | 0.05
22 | ТЕРм08-03-600-02 | Счетчики, устанавливаемые на готовом основании трехфазные (1 шт.) | 1 | 11,33 8,63 | 2,18 0,11 | 11 | 9 | 2 | 0.87 | 0.87
23 | ТЕРм08-03-521-15 | Рубильник на плите с центральной или боковой рукояткой или управлением штангой, устанавливаемый на металлическом основании, трехполюсный на ток до 250 А (выключатель нагрузок ВН-32) (1 шт.) | 1 | 196,87 29,93 | 0.79 | 197 | 30 | 1 | 2.81 | 2.81
24 | ТЕРм08-03-575-01 | Прибор или аппарат (нулевая шина) (1 шт.) | 1 | 11,52 11,11 |  | 12 | 11 |  | 1.12 | 1.12
25 | ТЕРм08-03-574-01 | Разводка по устройствам и подключение жил кабелей или проводов сечением до 10 мм2 (100 жил) | 0.19 | 2806,32 166,66 | 2,18 0,11 | 533 | 32 |  | 16.8 | 3.19
26 | ТЕРм08-03-574-02 | Разводка по устройствам и подключение жил кабелей или проводов сечением до 16 мм2 (100 жил) | 0.06 | 3021,16 344,22 | 17,07 0,11 | 181 | 21 | 1 | 34.7 | 2.08
27 | ТЕРм08-02-405-01 | Провод по установленным стальным конструкциям и панелям, сечение до 16 мм2 (100 м) | 0.01 | 1375,23 360,02 | 136,76 2,65 | 14 | 4 | 1 | 38.3 | 0.38
28 | ТЕРм08-02-407-01 | Труба стальная по установленным конструкциям, по стенам с креплением скобами, диаметр до 25 мм (100 м) | 0.18 | 2056,35 289,52 | 714,71 216,57 | 370 | 52 | 129 39 | 30.8 | 5.54
29 | ТЕРм08-02-148-01 | Кабель до 35 кВ в проложенных трубах, блоках и коробах, масса 1 м кабеля до 1 кг (100 м кабеля) | 0.18 | 601,62 119,29 | 421,94 30,78 | 108 | 21 | 76 6 | 12.4 | 2.23
30 | ТЕРм08-02-146-01 | Кабель до 35 кВ с креплением накладными скобами, масса 1 м кабеля до 0,5 кг (100 м кабеля) | 0.079 | 2511,5 141,41 | 1175,98 82,51 | 198 | 11 | 93 7 | 14.7 | 1.16
31 | ТЕРм08-02-141-01 | Кабель до 35 кВ в готовых траншеях без покрытий, масса 1 м до 1 кг (100 м кабеля) | 0.03 | 675,47 131,79 | 446,64 32,71 | 20 | 4 | 13 1 | 13.7 | 0.41
устройство повторного заземления - 2 шт
32 | ТЕРм08-02-472-09 | Проводник заземляющий открыто по строительным основаниям из круглой стали диаметром 12 мм (100 м) | 0,1 0,05*2 | 1060,11 200,22 | 68,02 2,01 | 106 | 20 | 7 | 21.3 | 2.13
33 | ТЕРм08-02-471-04 | Заземлитель вертикальный из круглой стали диаметром 16 мм (10 шт.) | 0,2 0,1*2 | 477,59 77,93 | 50,63 1,48 | 96 | 16 | 10 | 8.29 | 1.66
34 | ТСЦ-101-1614 | Сталь круглая углеродистая обыкновенного качества марки ВСт3пс5-1 диаметром 16 мм (т) | -0,0162 -0,0081*2 | 4016.65 |  | -65
35 | ТСЦ-101-1614 | Сталь круглая углеродистая обыкновенного качества марки ВСт3пс5-1 диаметром 16 мм (т) | 0,00158 1,58*0,5*2/1000 | 4016.65 |  | 6
36 | ТЕРм08-02-472-02 | Заземлитель горизонтальный из стали полосовой сечением 160 мм2 (100 м) | 0,18 0,09*2 | 986,52 156,04 | 72,75 2,33 | 178 | 28 | 13 | 16.6 | 2.99
37 | ТСЦ-101-1889 | Сталь полосовая 40х4 мм, кипящая (т) | -0.0234 | 5530.4 |  | -129
38 | ТЕРм08-02-471-04 | Заземлитель вертикальный из круглой стали диаметром 16 мм (10 шт.) | 0,6 0,3*2 | 477,59 77,93 | 50,63 1,48 | 287 | 47 | 30 1 | 8.29 | 4.97
39 | ТСЦ-101-1614 | Сталь круглая углеродистая обыкновенного качества марки ВСт3пс5-1 диаметром 16 мм (т) | -0,0486 -0,0243*2 | 4016.65 |  | -195
40 | ТСЦ-101-1619 | Сталь круглая углеродистая обыкновенного качества марки ВСт3пс5-1 диаметром 18 мм (т) | 0,042 2*10,5*2/1000 | 3897.78 |  | 164
заземлитель дымовой трубы
41 | ТЕРм08-02-472-02 | Заземлитель горизонтальный из стали полосовой сечением 160 мм2 (100 м) | 0.3 | 986,52 156,04 | 72,75 2,33 | 296 | 47 | 22 1 | 16.6 | 4.98
42 | ТСЦ-101-1889 | Сталь полосовая 40х4 мм, кипящая (т) | -0.039 | 5530.4 |  | -216
Итого прямые затраты по разделу в ценах 2001г. | [5 empty] | 2245 | 378 | 442 58 |  | 38.94
Раздел 6. Материалы для монтажных работ
43 | ФССЦ-502-0828 | Провода самонесущие изолированные для воздушных линий электропередачи с алюминиевыми жилами марки СИП-2 3х16+1х25-0,6/1,0 (1000 м) (переход к территориальному уровню цен РО МАТ=0,938) | 0.02 | 20903.1 |  | 418
44 | ФССЦ-501-8509 | Кабель силовой с медными жилами с поливинилхлоридной изоляцией и оболочкой, не распространяющий горение, с низким дымо- и газовыделением марки ВВГнг-LS, с числом жил - 5 и сечением 6 мм2 (1000 м) (переход к территориальному уровню цен РО МАТ=0,938) | 0.085 | 23855.04 |  | 2028
45 | ФССЦ-501-8508 | Кабель силовой с медными жилами с поливинилхлоридной изоляцией и оболочкой, не распространяющий горение, с низким дымо- и газовыделением марки ВВГнг-LS, с числом жил - 5 и сечением 4 мм2 (1000 м) (переход к территориальному уровню цен РО МАТ=0,938) | 0.015 | 16928.88 |  | 254
46 | ТСЦ-103-0014 | Трубы стальные сварные водогазопроводные с резьбой черные обыкновенные (неоцинкованные), диаметр условного прохода 20 мм, толщина стенки 2,8 мм (м) | 18 | 11.58 |  | 208
47 | прайс-лист ООО "ЭлектроОптТорг" от 12.10.2012 | Колпачок герметичный изолированный КИ 6-35 (шт) ((МАТ=23,97/1,18/5,99)) | 4 | 3.39 |  | 14
48 | прайс-лист ООО "ЭлектроОптТорг" от 12.10.2012 | Ответвительный зажим для присоединения СИП ЗОИ16-70/1,5-10 (шт) ((МАТ=68/1,18/5,99)) | 4 | 9.62 |  | 38
49 | ФССЦ-111-3161 | Хомут стяжной (СИП) Е778 (кабельный ремешок - применительно) (шт.) (переход к территориальному уровню цен РО МАТ=0,938) | 2 | 1.82 |  | 4
50 | прайс-лист ООО "ЭлектроОптТорг" от 12.10.2012 | Зажим анкерный ЗАН 16-35/1000 (шт.) ((МАТ=220/1,18/5,99)) | 2 | 31.13 |  | 62
51 | прайс-лист ООО "ЭлектроОптТорг" от 12.10.2012 | Кронштейн анкерный КАМ-4000 (шт.) ((МАТ=55/1,18/5,99)) | 2 | 7.78 |  | 16
52 | ФССЦ-111-3165 | Лента крепления шириной 20 мм, толщиной 0,7 мм, длиной 50 м из нержавеющей стали (в пластмасовой коробке с кабельной бухтой) F207 (СИП) (шт.) (переход к территориальному уровню цен РО МАТ=0,938) | 0,04 2/50 | 884.59 |  | 35
53 | прайс-лист ООО "ЭлектроОптТорг" от 12.10.2012 | Скрепа СУ-20 (шт.) ((МАТ=7,5/1,18/5,99)) | 2 | 1.06 |  | 2
54 | прайс-лист ООО "ЭлектроОптТорг" от 12.10.2012 | Комплект фасадного крепления КФК 12-47.1 (шт.) ((МАТ=55/1,18/5,99)) | 85 | 35.19 |  | 2991
55 | ТСЦ-502-0501 | Провода силовые для электрических установок на напряжение до 450 В с медной жилой марки ПВ1, сечением 6 мм2 (1000 м) | 0.001 | 2934.51 |  | 3
56 | ФССЦ-101-4678 | Сталь полосовая 40х5 мм, марка Ст3сп (т) (переход к территориальному уровню цен РО МАТ=0,938) | 0,0754 ОКР(1,57*(18+30)/1000;4) | 5777.35 |  | 436
Итого прямые затраты по разделу в ценах 2001г. | [5 empty] | 6509
Раздел 7. Оборудование ДЭС и электрощитовое оборудование
57 | коммерч. предл. ООО "Эконика-ТЕХНО" от 10.01.2012 | Дизельная электростанция ДГУ АД-16С-Т400-2РПМ13, мощность 16 кВт с АВР (шт) ((ПЗ=368115/1,18/3,21)) | 1 | 97184.38 |  | 97184
58 | прайс-лист ООО "Югтехэлектро" от 26.09.2012 | Корпус щита распределительного ЩРНМ-1 исп. IP54, размер 395х310х220 мм (шт) ((МАТ=1830,23/1,18/3,21)) | 1 | 483.19 |  | 483
59 | ФССЦ-509-8188 | Счетчик электрической энергии электронный, трехфазный Меркурий 230АМ-01, 5(60)А (однотарифный) (шт.) | 1 | 227 |  | 227
60 | ФССЦ-509-2243 | Выключатели автоматические «IЕК» ВА47-29 3Р 25А (32А), характеристика С (шт.) | 1 | 29.62 |  | 30
61 | ФССЦ-509-2643 | DIN-рейка металлическая ТН 35/7,5 длиной 300 мм (шт.) | 2 | 4.35 |  | 9
62 | счет от 05.12.2012 ООО "Минимакс" | Ограничитель импульсного перенапряжения ОИН-1 (шт) ((МАТ=280,80/1,18/3,21)) | 3 | 74.13 |  | 222
63 | прайс-лист ООО "ЭлектроОптТорг" от 12.10.2012 | Выключатель нагрузки ВН-32 4Р 40А ИЭК (шт) ((МАТ=159,50/1,18/3,21)) | 1 | 42.11 |  | 42
64 | прайс-лист ООО "Югтехэлектро" от 26.09.2012 | Шина нулевая ШН-8/1 (шт) ((МАТ=35,39/1,18/3,21)) | 1 | 9.34 |  | 9
Итого прямые затраты по разделу в ценах 2001г. | [5 empty] | 98206
ИТОГИ ПО СМЕТЕ:
Итого прямые затраты по смете в ценах 2001г. | [5 empty] | 109311 | 979 | 835 86 |  | 105.61
Накладные расходы | [5 empty] | 932
В том числе, справочно:
80% ФОТ (от 566) (Поз. 2-5, 7-8, 1, 14-15) | [5 empty] | 453
95% ФОТ (от 459) (Поз. 6, 13, 20-42, 55-56) | [5 empty] | 436
105% ФОТ (от 36) (Поз. 9-11, 16-19) | [5 empty] | 38
122% ФОТ (от 4) (Поз. 12) | [5 empty] | 5
Сметная прибыль | [5 empty] | 641
В том числе, справочно:
45% ФОТ (от 142) (Поз. 2-5, 7-8) | [5 empty] | 64
50% ФОТ (от 2) (Поз. 6) | [5 empty] | 1
60% ФОТ (от 448) (Поз. 16-19, 1, 14-15) | [5 empty] | 268
65% ФОТ (от 469) (Поз. 9-11, 13, 20-42, 55-56) | [5 empty] | 305
80% ФОТ (от 4) (Поз. 12) | [5 empty] | 3
Итоги по смете:
Итого Строительные работы | [5 empty] | 1124 |  |  |  | 21.58
Итого Монтажные работы | [5 empty] | 11554 |  |  |  | 84.03
Итого Оборудование | [5 empty] | 98206
Итого | [5 empty] | 110884 |  |  |  | 105.61
ВСЕГО по смете | [5 empty] | 110884 |  |  |  | 105.61
Составил: ___________________________Корнева В.П.