## Локальная смета
СОГЛАСОВАНО: | [11 empty] | УТВЕРЖДАЮ:
_________________ | [11 empty] | _________________
" _____ " ________________ 2012 г. | [11 empty] | "____" ______________2012 г.
(наименование стройки)
ЛОКАЛЬНЫЙ СМЕТНЫЙ РАСЧЕТ №
(локальная смета)
|  | на | СМР Монтаж шкафа АЧР ПС Тойма-2
(наименование работ и затрат, наименование объекта)
Основание:
|  |  | Сметная стоимость _______________________________________________________________________________________________ | [5 empty] | ___________________________1574,486 |  | тыс. руб.
|  |  | строительных работ _______________________________________________________________________________________________ | [5 empty] | _______________________________________________________________________________________________51,010 |  | тыс. руб.
|  |  | монтажных работ _______________________________________________________________________________________________ | [5 empty] | _______________________________________________________________________________________________290,121 |  | тыс. руб.
|  |  | прочих _______________________________________________________________________________________________ | [5 empty] | _______________________________________________________________________________________________973,735 |  | тыс. руб.
|  |  | Средства на оплату труда _______________________________________________________________________________________________ | [5 empty] | ___________________________70,010 |  | тыс. руб.
|  |  | Сметная трудоемкость _______________________________________________________________________________________________ | [5 empty] | _______________________________________________________________________________________________525,68 |  | чел.час
Составлен(а) в текущих (прогнозных) ценах по состоянию на ______________
№ пп | Обосно- вание | Наименование | Ед. изм. | Кол. | Стоимость единицы, руб. |  |  |  | Общая стоимость, руб. |  |  |  | Т/з осн. раб.на ед. | Т/з осн. раб. Всего | Т/з мех. на ед. | Т/з мех. Всего
[5 empty] | Всего | В том числе |  |  | Всего | В том числе
[6 empty] | Осн.З/п | Эк.Маш | З/пМех |  | Осн.З/п | Эк.Маш | З/пМех
1 | 2 | 3 | 4 | 5 | 6 | 7 | 8 | 9 | 10 | 11 | 12 | 13 | 14 | 15 | 16 | 17
Раздел 1. Демонтажные работы
1 | ТЕРм08-03-572-07 Приказ Минстроя РТ от 18.02.10 №19/0 | Блок управления шкафного исполнения или распределительный пункт (шкаф), устанавливаемый на полу, высота и ширина до 1700х1100 мм (МДС 81-37.2004 п.п.3.2.1.Демонтаж оборудования, которое не подлежит дальнейшему использованию (предназначено в лом) с разборкой и резкой на части (пПЗ=0,5; пЗП=0,5; пЭМ=0,5 к расх.; пЗПМ=0,5; пМР=0 к расх.; пЗТ=0,5; пЗТМ=0,5)) | 1 шт. | 1 | 262.73 | 21.65 | 53.63 | 1.85 | 262.73 | 21.65 | 53.63 | 1.85 | 2.33 | 2.33 | 0.21 | 0.21
2 | ТЕРм08-02-144-01 Приказ Минстроя РТ от 18.02.10 №19/0 | Отключение жил проводов или кабелей сечением до 2,5 мм2 | 100 шт. | 0.51 | 110.4 | 108.24 |  |  | 56.3 | 55.2 |  |  | 12 | 6.12
3 | ТЕРм08-02-147-10 И2-Приказ Минстроя РТ от 29.12.2011 № 268/О | Кабель до 35 кВ по установленным конструкциям и лоткам с креплением по всей длине, масса 1 м кабеля до 1 кг (КВВГ 4*1,5; КВВГ 4*2,5) (МДС 81-37.2004 п.п.3.2.1.Демонтаж оборудования, которое не подлежит дальнейшему использованию (предназначено в лом) без разборки и резки (пЗП=0,3; пЭМ=0,3 к расх.; пЗПМ=0,3; пМР=0 к расх.; пЗТ=0,3; пЗТМ=0,3)) | 100 м кабеля | 9.5 | 235.03 | 47.63 | 187.4 | 11.99 | 2232.79 | 452.49 | 1780.3 | 113.91 | 5.28 | 50.16 | 1.33 | 12.64
Раздел 2. Монтаж оборудования
4 | ТЕРм08-03-572-07 Приказ Минстроя РТ от 18.02.10 №19/0 | Блок управления шкафного исполнения или распределительный пункт (шкаф), устанавливаемый на полу, высота и ширина до 1700х1100 мм | 1 шт. | 2 | 525.46 | 43.29 | 107.25 | 3.7 | 1050.92 | 86.58 | 214.5 | 7.4 | 4.66 | 9.32 | 0.41 | 0.82
5 | ТЕРм11-04-005-01 Приказ Минстроя РТ от 18.02.10 №19/0 | Пульт, рабочее место, масса до 0,3 т (АРМ) | 1 шт. | 1 | 327.46 | 169.68 | 111.71 | 3.88 | 327.46 | 169.68 | 111.71 | 3.88 | 20.2 | 20.2 | 0.43 | 0.43
6 | ТЕРм11-01-001-01 И2-Приказ Минстроя РТ от 29.12.2011 № 268/О | Конструкции для установки приборов, масса до 1 кг | 1 шт. | 1 | 34.14 | 4.26 | 5.91 | 0.54 | 34.14 | 4.26 | 5.91 | 0.54 | 0.52 | 0.52 | 0.06 | 0.06
7 | ТЕРм08-03-526-01 Приказ Минстроя РТ от 18.02.10 №19/0 | Автомат одно-, двух-, трехполюсный, устанавливаемый на конструкции на стене или колонне, на ток до 25 А | 1 шт. | 1 | 268.3 | 13.92 | 1.09 |  | 268.3 | 13.92 | 1.09 |  | 1.56 | 1.56
8 | ТЕРм08-02-472-07 И2-Приказ Минстроя РТ от 29.12.2011 № 268/О | Проводник заземляющий открыто по строительным основаниям из полосовой стали сечением 160 мм2 | 100 м | 0.01 | 1600.54 | 187.87 | 86.69 | 2.26 | 16.01 | 1.88 | 0.87 | 0.02 | 21.3 | 0.21 | 0.25
Раздел 3. Монтаж кабельных линий
9 | ТЕРм08-02-147-10 И2-Приказ Минстроя РТ от 29.12.2011 № 268/О | Кабель до 35 кВ по установленным конструкциям и лоткам с креплением по всей длине, масса 1 м кабеля до 1 кг | 100 м кабеля | 11.61 | 1209.64 | 158.75 | 624.66 | 39.96 | 14043.92 | 1843.09 | 7252.3 | 463.94 | 17.6 | 204.34 | 4.43 | 51.43
10 | ТЕРм08-02-472-10 И2-Приказ Минстроя РТ от 29.12.2011 № 268/О | Проводник заземляющий из медного изолированного провода сечением 25 мм2 открыто по строительным основаниям | 100 м | 0,62 0,02+0,6 | 6669.38 | 411.01 | 32.21 | 0.27 | 4135.02 | 254.83 | 19.97 | 0.17 | 46.6 | 28.89 | 0.03 | 0.02
11 | ТЕРм08-03-574-01 Приказ Минстроя РТ от 18.02.10 №19/0 | Разводка по устройствам и подключение жил кабелей или проводов сечением до 10 мм2 | 100 жил | 2,72 (184+40+28+20)/100 | 2961.07 | 156.07 | 2.42 | 0.09 | 8054.11 | 424.51 | 6.58 | 0.24 | 16.8 | 45.7 | 0.01 | 0.03
12 | ТЕРм08-02-158-04 И1-Приказ Минстроя РТ от 21.04.2011 № 72/О | Заделка концевая сухая для контрольного кабеля сечением одной жилы до 2,5 мм2, количество жил до 4 | 1 шт. | 56 28*2 | 56.63 | 2.35 | 2.42 | 0.09 | 3171.28 | 131.6 | 135.52 | 5.04 | 0.26 | 14.56 | 0.01 | 0.56
13 | ТЕРм08-02-158-14 И1-Приказ Минстроя РТ от 21.04.2011 № 72/О | Заделка концевая сухая для 3-4-жильного кабеля с пластмассовой и резиновой изоляцией напряжением до 1 кВ, сечение одной жилы до 35 мм2 | 1 шт. | 2 | 19.4 | 10.37 | 2.42 | 0.09 | 38.8 | 20.74 | 4.84 | 0.18 | 1.15 | 2.3 | 0.01 | 0.02
14 | ТЕРм08-02-158-06 И1-Приказ Минстроя РТ от 21.04.2011 № 72/О | Заделка концевая сухая для контрольного кабеля сечением одной жилы до 2,5 мм2, количество жил до 10 | 1 шт. | 2 | 60.04 | 4.69 | 2.42 | 0.09 | 120.08 | 9.38 | 4.84 | 0.18 | 0.52 | 1.04 | 0.01 | 0.02
15 | ТЕРм08-02-158-07 И1-Приказ Минстроя РТ от 21.04.2011 № 72/О | Заделка концевая сухая для контрольного кабеля сечением одной жилы до 2,5 мм2, количество жил до 14 | 1 шт. | 2 | 61.6 | 6.22 | 2.42 | 0.09 | 123.2 | 12.44 | 4.84 | 0.18 | 0.69 | 1.38 | 0.01 | 0.02
Раздел 4. Лакокрасочные работы
16 | ТЕР13-06-003-01 Приказ Минстроя РТ от 18.11.09 №154/О | Очистка поверхности щетками | 1 м2 очищаемой поверхности | 0.73 | 7.19 | 7.19 |  |  | 5.25 | 5.25 |  |  | 0.9 | 0.66
17 | ТЕР13-06-004-01 Приказ Минстроя РТ от 18.11.09 №154/О | Обеспыливание поверхности | 1 м2 обеспыливаемой поверхности | 0.73 | 1.08 | 0.8 | 0.28 |  | 0.79 | 0.59 | 0.2 |  | 0.1 | 0.07
18 | ТЕР13-07-001-02 Приказ Минстроя РТ от 18.11.09 №154/О | Обезжиривание поверхностей аппаратов и трубопроводов диаметром до 500 мм уайт-спиритом | 100 м2 обезжириваемой поверхности | 0.0073 | 292.52 | 74.46 | 2.79 | 0.08 | 2.14 | 0.54 | 0.02 |  | 9.08 | 0.07 | 0.01
19 | ТЕР13-03-002-04 Приказ Минстроя РТ от 18.11.09 №154/О | Огрунтовка металлических поверхностей за один раз грунтовкой ГФ-021 (1.13.7.ОППри нанесении лакокрасочных материалов ручным способом (пЗП=1,1; пЗТ=1,1)) | 100 м2 окрашиваемой поверхности | 0.0073 | 329.39 | 58.29 | 9.87 | 0.08 | 2.4 | 0.43 | 0.07 |  | 5.84 | 0.04 | 0.01
20 | ТЕР13-03-004-26 Приказ Минстроя РТ от 18.11.09 №154/О | Окраска металлических огрунтованных поверхностей эмалью ПФ-115 (1.13.7.ОППри нанесении лакокрасочных материалов ручным способом (пЗП=1,1; пЗТ=1,1); за два раза (пПЗ=2 (пЗП=2; пЭМ=2 к расх.; пЗПМ=2; пМР=2 к расх.; пЗТ=2; пЗТМ=2))) | 100 м2 окрашиваемой поверхности | 0.0073 | 646.46 | 71.7 | 12.96 | 0.16 | 4.72 | 0.52 | 0.09 |  | 8.42 | 0.06 | 0.02
Раздел 5. Материалы неучтенные ценником
21 | ТСЦ-501-0832 Приказ Минстроя РТ от 27.02.10 № 21/О | Кабели контрольные с медными жилами с поливинилхлоридной изоляцией марки КВВГЭ, с числом жил - 4 и сечением 1,5 мм2 | 1000 м | 0,9721 округл(953/1000*1,02;4) | 11389.73 |  |  |  | 11071.96
22 | ТСЦ-501-0835 Приказ Минстроя РТ от 27.02.10 № 21/О | Кабели контрольные с медными жилами с поливинилхлоридной изоляцией марки КВВГЭ, с числом жил - 10 и сечением 1,5 мм2 | 1000 м | 0,0102 10/1000*1,02 | 21372.13 |  |  |  | 218
23 | ТСЦ-501-0836 Приказ Минстроя РТ от 27.02.10 № 21/О | Кабели контрольные с медными жилами с поливинилхлоридной изоляцией марки КВВГЭ, с числом жил - 14 и сечением 1,5 мм2 | 1000 м | 0,00816 8/1000*1,02 | 26944.91 |  |  |  | 219.87
24 | ТСЦ-501-0842 Приказ Минстроя РТ от 27.02.10 № 21/О | Кабели контрольные с медными жилами с поливинилхлоридной изоляцией марки КВВГЭ, с числом жил - 4 и сечением 2,5 мм2 | 1000 м | 0,153 150/1000*1,02 | 16198.7 |  |  |  | 2478.4
25 | ТСЦ-501-8204 Приказ Минстроя РТ от 27.02.10 № 21/О | Кабель силовой с медными жилами с поливинилхлоридной изоляцией в поливинилхлоридной оболочке без защитного покрова ВВГ, напряжением 0,66 Кв, число жил – 4 и сечением 2,5 мм2 | 1000 м | 0,0408 40/1000*1,02 | 10995.23 |  |  |  | 448.61
26 | ТСЦ-502-0514 Приказ Минстроя РТ от 27.02.10 № 21/О | Провода силовые для электрических установок на напряжение до 450 В с медной жилой марки ПВ3, сечением 1,5 мм2 | 1000 м | 0.0618 | 1479.44 |  |  |  | 91.43
27 | ТСЦ-502-0523 Приказ Минстроя РТ от 27.02.10 № 21/О | Провода силовые для электрических установок на напряжение до 450 В с медной жилой марки ПВ3, сечением 16 мм2 | 1000 м | 0,00204 2/1000*1,02 | 12014.61 |  |  |  | 24.51
28 | ТСЦ-509-0325 Приказ Минстроя РТ от 27.02.10 № 21/О | Выключатели автоматические ВА25 29 2P | шт. | 1 | 141.15 |  |  |  | 141.15
29 | ТСЦ-101-1638 Приказ Минстроя РТ от 27.02.10 № 21/О | Сталь полосовая, марка стали ВСт3кп, размером 5х40 мм | т | 0.002 | 5763 |  |  |  | 11.53
Раздел 6. Материалы неучтенные ценником в текущий ценах
30 |  | Наконечник кабельный медный для провода 16 мм2 (ТМ-) | шт | 4 | 10.34 |  |  |  | 41.36
31 |  | Швеллер 12 | т | 0.17 | 39500 |  |  |  | 6715
32 |  | Полоса 5*40 | т | 0.002 | 39500 |  |  |  | 79
33 |  | Хомут металлический 14-17 мм | шт | 1000 10*100 | 31.94 |  |  |  | 31940
34 |  | Хомут металлический 8-18 мм | шт | 1000 10*100 | 31.86 |  |  |  | 31860
35 |  | Стяжки кабельные АВВ160*2,6 | уп | 2 | 139.6 |  |  |  | 279.2
36 |  | Стяжки кабельные АВВ290*3,6 | уп | 2 | 260.07 |  |  |  | 520.14
37 |  | Стяжки кабельные АВВ300*7,8 | уп | 1 | 639.8 |  |  |  | 639.8
38 |  | Бирка кабельная ПВХ У-136 | шт | 400 | 1.76 |  |  |  | 704
39 |  | Труба ПВХ ТВ-40 4 мм | м | 30 | 7.43 |  |  |  | 222.9
40 |  | Наконечник с отверстием под винт DKC 2B 4Р | уп | 1 | 5.29 |  |  |  | 5.29
Раздел 7. Оборудование заказчика
41 |  | Шкаф автоматической частичной разргузки ШНЭ2060 022 | шт | 1 | 568600 |  |  |  | 568600
42 |  | Шкаф кросс | шт | 1 | 260000 |  |  |  | 260000
ИТОГИ ПО СМЕТЕ:
Итого прямые затраты по смете в ценах 2001г. | [8 empty] | 950262.51 | 3509.58 | 9597.28 | 597.53 |  | 389.53 |  | 66.26
Итого прямые затраты по смете с учетом коэффициентов к итогам | [8 empty] | 962140.94 | 4736.47 | 12956.26 | 806.68 |  | 525.68 |  | 89.46
В том числе, справочно:
МДС35 пр.1 т.2 п.5.1._То же, внутри работающих ТП и РП при наличии допусков ПЗ=1,35; ОЗП=1,35; ЭМ=1,35; ЗПМ=1,35; ТЗ=1,35; ТЗМ=1,35 (Поз. 1-4, 7-8, 5-6, 9-15) | [8 empty] | 11877.27 | 1225.79 | 3358.92 | 209.14 |  | 136.0205 |  | 23.191
МДС35 пр.1 т.2 п.4._Производство монтажных работ на открытых и полуоткрытых производственных площадках в стесненных условиях: с наличием в зоне производства работ действующего технологического оборудования или движения технологического транспорта ОЗП=1,15; ЭМ=1,15; ЗПМ=1,15; ТЗ=1,15; ТЗМ=1,15 (Поз. 16-20) | [8 empty] | 1.16 | 1.1 | 0.06 |  |  | 0.135
Итого прямые затраты по смете с учетом индексов, в текущих ценах | [8 empty] | 1221855.5 | 59821.6 | 58821.43 | 10188.37 |  | 525.68 |  | 89.46
Накладные расходы | [8 empty] | 56604.4
В том числе, справочно:
68% = 80%*0.85 ФОТ (от 81,84) (Поз. 6) | [8 empty] | 55.65
77% = 90%*0.85 ФОТ (от 106,47) (Поз. 16-20) | [8 empty] | 81.98
78% = 92%*0.85 ФОТ (от 2959,33) (Поз. 5) | [8 empty] | 2308.28
81% = 95%*0.85 ФОТ (от 66862,33) (Поз. 1-4, 7-15) | [8 empty] | 54158.49
Сметная прибыль | [8 empty] | 36406.16
В том числе, справочно:
48% = 60%*0.8 ФОТ (от 81,84) (Поз. 6) | [8 empty] | 39.28
52% = 65%*0.8 ФОТ (от 69821,66) (Поз. 1-4, 7-8, 5, 9-15) | [8 empty] | 36307.26
56% = 70%*0.8 ФОТ (от 106,47) (Поз. 16-20) | [8 empty] | 59.62
Итоги по смете:
Итого по разделу 1 Демонтажные работы | [8 empty] | 35152.07 |  |  |  |  | 79.12 |  | 17.35
Итого по разделу 2 Монтаж оборудования | [8 empty] | 17319.39 |  |  |  |  | 42.94 |  | 1.77
Итого по разделу 3 Монтаж кабельных линий | [8 empty] | 237649.27 |  |  |  |  | 402.58 |  | 70.34
Итого по разделу 4 Лакокрасочные работы | [8 empty] | 276.26 |  |  |  |  | 1.04
Итого по разделу 5 Материалы неучтенные ценником | [8 empty] | 50733.84
Итого по разделу 6 Материалы неучтенные ценником в текущий ценах | [8 empty] | 78847.23
Итого по разделу 7 Оборудование заказчика | [8 empty] | 894888
Итого | [8 empty] | 1314866.06 |  |  |  |  | 525.68 |  | 89.46
В том числе:
Материалы | [8 empty] | 1095732.46
Машины и механизмы | [8 empty] | 58821.43
ФОТ | [8 empty] | 70009.97
Накладные расходы | [8 empty] | 56604.4
Сметная прибыль | [8 empty] | 36406.16
Итого СМР для расчета лимитированных затрат | [8 empty] | 341130.83
Производство работ в зимнее время 3,2% | [8 empty] | 10916.19
Перевозка персонала (расчет) 2,5% | [8 empty] | 8528.27
Итого | [8 empty] | 360575.29
Итого с прочими затратами (973 735,23) | [8 empty] | 1334310.52
НДС 18% | [8 empty] | 240175.89
ВСЕГО по смете | [8 empty] | 1574486.41 |  |  |  |  | 525.68 |  | 89.46