## Мои данные
ЛСР_ЛЭУ_12гр
УТВЕРЖДАЮ | [10 empty] | СОГЛАСОВАНО
___________________// | [10 empty] | ___________________//
"___" __________ 2016 г. | [10 empty] | "____" _____________ 2016 г.
(наименование стройки)
ЛОКАЛЬНАЯ СМЕТА №
(локальный сметный расчет)
на Задание (амотризация опалубки расчетом по формуле),
(наименование работ и затрат, наименование объекта)
Основание:
[8 empty] | в базисном уровне цен |  | в текущем уровне цен
|  |  |  | Сметная стоимость |  |  |  | 1223642,9 руб. |  | 6895121,64 руб.
|  |  |  | Средства на оплату труда |  |  |  | 20570,12 руб. |  | 494093,9 руб.
|  |  |  | Нормативная трудоемкость |  |  |  | 2034,26 чел.час
Составлен(а) в ценах на
№ п/п | Шифр расценки и коды ресурсов (обоснование коэффициента) | Наименование работ и затрат | Единица измерения | Кол-во единиц | Цена на ед. изм., руб. | Коэф. поправ. к позиции | Всего в базисных ценах, руб. | Пункт коэф. пересчета | Коэф. пересчета | Всего в текущих (прогнозных) ценах, руб. | Справочно
ЗТР, всего, чел.-час
Стоим.ед. с нач., руб.
1 | 2 | 3 | 4 | 5 | 6 | 7 | 8 | 9 | 10 | 11 | 12
Раздел 1. Балки Б1,Б2,Б3,Б4,Б5,Б6.
1 | ТЕР06-01-087-02 | Монтаж и демонтаж: крупнощитовой опалубки перекрытий | 10 м2 конструкций | 3.4 | 300.88 |  |  | май 2017 г. п/п 315_ |  |  | 7.21
|  | ЗП |  |  | 50.7 |  | 172.38 |  | 24.02 | 4140.55
|  | ЭМ |  |  | 193.35 |  | 657.39 |  | 8.32 | 5469.48
|  | в т.ч. ЗПМ |  |  | (28,62) |  | (97,31) |  | 24.02 | (2337,33)
|  | МР |  |  | 56.83 |  | 193.22 |  | 3.53 | 682.11
|  | НР от ФОТ | % | 120 |  |  | 323.63 |  | 102=120*0.85 | 6607.44
|  | СП от ФОТ | % | 77 |  |  | 207.66 |  | 62=77*0.8 | 4016.29
|  | ЗТР | чел.час | 6.5 | [6 empty] | 22.1
|  | Всего по позиции |  |  |  |  | 1554.28 |  |  | 20915.87 | 6151.73
2 | ТЕР06-01-092-10 | Установка отдельных стержней: в перекрытиях диаметром свыше 8 мм | 1 т арматуры, закладных деталей | 1.64 | 5990.96 |  |  | май 2017 г. п/п 350_ |  |  | 0.75
|  | ЗП |  |  | 225.26 |  | 369.43 |  | 24.02 | 8873.63
|  | ЭМ |  |  | 54.51 |  | 89.4 |  | 8.2 | 733.05
|  | в т.ч. ЗПМ |  |  | (6,21) |  | (10,18) |  | 24.02 | (244,62)
|  | МР |  |  | 5711.19 |  | 9366.34 |  | 6.03 | 56479.09
|  | НР от ФОТ | % | 120 |  |  | 455.53 |  | 102=120*0.85 | 9300.62
|  | СП от ФОТ | % | 77 |  |  | 292.3 |  | 62=77*0.8 | 5653.32
|  | ЗТР | чел.час | 28.37 | [6 empty] | 46.53
|  | Всего по позиции |  |  |  |  | 10573 |  |  | 81039.71 | 49414.46
3 | ТССЦ-204-0103 | Горячекатанная арматурная сталь класса А500 С, диаметром: 32 мм | т | 1.213 | 10565.61 |  | 12816.08 | май 2017 г. п/п 18929_ | 2.25 | 28836.19
4 | ТССЦ-204-0108 | Горячекатанная арматурная сталь класса А500 С, диаметром: 16 мм | т | 0.036 | 10565.61 |  | 380.36 | май 2017 г. п/п 18934_ | 2.25 | 855.81
5 | ТССЦ-204-0109 | Горячекатанная арматурная сталь класса А500 С, диаметром: 12 мм | т | 0.361 | 10565.61 |  | 3814.19 | май 2017 г. п/п 18936_ | 2.28 | 8696.34
6 | ТЕР06-01-092-09 | Установка отдельных стержней: в перекрытиях диаметром до 8 мм | 1 т арматуры, закладных деталей | 0.01 | 6167.9 |  |  | май 2017 г. п/п 349_
|  | ЗП |  |  | 414.39 |  | 4.14 |  | 24.02 | 99.54
|  | ЭМ |  |  | 52.52 |  | 0.53 |  | 8.21 | 4.31
|  | в т.ч. ЗПМ |  |  | (6,08) |  | (0,06) |  | 24.02 | (1,46)
|  | МР |  |  | 5700.99 |  | 57.01 |  | 6.04 | 344.34
|  | НР от ФОТ | % | 120 |  |  | 5.04 |  | 102=120*0.85 | 103.02
|  | СП от ФОТ | % | 77 |  |  | 3.23 |  | 62=77*0.8 | 62.62
|  | ЗТР | чел.час | 52.19 | [6 empty] | 0.52
|  | Всего по позиции |  |  |  |  | 69.95 |  |  | 613.83 | 61383
7 | ТССЦ-204-0134 | Горячекатанная арматурная сталь класса А500 С, диаметром: 8 мм | т | 0.01 | 11030.38 |  | 110.3 | май 2017 г. п/п 18938_ | 2.45 | 270.24
8 | ТЕР06-01-091-08 | Бетонирование перекрытий с помощью автобетононасоса в крупнощитовой и объемнопереставной опалубках толщиной: свыше 20 см | 10 м2 конструкций | 3.4 | 345.65 |  |  | май 2017 г. п/п 339_ |  |  | 4.28
|  | ЗП |  |  | 21.86 |  | 74.32 |  | 24.02 | 1785.27
|  | ЭМ |  |  | 311.91 |  | 1060.49 |  | 7.03 | 7455.28
|  | в т.ч. ЗПМ |  |  | (20,71) |  | (70,41) |  | 24.02 | (1691,33)
|  | МР |  |  | 11.88 |  | 40.4 |  | 7.19 | 290.4
|  | НР от ФОТ | % | 120 |  |  | 173.68 |  | 102=120*0.85 | 3546.13
|  | СП от ФОТ | % | 77 |  |  | 111.44 |  | 62=77*0.8 | 2155.49
|  | ЗТР | чел.час | 2.53 | [6 empty] | 8.6
|  | Всего по позиции |  |  |  |  | 1460.33 |  |  | 15232.57 | 4480.17
9 | ТССЦ-101-9865 | Опалубка переставная (амортизация) А = (34*633(цена за 1м2) / 30(нормативная оборачиваемость) + (0,11т*67000 (цена за1т / 120( нормативная оборачиваемость) х 34х 1,2=31775,86 | Амортизация | 1 | 31775.86 |  | 31775.86 |  |  | 31775.86
10 | ТССЦ-401-0011 | Бетон тяжелый, класс: В30 (М400) | м3 | 7.497 | 790 |  | 5922.63 | май 2017 г. п/п 29890_ | 5.2 | 30797.68
|  | Итого по разделу 1 Балки Б1,Б2,Б3,Б4,Б5,Б6. |  |  |  |  | 36701.13 |  |  | 219034.08
Раздел 2. Фрагменты плиты перекрытия м/о 205-211/104-107/506-509
11 | ТЕР06-01-087-02 | Монтаж и демонтаж: крупнощитовой опалубки перекрытий | 10 м2 конструкций | 79 | 300.88 |  |  | май 2017 г. п/п 315_ |  |  | 167.48
|  | ЗП |  |  | 50.7 |  | 4005.3 |  | 24.02 | 96206.99
|  | ЭМ |  |  | 193.35 |  | 15274.65 |  | 8.32 | 127084.93
|  | в т.ч. ЗПМ |  |  | (28,62) |  | (2260,98) |  | 24.02 | (54308,55)
|  | МР |  |  | 56.83 |  | 4489.57 |  | 3.53 | 15848.98
|  | НР от ФОТ | % | 120 |  |  | 7519.54 |  | 102=120*0.85 | 153525.85
|  | СП от ФОТ | % | 77 |  |  | 4825.04 |  | 62=77*0.8 | 93319.63
|  | ЗТР | чел.час | 6.5 | [6 empty] | 513.5
|  | Всего по позиции |  |  |  |  | 36114.1 |  |  | 485986.38 | 6151.73
12 | ТЕР06-01-092-10 | Установка отдельных стержней: в перекрытиях диаметром свыше 8 мм | 1 т арматуры, закладных деталей | 43.74 | 5990.96 |  |  | май 2017 г. п/п 350_ |  |  | 20.12
|  | ЗП |  |  | 225.26 |  | 9852.87 |  | 24.02 | 236666.21
|  | ЭМ |  |  | 54.51 |  | 2384.27 |  | 8.2 | 19550.91
|  | в т.ч. ЗПМ |  |  | (6,21) |  | (271,63) |  | 24.02 | (6524,26)
|  | МР |  |  | 5711.19 |  | 249807.45 |  | 6.03 | 1506338.67
|  | НР от ФОТ | % | 120 |  |  | 12149.4 |  | 102=120*0.85 | 248054.28
|  | СП от ФОТ | % | 77 |  |  | 7795.87 |  | 62=77*0.8 | 150778.09
|  | ЗТР | чел.час | 28.37 | [6 empty] | 1240.9
|  | Всего по позиции |  |  |  |  | 281989.86 |  |  | 2161388.16 | 49414.45
13 | ТССЦ-204-0104 | Горячекатанная арматурная сталь класса А500 С, диаметром: 28 мм | т | 0.981 | 10565.61 |  | 10364.86 | май 2017 г. п/п 18930_ | 2.25 | 23320.94
14 | ТССЦ-204-0105 | Горячекатанная арматурная сталь класса А500 С, диаметром: 25 мм | т | 0.166 | 10565.61 |  | 1753.89 | май 2017 г. п/п 18931_ | 2.25 | 3946.25
15 | ТССЦ-204-0106 | Горячекатанная арматурная сталь класса А500 С, диаметром: 20 мм | т | 10.226 | 10565.61 |  | 108043.93 | май 2017 г. п/п 18932_ | 2.25 | 243098.81
16 | ТССЦ-204-0108 | Горячекатанная арматурная сталь класса А500 С, диаметром: 16 мм | т | 31.447 | 10565.61 |  | 332256.74 | май 2017 г. п/п 18934_ | 2.25 | 747577.58
17 | ТССЦ-204-0109 | Горячекатанная арматурная сталь класса А500 С, диаметром: 12 мм | т | 0.838 | 10565.61 |  | 8853.98 | май 2017 г. п/п 18936_ | 2.28 | 20187.08
18 | ТССЦ-204-0110 | Горячекатанная арматурная сталь класса А500 С, диаметром: 10 мм | т | 0.082 | 10565.61 |  | 866.38 | май 2017 г. п/п 18937_ | 2.36 | 2044.66
19 | ТЕР06-01-092-09 | Установка отдельных стержней: в перекрытиях диаметром до 8 мм | 1 т арматуры, закладных деталей | 0.043 | 6167.9 |  |  | май 2017 г. п/п 349_ |  |  | 0.02
|  | ЗП |  |  | 414.39 |  | 17.82 |  | 24.02 | 428.01
|  | ЭМ |  |  | 52.52 |  | 2.26 |  | 8.21 | 18.54
|  | в т.ч. ЗПМ |  |  | (6,08) |  | (0,26) |  | 24.02 | (6,28)
|  | МР |  |  | 5700.99 |  | 245.14 |  | 6.04 | 1480.66
|  | НР от ФОТ | % | 120 |  |  | 21.7 |  | 102=120*0.85 | 442.98
|  | СП от ФОТ | % | 77 |  |  | 13.92 |  | 62=77*0.8 | 269.26
|  | ЗТР | чел.час | 52.19 | [6 empty] | 2.24
|  | Всего по позиции |  |  |  |  | 300.84 |  |  | 2639.45 | 61382.56
20 | ТССЦ-204-0134 | Горячекатанная арматурная сталь класса А500 С, диаметром: 8 мм | т | 0.043 | 11030.38 |  | 474.31 | май 2017 г. п/п 18938_ | 2.45 | 1162.05
21 | ТЕР06-01-091-08 | Бетонирование перекрытий с помощью автобетононасоса в крупнощитовой и объемнопереставной опалубках толщиной: свыше 20 см | 10 м2 конструкций | 79 | 345.65 |  |  | май 2017 г. п/п 339_ |  |  | 99.54
|  | ЗП |  |  | 21.86 |  | 1726.94 |  | 24.02 | 41481.32
|  | ЭМ |  |  | 311.91 |  | 24640.89 |  | 7.03 | 173225.67
|  | в т.ч. ЗПМ |  |  | (20,71) |  | (1636,09) |  | 24.02 | (39298,55)
|  | МР |  |  | 11.88 |  | 938.52 |  | 7.19 | 6747.39
|  | НР от ФОТ | % | 120 |  |  | 4035.64 |  | 102=120*0.85 | 82395.47
|  | СП от ФОТ | % | 77 |  |  | 2589.53 |  | 62=77*0.8 | 50083.52
|  | ЗТР | чел.час | 2.53 | [6 empty] | 199.87
|  | Всего по позиции |  |  |  |  | 33931.52 |  |  | 353933.37 | 4480.17
22 | ТССЦ-101-9865 | Опалубка переставная (амортизация) А = (790*633(цена за 1м2) / 30(нормативная оборачиваемость) + (0,11т*67000 (цена за1т / 120( нормативная оборачиваемость) х 790 х 1,2=615267,8 | Амортизация | 1 | 615267.8 |  | 615267.8 |  |  | 615267.8
23 | ТССЦ-401-0011 | Бетон тяжелый, класс: В30 (М400) | м3 | 234.6 | 790 |  | 185334 | май 2017 г. п/п 29890_ | 5.2 | 963736.8
|  | Итого по разделу 2 Фрагменты плиты перекрытия м/о 205-211/104-107/506-509 |  |  |  |  | 1000284.4 |  |  | 5624289.33
|  | Итого прямые затраты по смете |  |  |  |  | 996462.38 |  |  | 5033009.42
В том числе (справочно):
|  | фонд оплаты труда (ФОТ) |  |  |  |  | 20570.12 |  |  | 494093.9
|  | материалы |  |  |  |  | 936129.3 |  |  | 4309785.73
|  | эксплуатация машин и механизмов |  |  |  |  | 44109.88 |  |  | 333542.17
|  | Накладные расходы |  |  |  |  | 24684.14 |  |  | 503975.78
|  | Сметная прибыль |  |  |  |  | 15838.99 |  |  | 306338.22
ВСЕГО по смете
|  | Бетонные и железобетонные монолитные конструкции в жилищно-гражданском строительстве |  |  |  |  | 1036985.51 |  |  | 5843323.42
|  | Итого |  |  |  |  | 1036985.51 |  |  | 5843323.42
|  | НДС 18% |  |  |  |  | 186657.39 |  |  | 1051798.22
|  | ВСЕГО по смете |  |  |  |  | 1223642.9 |  |  | 6895121.64
Составил: ___________________
Проверил: ___________________
Note on A3: /<Заказчик>/
Note on L3: /<Подрядчик>/
Note on A8: <Наименование стройки>
Note on A12: <Индекс/ЛН локальной сметы>
Note on A15: на <Наименование локальной сметы>, <Наименование объекта>
Note on A18: <Основание>
Note on I20: <Итого по расчету> руб.
Note on K20: <Итого по расчету> руб.
Note on I21: <Итого ФОТ> руб.
Note on K21: <Итого ФОТ> руб.
Note on I22: <Итого ТЗ> чел.час
Note on A28: <Номер позиции по смете><Статус ресурса>
Note on B28: <Обоснование (код) позиции> <Пункт ТЧ>
Note on C28: <Наименование (текстовая часть) расценки> <Формула расчета стоимости единицы> Ц=<Формула базисной цены единицы ПЗ><Формула базисной цены единицы МАТ>
Note on D28: <Ед. измерения по расценке>
Note on E28: <Количество всего (физ. объем) по позиции><Нормы НР(неокругл.) по позиции при БИМ><Нормы СП(неокругл.) по позиции при БИМ><ТЗ по позиции на единицу без коэффициентов><ТЗМ по позиции на единицу без коэффициентов>
Note on F28: <Исходное значение ПЗ по позиции на единицу>
Note on G28: <К-т к позиции на прямые затраты><К-т к позиции на основную з/п><К-т к позиции на эксплуатацию машин><К-т к позиции на з/п машинистов><К-т к позиции на материалы><К-т к позиции на трудозатраты рабочих> <К-т к позиции на трудозатраты механизаторов> <К-ты к НР по позиции для баз.цен><К-ты к СП по позиции для баз.цен>
Note on H28: <Общая стоимость ПЗ по позиции в базисных ценах с учетом к-тов к итогам> <Сумма НР по позиции при расчете в базисных ценах><Сумма СП по позиции при расчете в базисных ценах>
Note on I28: <Наименование индекса к позиции>
Note on J28: <Индекс к позиции на ОЗП><Индекс к позиции на ЭМ><Индекс к позиции на ЗПМ><Индекс к позиции на МАТ><Индекс к СМР><Строка задания НР для БИМ><Строка задания СП для БИМ>
Note on K28: <Общая стоимость ПЗ по позиции для БИМ до начисления НР и СП><Сумма НР по позиции для БИМ><Сумма СП по позиции для БИМ>
Note on L28: <Стоимость единицы по позиции с коэф-ми, НР и СП для БИМ><ТЗ по позиции всего><ТЗМ по позиции всего>
Note on C134: <Текстовая часть (итоги)>
Note on H134: <Прямые затраты в базисных ценах (итоги)>
Note on K134: <Прямые затраты (итоги)>
Note on L134: <Пустой идентификатор>
Note on B139: <Составил>
Note on B141: <Проверил>