## Ресурсная смета 8 граф
СОГЛАСОВАНО: | [5 empty] | УТВЕРЖДАЮ:
______________ | [5 empty] | ______________
" _____ " ________________ 2015 г. | [5 empty] | "______ " _______________2015 г.
(наименование стройки)
ЛОКАЛЬНЫЙ РЕСУРСНЫЙ СМЕТНЫЙ РАСЧЕТ №
(локальная смета)
| на | отсыпка по уровню свайного поля
(наименование работ и затрат, наименование объекта)
Основание:
|  | Сметная стоимость строительных работ _______________________________________________________________________________________________ |  | ___________________________27,054 |  | тыс. руб.
|  | Средства на оплату труда _______________________________________________________________________________________________ |  | ___________________________5,744 |  | тыс. руб.
|  | Сметная трудоемкость _______________________________________________________________________________________________ |  | _______________________________________________________________________________________________33,99 |  | чел.час
Составлен(а) в текущих (прогнозных) ценах по состоянию на ______________
№ пп | Обоснование | Наименование | Ед. изм. | Кол. |  | Сметная стоимость в текущих (прогнозных) ценах, руб.
|  |  |  | на ед. | всего | на единицу измерения | общая
1 | 2 | 3 | 4 | 5 | 6 | 7 | 8
Раздел 1.
1 | ГЭСН01-01-013-02 | Разработка грунта с погрузкой на автомобили-самосвалы экскаваторами с ковшом вместимостью: 1 (1-1,2) м3, группа грунтов 2 | 1000 м3 грунта |  | 0.255 | 23185.57 | 5912.32
|  | Затраты труда рабочих (ср 2) | чел.час | 8 | 2.04 | 99.37 | 202.71
|  | Затраты труда машинистов | чел.час | 23.2 | 5.92
| 1. 060249 | Экскаваторы одноковшовые дизельные на гусеничном ходу при работе на других видах строительства: 1 м3 | маш.час | 17.7 | 4.51 | 1054,94 164,94 | 4757,78 743,88
| 2. 070149 | Бульдозеры при работе на других видах строительства 79 кВт (108 л.с.) | маш.час | 5.5 | 1.4 | 676,03 164,94 | 946,44 230,92
Уд | 3. 408-9080 | Щебень | м3 | 0.04 | 0.0102
2 | ТССЦпг03-22-01-035 | Перевозка грузов автомобилями-самосвалами грузоподъемностью 10 т, работающих из карьера на расстояние, км: от 3,0 до 3,5 | 1 т груза |  | 0.4641 | 23.52 | 10.92
3 | ГЭСН01-01-087-02 | Засыпка траншей и котлованов с перемещением грунта до 5 м бульдозерами мощностью: 303 кВт (410 л.с.), группа грунтов 2 | 1000 м3 грунта |  | 0.4641 | 3113.8 | 1445.11
|  | Затраты труда машинистов | чел.час | 1.1 | 0.51
| 1. 070121 | Бульдозеры при работе на сооружении магистральных трубопроводов 303 кВт (410 л.с.) | маш.час | 1.1 | 0.51 | 2830,73 164,94 | 1443,67 84,12
4 | ГЭСН01-01-087-08 | При перемещении грунта на каждые последующие 10 м добавлять: к норме 01-01-087-02 | 1000 м3 грунта |  | 0.4641 | 1245.52 | 578.05
|  | Затраты труда машинистов | чел.час | 0.44 | 0.2
| 1. 070121 | Бульдозеры при работе на сооружении магистральных трубопроводов 303 кВт (410 л.с.) | маш.час | 0.44 | 0.2 | 2830,73 164,94 | 566,15 32,99
5 | ГЭСН01-02-005-01 | Уплотнение грунта пневматическими трамбовками, группа грунтов: 1-2 | 100 м3 уплотненного грунта |  | 2.55 | 2587.33 | 6597.69
|  | Затраты труда рабочих (ср 3) | чел.час | 12.53 | 31.95 | 108.99 | 3482.23
|  | Затраты труда машинистов | чел.час | 3.04 | 7.75
| 1. 050101 | Компрессоры передвижные с двигателем внутреннего сгорания давлением: до 686 кПа (7 ат), производительность до 5 м3/мин | маш.час | 3.04 | 7.75 | 389,25 122,79 | 3016,69 951,62
| 2. 331100 | Трамбовки пневматические при работе от: передвижных компрессорных станций | маш.час | 12.18 | 31.06 | 3.15 | 97.84
6 | ГЭСН01-01-036-01 | Планировка площадей бульдозерами мощностью: 59 кВт (80 л.с.) | 1000 м2 спланированной поверхности за 1 проход бульдозера |  | 0.255 | 209.61 | 53.45
|  | Затраты труда машинистов | чел.час | 0.38 | 0.1
| 1. 070148 | Бульдозеры при работе на других видах строительства 59 кВт (80 л.с.) | маш.час | 0.38 | 0.1 | 551,6 141,12 | 55,16 14,11
Итого прямые затраты по смете в текущих ценах | [6 empty] | 14597.54
Накладные расходы | [6 empty] | 5457.09
Сметная прибыль | [6 empty] | 2872.15
Итоги по смете:
Земляные работы, выполняемые механизированным способом | [6 empty] | 22915.86
Перевозка грузов автотранспортом | [6 empty] | 10.92
Итого | [6 empty] | 22926.78
В том числе:
Машины и механизмы | [6 empty] | 10912.45
ФОТ | [6 empty] | 5744.3
Накладные расходы | [6 empty] | 5457.09
Сметная прибыль | [6 empty] | 2872.15
НДС 18% | [6 empty] | 4126.82
ВСЕГО по смете | [6 empty] | 27053.6