## ЛСР 13 граф
СОГЛАСОВАНО: | [8 empty] | УТВЕРЖДАЮ:
________________ | [8 empty] | ________________
" _____ " ________________ 2014 г. | [8 empty] | "______ " _______________2014 г.
(наименование стройки)
ЛОКАЛЬНЫЙ СМЕТНЫЙ РАСЧЕТ №
(локальная смета)
| на | Гидродинамическая промывка участка ливневых канализационных сетей
(наименование работ и затрат, наименование объекта)
Основание:
|  | Сметная стоимость строительных работ _______________________________________________________________________________________________ |  | ___________________________4026,523 |  | тыс. руб.
|  | Средства на оплату труда _______________________________________________________________________________________________ |  | ___________________________454,629 |  | тыс. руб.
|  | Сметная трудоемкость _______________________________________________________________________________________________ |  | _______________________________________________________________________________________________54764,34 |  | чел.час
Составлен(а) в текущих (прогнозных) ценах по состоянию на ______________
№ пп | Обоснование | Наименование | Ед. изм. | Кол. | Стоимость единицы, руб. |  |  |  | Общая стоимость, руб.
[5 empty] | Всего | В том числе |  |  | Всего | В том числе
[6 empty] | Осн.З/п | Эк.Маш. | З/пМех |  | Осн.З/п | Эк.Маш. | З/пМех
1 | 2 | 3 | 4 | 5 | 6 | 7 | 8 | 9 | 10 | 11 | 12 | 13
1 | ТЕРр66-12-6 Приказ Минстроя России от 27.02.15 №140/пр | Очистка непроходных каналов: от мокрого ила и грязи при снятых трубах, глубина очистки более 2 м (Индекс изменения сметной стоимости по статьям затрат (ССЦ47) ОЗП=8,17; ЭМ=4,821 к расх.; ЗПМ=4,821; МАТ=4,47 к расх.; ТЗ=8,17; ТЗМ=4,821) НР (305177 руб.): 74% от ФОТ СП (206201 руб.): 50% от ФОТ | 1 м3 ила, грязи | 1104,3 (3*1*409)*0,9 | 373.45 | 373.45 |  |  | 412401 | 412401
2 | ТСЭМ-380181 Приказ Минстроя России от 27.02.15 №140/пр | Установка для очистки трубопроводов (Индекс изменения сметной стоимости по статьям затрат (ССЦ47) ОЗП=8,17; ЭМ=4,821 к расх.; ЗПМ=4,821; МАТ=4,47 к расх.; ТЗ=8,17; ТЗМ=4,821) НР (15624 руб.): 74% от ФОТ СП (10557 руб.): 50% от ФОТ | маш.-ч | 600 | 1924.11 |  | 1924.11 | 35.19 | 1154466 |  | 1154466 | 21114
3 | ТСЭМ-380161 Приказ Минстроя России от 27.02.15 №140/пр | Машина промывочная на базе автомобиля (Индекс изменения сметной стоимости по статьям затрат (ССЦ47) ОЗП=8,17; ЭМ=4,821 к расх.; ЗПМ=4,821; МАТ=4,47 к расх.; ТЗ=8,17; ТЗМ=4,821) НР (15624 руб.): 74% от ФОТ СП (10557 руб.): 50% от ФОТ | маш.-ч | 600 | 1935 |  | 1935 | 35.19 | 1161000 |  | 1161000 | 21114
4 | ТСЭМ-270301 Приказ Минстроя России от 27.02.15 №140/пр | Насосы грязевые, подача 23,4-65,3 м3/ч, давление нагнетания 15,7-5,88 МПа (160-60 кгс/см2) (Индекс изменения сметной стоимости по статьям затрат (ССЦ47) ОЗП=8,17; ЭМ=4,821 к расх.; ЗПМ=4,821; МАТ=4,47 к расх.; ТЗ=8,17; ТЗМ=4,821) НР 74% от ФОТ СП 50% от ФОТ | маш.-ч | 295 | 204.99 |  | 204.99 |  | 60472 |  | 60472
8 | ТССЦпг-03-21-01-015 Приказ Минстроя России от 27.02.15 №140/пр | Перевозка грузов автомобилями-самосвалами грузоподъемностью 10 т, работающих вне карьера, на расстояние: до 15 км I класс груза (Индекс изменения сметной стоимости по статьям затрат (ССЦ47) ОЗП=8,17; ЭМ=4,821 к расх.; ЗПМ=4,821; МАТ=4,47 к расх.; ТЗ=8,17; ТЗМ=4,821) НР 0% от ФОТ СП 0% от ФОТ | 1 т груза | 993,87 1104,3*0,9 | 60.6 |  | 60.6 |  | 60229 |  | 60229
Итого прямые затраты по смете в ценах 2001г. | [8 empty] | 2848568 | 412401 | 2436167 | 42228
Накладные расходы | [8 empty] | 336425
Сметная прибыль | [8 empty] | 227315
Итоги по смете:
Наружные инженерные сети: разборка, очистка (ремонтно-строительные) | [8 empty] | 3352079
Наружные инженерные сети: другие работы (ремонтно-строительные)
Перевозка грузов автотранспортом | [8 empty] | 60229
Итого | [8 empty] | 3412308
В том числе:
Машины и механизмы | [8 empty] | 2436167
ФОТ | [8 empty] | 454629
Накладные расходы | [8 empty] | 336425
Сметная прибыль | [8 empty] | 227315
НДС 18% | [8 empty] | 614215.44
ВСЕГО по смете | [8 empty] | 4026523.44