## Локальная смета
СОГЛАСОВАНО: | [11 empty] | УТВЕРЖДАЮ:
_________________ | [11 empty] | _________________
" _____ " ________________ 2011 г. | [11 empty] | "____" ______________2011 г.
Группа жилых домов по ул.Пионерской в г. Комсомольске-на-Амуре. Жилой дом №2
(наименование стройки)
ЛОКАЛЬНЫЙ СМЕТНЫЙ РАСЧЕТ № 02-02-001
(локальная смета)
|  | на | Архитектурно-строительные решения ниже отм.0,00
(наименование работ и затрат, наименование объекта)
Основание:
|  |  | Сметная стоимость строительных работ _______________________________________________________________________________________________ | [5 empty] | ___________________________926,874 |  | тыс. руб.
|  |  | Средства на оплату труда _______________________________________________________________________________________________ | [5 empty] | ___________________________42,631 |  | тыс. руб.
|  |  | Сметная трудоемкость _______________________________________________________________________________________________ | [5 empty] | _______________________________________________________________________________________________3362,45 |  | чел.час
Составлен(а) в базисных ценах 2001 года
№ пп | Обоснование | Наименование | Ед. изм. | Кол. | Стоимость единицы, руб. |  |  |  | Общая стоимость, руб. |  |  |  | Т/з осн. раб.на ед. | Т/з осн. раб. Всего | Т/з мех. на ед. | Т/з мех. Всего
[5 empty] | Всего | В том числе |  |  | Всего | В том числе
[6 empty] | Осн.З/п | Эк.Маш | З/пМех |  | Осн.З/п | Эк.Маш | З/пМех
1 | 2 | 3 | 4 | 5 | 6 | 7 | 8 | 9 | 10 | 11 | 12 | 13 | 14 | 15 | 16 | 17
Раздел 1. ЗЕМЛЯНЫЕ РАБОТЫ
1 | ТЕР01-01-013-15 Постановл.Губернат.Хабар.края от 09.10.10 N119 | Разработка грунта с погрузкой на автомобили-самосвалы экскаваторами с ковшом вместимостью: 0,5 (0,5-0,63) м3, группа грунтов 3 (котлован до отм. 2,57м) НР (2291 руб.): 100% от ФОТ (2291 руб.) СП (1146 руб.): 50% от ФОТ (2291 руб.) | 1000 м3 грунта | 1,765 1765/1000 | 6637.33 | 328.18 | 6297.24 | 969.8 | 11715 | 579 | 11115 | 1712 | 31.77 | 56.07 | 55.8 | 98.49
2 | ТЕР01-01-013-15 Постановл.Губернат.Хабар.края от 09.10.10 N119 | Разработка грунта с погрузкой на автомобили-самосвалы экскаваторами с ковшом вместимостью: 0,5 (0,5-0,63) м3, группа грунтов 3 (траншеи от 2,57 до 3,48) НР (364 руб.): 100% от ФОТ (364 руб.) СП (182 руб.): 50% от ФОТ (364 руб.) | 1000 м3 грунта | 0,28 280/1000 | 6637.33 | 328.18 | 6297.24 | 969.8 | 1858 | 92 | 1763 | 272 | 31.77 | 8.9 | 55.8 | 15.62
3 | ТЕР01-02-057-03 Постановл.Губернат.Хабар.края от 09.10.10 N119 | Разработка грунта вручную в траншеях глубиной до 2 м без креплений с откосами, группа грунтов: 3 (добор грунта вручную) КОЭФ. К ПОЗИЦИИ: прил.1,12 п.3.187 ОЗП=1,2; ТЗ=1,2 НР (1756 руб.): 84% от ФОТ (2090 руб.) СП (941 руб.): 45% от ФОТ (2090 руб.) | 100 м3 грунта | 0,68 68/100 | 3074.21 | 3074.21 |  |  | 2090 | 2090 |  |  | 297.6 | 202.37
4 | ТЕР01-02-057-03 Постановл.Губернат.Хабар.края от 09.10.10 N119 | Разработка грунта вручную в траншеях глубиной до 2 м без креплений с откосами, группа грунтов: 3 НР (1119 руб.): 84% от ФОТ (1332 руб.) СП (599 руб.): 45% от ФОТ (1332 руб.) | 100 м3 грунта | 0,52 52/100 | 2561.84 | 2561.84 |  |  | 1332 | 1332 |  |  | 248 | 128.96
5 | ТЕР01-02-061-02 Постановл.Губернат.Хабар.края от 09.10.10 N119 | Засыпка вручную траншей, пазух котлованов и ям, группа грунтов: 2 НР (681 руб.): 84% от ФОТ (811 руб.) СП (365 руб.): 45% от ФОТ (811 руб.) | 100 м3 грунта | 0,84 84/100 | 965.2 | 965.2 |  |  | 811 | 811 |  |  | 97.2 | 81.65
6 | ТЕР01-01-003-14 Постановл.Губернат.Хабар.края от 09.10.10 N119 | Подача грунта внутрь здания для обратной засыпки, группа грунтов 2 КОЭФ. К ПОЗИЦИИ: прил.1.12 п. 3.34 ОЗП=1,45; ЭМ=1,45; ЗПМ=1,45; ТЗ=1,45 НР (78 руб.): 100% от ФОТ (78 руб.) СП (39 руб.): 50% от ФОТ (78 руб.) | 1000 м3 грунта | 0,084 84/1000 | 5249.86 | 203.26 | 5046.6 | 731.45 | 441 | 17 | 424 | 61 | 19.68 | 1.65 | 29.5 | 2.48
7 | ТЕР01-02-027-02 Постановл.Губернат.Хабар.края от 09.10.10 N119 | Планировка площадей: механизированным способом, группа грунтов 2 НР (8 руб.): 84% от ФОТ (10 руб.) СП (5 руб.): 45% от ФОТ (10 руб.) | 1000 м2 спланированной площади | 0,52 520/1000 | 127.93 |  | 127.93 | 19.6 | 67 |  | 67 | 10 |  |  | 1.1 | 0.57
8 | ТЕР01-01-034-02 Постановл.Губернат.Хабар.края от 09.10.10 N119 | Засыпка траншей и котлованов с перемещением грунта до 5 м бульдозерами мощностью: 96 кВт (130 л.с.), группа грунтов 2 (за наружные стены) НР (4 руб.): 100% от ФОТ (4 руб.) СП (2 руб.): 50% от ФОТ (4 руб.) | 1000 м3 грунта | 0,036 36/1000 | 765.01 |  | 765.01 | 122.66 | 28 |  | 28 | 4 |  |  | 6.71 | 0.24
9 | ТЕР01-02-005-01 Постановл.Губернат.Хабар.края от 09.10.10 N119 | Уплотнение грунта пневматическими трамбовками, группа грунтов: 1-2 НР (65 руб.): 100% от ФОТ (65 руб.) СП (33 руб.): 50% от ФОТ (65 руб.) | 100 м3 уплотненного грунта | 0,36 36/100 | 503.93 | 141.46 | 362.47 | 38.76 | 181 | 51 | 130 | 14 | 12.53 | 4.51 | 3.04 | 1.09
10 | ФССЦпг03-21-01-010 Пр. Минрегион от 20.07.11 №354 | Перевозка грузов автомобилями-самосвалами грузоподъемностью 10 т, работающих вне карьера, на расстояние: до 10 км I класс груза (отвозка грунта) | 1 т груза | 3,98775 2,045*1,95 | 11.42 |  |  |  | 46
11 | ТЕР01-01-016-02 Постановл.Губернат.Хабар.края от 09.10.10 N119 | Работа на отвале, группа грунтов: 2-3 НР (225 руб.): 100% от ФОТ (225 руб.) СП (113 руб.): 50% от ФОТ (225 руб.) | 1000 м3 грунта | 2.045 | 440.18 | 37.7 | 392.95 | 72.57 | 900 | 77 | 804 | 148 | 3.65 | 7.46 | 3.97 | 8.12
Примечание: Объем землянных масс для обратной засыпка за наружные стены фундамента до планировочной отметки учтен в вертикальной планировки
Раздел 2. ФУНДАМЕНТЫ (АС.0 лист 6)
12 | ТЕР08-01-002-02 Постановл.Губернат.Хабар.края от 09.10.10 N119 | Устройство основания под фундаменты: щебеночного НР (1126 руб.): 128% от ФОТ (880 руб.) СП (704 руб.): 80% от ФОТ (880 руб.) | 1 м3 основания | 26,686 0,1*(1,6*3*(42,55+(0,2+0,6)*2)+1,0*2*(14,7-1,6*3)+1,2*4*4,75+0,4*3,25+1,0*12*0,92) | 396.84 | 25.94 | 68.32 | 7.04 | 10590 | 692 | 1823 | 188 | 2.4 | 64.05 | 0.54 | 14.41
13 | ТЕР07-01-001-01 Постановл.Губернат.Хабар.края от 09.10.10 N119 | Укладка блоков и плит ленточных фундаментов при глубине котлована до 4 м, масса конструкций: до 0,5 т НР (438 руб.): 137% от ФОТ (320 руб.) СП (272 руб.): 85% от ФОТ (320 руб.) | 100 шт. сборных конструкций | 0,26 (10+16)/100 | 4634.87 | 838.04 | 2841.92 | 393.95 | 1205 | 218 | 739 | 102 | 72.37 | 18.82 | 23.38 | 6.08
14 | ТЕР07-01-001-02 Постановл.Губернат.Хабар.края от 09.10.10 N119 | Укладка блоков и плит ленточных фундаментов при глубине котлована до 4 м, масса конструкций: до 1,5 т НР (481 руб.): 137% от ФОТ (351 руб.) СП (298 руб.): 85% от ФОТ (351 руб.) | 100 шт. сборных конструкций | 0,22 (4+6+4+4+4)/100 | 7245.02 | 1074.23 | 3982.45 | 521.1 | 1594 | 236 | 876 | 115 | 91.58 | 20.15 | 31.26 | 6.88
15 | ТЕР07-01-001-03 Постановл.Губернат.Хабар.края от 09.10.10 N119 | Укладка блоков и плит ленточных фундаментов при глубине котлована до 4 м, масса конструкций: до 3,5 т НР (1219 руб.): 137% от ФОТ (890 руб.) СП (757 руб.): 85% от ФОТ (890 руб.) | 100 шт. сборных конструкций | 0,38 (4+32+2)/100 | 10963.58 | 1613.06 | 6028.22 | 728.56 | 4166 | 613 | 2291 | 277 | 134.31 | 51.04 | 43.81 | 16.65
16 | ТЕР07-01-001-04 Постановл.Губернат.Хабар.края от 09.10.10 N119 | Укладка блоков и плит ленточных фундаментов при глубине котлована до 4 м, масса конструкций: более 3,5 т НР (681 руб.): 137% от ФОТ (497 руб.) СП (422 руб.): 85% от ФОТ (497 руб.) | 100 шт. сборных конструкций | 0,16 (16)/100 | 15475.86 | 2267.6 | 9279.19 | 837.32 | 2476 | 363 | 1485 | 134 | 186.48 | 29.84 | 50.38 | 8.06
17 | ТСЦ-403-1469 Постановл.Губернат.Хабар.края от 09.10.10 N119 | Плиты железобетонные ленточных фундаментов: ФЛ 20.24-3 /бетон В15 (М200), объем 1,62 м3, расход ар-ры 35,04 кг | шт. | 16 | 2633.79 |  |  |  | 42141
18 | ТСЦ-403-1466 Постановл.Губернат.Хабар.края от 09.10.10 N119 | Плиты железобетонные ленточных фундаментов: ФЛ 20.12-3 /бетон В15 (М200), объем 0,78 м3, расход ар-ры 15,95 кг | шт. | 4 | 1286.42 |  |  |  | 5146
19 | ТСЦ-403-1459 Постановл.Губернат.Хабар.края от 09.10.10 N119 | Плиты железобетонные ленточных фундаментов: ФЛ 16.24-2 /бетон В12.5 (М150), объем 0,86 м3, расход ар-ры 22,93 кг | шт. | 32 | 1278.01 |  |  |  | 40896
20 | ТСЦ-403-1456 Постановл.Губернат.Хабар.края от 09.10.10 N119 | Плиты железобетонные ленточных фундаментов: ФЛ 16.12-2 /бетон В12.5 (М150), объем 0,41 м3, расход ар-ры 10,41 кг | шт. | 4 | 609.28 |  |  |  | 2437
21 | ТСЦ-403-1453 Постановл.Губернат.Хабар.края от 09.10.10 N119 | Плиты железобетонные ленточных фундаментов: ФЛ 16.8-2 /бетон В12.5 (М150), объем 0,26 м3, расход ар-ры 7,8 кг | шт. | 6 | 386.38 |  |  |  | 2318
22 | ТСЦ-403-1441 Постановл.Губернат.Хабар.края от 09.10.10 N119 | Плиты железобетонные ленточных фундаментов: ФЛ12.24-2 /бетон В10 (М150), объем 0,65 м3, расход ар-ры 11,46 кг | шт. | 2 | 965.94 |  |  |  | 1932
23 | ТСЦ-403-1438 Постановл.Губернат.Хабар.края от 09.10.10 N119 | Плиты железобетонные ленточных фундаментов: ФЛ 12.12-2 /бетон В10 (М150), объем 0,31 м3, расход ар-ры 5,95 кг | шт. | 4 | 460.68 |  |  |  | 1843
24 | ТСЦ-403-1436 Постановл.Губернат.Хабар.края от 09.10.10 N119 | Плиты железобетонные ленточных фундаментов: ФЛ 12.8-2 /бетон В10 (М150), объем 0,2 м3, расход ар-ры 3,75 кг | шт. | 10 | 301.29 |  |  |  | 3013
25 | ТСЦ-403-1433 Постановл.Губернат.Хабар.края от 09.10.10 N119 | Плиты железобетонные ленточных фундаментов: ФЛ 10.24-1 /бетон В10 (М150), объем 0,55 м3, расход ар-ры 5,02 кг | шт. | 4 | 761.23 |  |  |  | 3045
26 | ТСЦ-403-1431 Постановл.Губернат.Хабар.края от 09.10.10 N119 | Плиты железобетонные ленточных фундаментов: ФЛ 10.12-2 /бетон В 10(М150), объем 0,26 м3, расход ар-ры 3,52 кг | шт. | 4 | 386.38 |  |  |  | 1546
27 | ТСЦ-403-1653 Постановл.Губернат.Хабар.края от 09.10.10 N119 | Плиты железобетонные ленточных фундаментов: ФЛ 10.8-2 /бетон В10 (М150), объем 0,17 м3, расход ар-ры 2,2 кг | шт. | 16 | 244.28 |  |  |  | 3908
28 | ТЕР07-05-001-01 Постановл.Губернат.Хабар.края от 09.10.10 N119 | Установка блоков стен подвалов массой: до 0,5 т НР (2155 руб.): 163% от ФОТ (1322 руб.) СП (1322 руб.): 100% от ФОТ (1322 руб.) | 100 шт. сборных конструкций | 1,45 (17+117+3+3+3+2)/100 | 4064.52 | 611.89 | 2456.37 | 299.76 | 5894 | 887 | 3562 | 435 | 52.84 | 76.62 | 17.53 | 25.42
29 | ТЕР07-05-001-02 Постановл.Губернат.Хабар.края от 09.10.10 N119 | Установка блоков стен подвалов массой: до 1 т НР (5814 руб.): 163% от ФОТ (3567 руб.) СП (3567 руб.): 100% от ФОТ (3567 руб.) | 100 шт. сборных конструкций | 2,8 (56+151+56+4+9+4)/100 | 5776.4 | 858.66 | 3453.25 | 415.53 | 16174 | 2404 | 9669 | 1163 | 74.15 | 207.62 | 24.3 | 68.04
30 | ТЕР07-05-001-03 Постановл.Губернат.Хабар.края от 09.10.10 N119 | Установка блоков стен подвалов массой: до 1,5 т НР (2134 руб.): 163% от ФОТ (1309 руб.) СП (1309 руб.): 100% от ФОТ (1309 руб.) | 100 шт. сборных конструкций | 0,7 (62+8)/100 | 8832.4 | 1234.6 | 5496.77 | 635.27 | 6183 | 864 | 3848 | 445 | 104.01 | 72.81 | 37.15 | 26.01
31 | ТЕР07-05-001-04 Постановл.Губернат.Хабар.края от 09.10.10 N119 | Установка блоков стен подвалов массой: более 1,5 т НР (3718 руб.): 163% от ФОТ (2281 руб.) СП (2281 руб.): 100% от ФОТ (2281 руб.) | 100 шт. сборных конструкций | 0,95 95/100 | 12898.01 | 1540.73 | 8357.83 | 860.47 | 12253 | 1464 | 7940 | 817 | 129.8 | 123.31 | 50.32 | 47.8
32 | ТСЦ-403-8014 Постановл.Губернат.Хабар.края от 09.10.10 N119 | Блоки бетонные стен подвалов сплошные (ГОСТ13579-78): ФБС24-6-6-Т /бетон В7,5 (М100), объем 0,815 м3, расход арматуры 2,36 кг/ | шт. | 95 | 855.17 |  |  |  | 81241
33 | ТСЦ-403-8010 Постановл.Губернат.Хабар.края от 09.10.10 N119 | Блоки бетонные стен подвалов сплошные (ГОСТ13579-78): ФБС12-6-6-Т /бетон В7,5 (М100), объем 0,398 м3, расход арматуры 1,46 кг/ | шт. | 60 56+4 | 417.62 |  |  |  | 25057
34 | ТСЦ-403-8004 Постановл.Губернат.Хабар.края от 09.10.10 N119 | Блоки бетонные стен подвалов сплошные (ГОСТ13579-78): ФБС9-6-6-Т /бетон В7,5 (М100), объем 0,293 м3, расход арматуры 1,46 кг/ | шт. | 160 151+9 | 328.58 |  |  |  | 52573
35 | ТСЦ-403-8007 Постановл.Губернат.Хабар.края от 09.10.10 N119 | Блоки бетонные стен подвалов сплошные (ГОСТ13579-78): ФБС12-6-3-Т /бетон В7,5 (М100), объем 0,191 м3, расход арматуры 0,74 кг/ | шт. | 20 17+3 | 214.2 |  |  |  | 4284
36 | ТСЦ-403-8012 Постановл.Губернат.Хабар.края от 09.10.10 N119 | Блоки бетонные стен подвалов сплошные (ГОСТ13579-78): ФБС24-4-6-Т /бетон В7,5 (М100), объем 0,543 м3, расход арматуры 1,46 кг/ | шт. | 70 62+8 | 569.77 |  |  |  | 39884
37 | ТСЦ-403-8008 Постановл.Губернат.Хабар.края от 09.10.10 N119 | Блоки бетонные стен подвалов сплошные (ГОСТ13579-78): ФБС12-4-6-Т /бетон В7,5 (М100), объем 0,265 м3, расход арматуры 1,46 кг/ | шт. | 60 56+4 | 297.18 |  |  |  | 17831
38 | ТСЦ-403-8002 Постановл.Губернат.Хабар.края от 09.10.10 N119 | Блоки бетонные стен подвалов сплошные (ГОСТ13579-78): ФБС9-4-6-Т /бетон В7,5 (М100), объем 0,195 м3, расход арматуры 0,76 кг/ | шт. | 120 117+3 | 218.68 |  |  |  | 26242
39 | ТСЦ-403-8005 Постановл.Губернат.Хабар.края от 09.10.10 N119 | Блоки бетонные стен подвалов сплошные (ГОСТ13579-78): ФБС12-4-3-Т /бетон В7,5 (М100), объем 0,127 м3, расход арматуры 0,74 кг/ | шт. | 5 3+2 | 142.42 |  |  |  | 712
Монолитные участка в ФБС
40 | ТЕР06-01-001-20 Постановл.Губернат.Хабар.края от 09.10.10 N119 | Устройство ленточных фундаментов: бетонных (Бетон В7.5 W6) (монолитные участки в ФБС) НР (792 руб.): 110% от ФОТ (720 руб.) СП (468 руб.): 65% от ФОТ (720 руб.) | 100 м3 бетона, бутобетона и железобетона в деле | 0,17 17/100 | 71123.56 | 3857.4 | 2320.77 | 374.42 | 12091 | 656 | 395 | 64 | 337.48 | 57.37 | 21.96 | 3.73
41 | прил.4 табл.2 цена=437,35*0,035=15,31 | Надбавка на водонепроницаемость W6 | м3 | 17 | 15.31 |  |  |  | 260
Набетонка на плитах ФЛ
42 | ТЕР06-01-001-20 Постановл.Губернат.Хабар.края от 09.10.10 N119 | Устройство ленточных фундаментов: бетонных (набетонка на плитах ФЛ бетон кл. В12.5 W6) 9 381,94 = 71 123,56 - 102 x 605,31 НР (116 руб.): 110% от ФОТ (105 руб.) СП (68 руб.): 65% от ФОТ (105 руб.) | 100 м3 бетона, бутобетона и железобетона в деле | 0,025 2,5/100 | 9381.94 | 3857.4 | 2320.77 | 374.42 | 235 | 96 | 58 | 9 | 337.48 | 8.44 | 21.96 | 0.55
Уд | 1. 401-0023 | Бетон тяжелый, крупность заполнителя более 40 мм, класс В7,5 (М 100) | м3 | 102 2,6 | 605.31 |  |  |  | 1573.81
43 | ТСЦ-401-0025 Постановл.Губернат.Хабар.края от 09.10.10 N119 | Бетон тяжелый, крупность заполнителя: более 40 мм, класс В12,5 (М150) | м3 | 2,55 102*0,025 | 607.35 |  |  |  | 1549
44 | прил.4 табл.2 цена=439,35*0,035=15,38 | Надбавка на водонепроницаемость W6 | м3 | 2,55 102*0,025 | 15.38 |  |  |  | 39
Монолитные участка в ФЛ
45 | ТЕР06-01-001-20 Постановл.Губернат.Хабар.края от 09.10.10 N119 | Устройство ленточных фундаментов: бетонных 9 381,94 = 71 123,56 - 102 x 605,31 НР (92 руб.): 110% от ФОТ (84 руб.) СП (55 руб.): 65% от ФОТ (84 руб.) | 100 м3 бетона, бутобетона и железобетона в деле | 0,02 2,00/100 | 9381.94 | 3857.4 | 2320.77 | 374.42 | 188 | 77 | 46 | 7 | 337.48 | 6.75 | 21.96 | 0.44
Уд | 1. 401-0023 | Бетон тяжелый, крупность заполнителя: более 40 мм, класс В7,5 (М 100) | м3 | 102 2 | 605.31 |  |  |  | 1210.62
46 | ТСЦ-401-0025 Постановл.Губернат.Хабар.края от 09.10.10 N119 | Бетон тяжелый, крупность заполнителя: более 40 мм, класс В12,5 (М150) | м3 | 2,04 1,02*2 | 607.35 |  |  |  | 1239
47 | прил.4 табл.2 цена=439,35*0,035=15,38 | Надбавка на водонепроницаемость W6 | м3 | 2,04 1,02*2 | 15.38 |  |  |  | 31
Перемычки (АС.0 л.13)
48 | ТЕР07-05-007-10 Постановл.Губернат.Хабар.края от 09.10.10 N119 | Укладка перемычек массой до 0,3 т НР (215 руб.): 163% от ФОТ (132 руб.) СП (132 руб.): 100% от ФОТ (132 руб.) | 100 шт. сборных конструкций | 0,37 (23+14)/100 | 1265.74 | 203.92 | 909.54 | 155.27 | 468 | 75 | 337 | 57 | 17.61 | 6.52 | 9.08 | 3.36
49 | ТСЦ-403-0447 Постановл.Губернат.Хабар.края от 09.10.10 N119 | Перемычка брусковая: 2ПБ-13-1-п /бетон В15 (М200), объем 0,022 м3, расход ар-ры 0,57 кг / (серия 1.038.1-1 вып. 1) | шт. | 23 | 63.8 |  |  |  | 1467
50 | ТСЦ-403-0456 Постановл.Губернат.Хабар.края от 09.10.10 N119 | Перемычка брусковая: 3ПБ-13-37-п /бетон В15 (М200), объем 0,034 м3, расход ар-ры 2,06 кг / (серия 1.038.1-1 вып. 1) | шт. | 14 | 98.59 |  |  |  | 1380
Армирование стен техподполья (АС.0 лист 15, 16)
51 | ТЕР08-02-007-01 Постановл.Губернат.Хабар.края от 09.10.10 N119 | Армирование кладки стен и других конструкций (C1-C4) 726,13 = 12 006,45 - 1 x 11 280,32 НР (173 руб.): 128% от ФОТ (135 руб.) СП (108 руб.): 80% от ФОТ (135 руб.) | 1 т металлических изделий | 0,19932 (12*4,14+24*3,16+12*4,05+12*2,1)*0,001 | 726.13 | 670.44 | 55.69 | 3.93 | 145 | 134 | 11 | 1 | 63.73 | 12.7 | 0.23 | 0.05
Уд | 1. 204-0069 | Арматурные сетки сварные | т | 1 0,2 | 11280.32 |  |  |  | 2256.06
52 | ТСЦ-204-0029 Постановл.Губернат.Хабар.края от 09.10.10 N119 | Проволока арматурная из низкоуглеродистой стали Вр-I, диаметром: 4 мм | т | 0,19932 (12*4,14+24*3,16+12*4,05+12*2,1)*0,001 | 7880.83 |  |  |  | 1571
53 | ТСЦ-204-0033 Постановл.Губернат.Хабар.края от 09.10.10 N119 | Надбавки к ценам заготовок за сборку и сварку каркасов и сеток: плоских, диаметром 4 мм | т | 0,19932 (12*4,14+24*3,16+12*4,05+12*2,1)*0,001 | 3832 |  |  |  | 764
Армирование стен техподполья (АС.0 лист 7 прим. п.2)
54 | ТЕР08-02-007-01 Постановл.Губернат.Хабар.края от 09.10.10 N119 | Армирование кладки стен и других конструкций 726,13 = 12 006,45 - 1 x 11 280,32 НР (388 руб.): 128% от ФОТ (303 руб.) СП (242 руб.): 80% от ФОТ (303 руб.) | 1 т металлических изделий | 0,44892 1,29*116*3*0,001 | 726.13 | 670.44 | 55.69 | 3.93 | 326 | 301 | 25 | 2 | 63.73 | 28.61 | 0.23 | 0.1
Уд | 1. 204-0069 | Арматурные сетки сварные | т | 1 0,45 | 11280.32 |  |  |  | 5076.14
55 | ТСЦ-204-0029 Постановл.Губернат.Хабар.края от 09.10.10 N119 | Проволока арматурная из низкоуглеродистой стали Вр-I, диаметром: 4 мм | т | 0,44892 1,29*116*3*0,001 | 7880.83 |  |  |  | 3538
56 | ТСЦ-204-0033 Постановл.Губернат.Хабар.края от 09.10.10 N119 | Надбавки к ценам заготовок за сборку и сварку каркасов и сеток: плоских, диаметром 4 мм | т | 0,44892 1,29*116*3*0,001 | 3832 |  |  |  | 1720
Детали
57 | ТЕР08-02-007-1 | Армирование кладки стен и других конструкций (прим. п.3 АС.0 лист 9 58,58 = 11 338,90 - 1 x 11 280,32 НР 128% от ФОТ СП 80% от ФОТ | т | 0,03702 (0,617*60)*0,001 | 58.58 |  | 58.58 | 3.55 | 2 |  | 2 |  | 63.73 | 2.36 | 0.54 | 0.02
Уд | 1. 101-9086-2 | Арматура-сетка из стали класса А-I диаметром 12-14 мм | т | 1 0,037 | 11280.32 |  |  |  | 417.37
58 | ТСЦ-204-0003 Постановл.Губернат.Хабар.края от 09.10.10 N119 | Горячекатаная арматурная сталь гладкая класса А-I, диаметром: 10 мм | т | 0,03702 (0,617*60)*0,001 | 11382 |  |  |  | 421
59 | ТЕР09-03-014-01 Постановл.Губернат.Хабар.края от 09.10.10 N119 | Монтаж связей и распорок из одиночных и парных уголков, гнутосварных профилей для пролетов: до 24 м при высоте здания до 25 м ( L 125X8; - 60Х6) НР (501 руб.): 95% от ФОТ (527 руб.) СП (448 руб.): 85% от ФОТ (527 руб.) | 1 т конструкций | 0,6605 (40*15,5+15*1,1+15*1,6)*0,001 | 1679.35 | 732.78 | 529.2 | 65.55 | 1109 | 484 | 350 | 43 | 63.28 | 41.8 | 3.82 | 2.52
60 | ТСЦ-201-0755 Постановл.Губернат.Хабар.края от 09.10.10 N119 | Отдельные конструктивные элементы зданий и сооружений с преобладанием: горячекатаных профилей, средняя масса сборочной единицы до 0,1 т | т | 0,6605 (40*15,5+15*1,1+15*1,6)*0,001 | 13347 |  |  |  | 8816
61 | ТЕР13-03-004-26 Постановл.Губернат.Хабар.края от 09.10.10 N119 | Окраска металлических огрунтованных поверхностей: эмалью ПФ-115 (за 2-раза) НР (30 руб.): 95% от ФОТ (32 руб.) СП (22 руб.): 70% от ФОТ (32 руб.) | 100 м2 окрашиваемой поверхности | 0,698415 (52*15,5*40+42,7*(1,1*15+1,6*15)+25,7*60*0,617)/1000/100*2 | 459.04 | 46 | 7.14 | 0.13 | 321 | 32 | 5 |  | 3.83 | 2.67 | 0.01 | 0.01
62 | ТЕР22-01-001-01 Постановл.Губернат.Хабар.края от 09.10.10 N119 | Укладка асбестоцементных водопроводных труб диаметром: 100 мм НР (15 руб.): 137% от ФОТ (11 руб.) СП (10 руб.): 89% от ФОТ (11 руб.) | 1 км трубопровода | 0,0024 0,6*4/1000 | 57697.91 | 4408.24 | 614.79 | 28 | 138 | 11 | 1 |  | 362.52 | 0.87 | 2.08 | 0.01
63 | ТЕР16-02-005-07 Постановл.Губернат.Хабар.края от 09.10.10 N119 | Прокладка трубы стальной диаметром: 150 мм НР (20 руб.): 134% от ФОТ (15 руб.) СП (12 руб.): 83% от ФОТ (15 руб.) | 100 м трубопровода | 0,01 1/100 | 20596.42 | 1453.39 | 300.69 | 11.12 | 206 | 15 | 3 |  | 115.44 | 1.15 | 0.65 | 0.01
Гидроизоляция фундаментов
64 | ТЕР08-01-003-03 Постановл.Губернат.Хабар.края от 09.10.10 N119 | Гидроизоляция стен, фундаментов: горизонтальная оклеечная в 2 слоя (Г-1 на отм.0,67 ) 6 726,55 = 7 870,55 - 220 x 5,20 НР (360 руб.): 128% от ФОТ (281 руб.) СП (225 руб.): 80% от ФОТ (281 руб.) | 100 м2 изолируемой поверхности | 1,24 124/100 | 6726.55 | 226.93 | 189.46 |  | 8341 | 281 | 235 |  | 20.1 | 24.92
Уд | 1. 101-1742 | Толь с крупнозернистой посыпкой гидроизоляционный марки ТГ-350 | м2 | 220 273 | 5.2 |  |  |  | 1419.6
65 | ТСЦ-101-1564 Постановл.Губернат.Хабар.края от 09.10.10 N119 | Гидроизол | м2 | 270 | 12.96 |  |  |  | 3499
66 | ТЕР08-01-003-01 Постановл.Губернат.Хабар.края от 09.10.10 N119 | Гидроизоляция стен, фундаментов: горизонтальная цементная с жидким стеклом (Г-2 на отм.-3,080) 910,17 = 2 162,85 - 3,1 x 404,09 НР (966 руб.): 128% от ФОТ (755 руб.) СП (604 руб.): 80% от ФОТ (755 руб.) | 100 м2 изолируемой поверхности | 1,75 175/100 | 910.17 | 431.28 | 42.13 |  | 1593 | 755 | 74 |  | 38.2 | 66.85
Уд | 1. 402-0001 | Раствор готовый кладочный цементный марки 25 | м3 | 3,1 5,4 | 404.09 |  |  |  | 2182.09
67 | ТСЦ-402-0079 Постановл.Губернат.Хабар.края от 09.10.10 N119 | Раствор готовый отделочный тяжелый,: цементный 1:2 | м3 | 5.4 | 485.18 |  |  |  | 2620
68 | ТЕР08-01-003-07 Постановл.Губернат.Хабар.края от 09.10.10 N119 | Гидроизоляция боковая обмазочная битумная в 2 слоя по выровненной поверхности бутовой кладки, кирпичу, бетону НР (1647 руб.): 128% от ФОТ (1287 руб.) СП (1030 руб.): 80% от ФОТ (1287 руб.) | 100 м2 изолируемой поверхности | 4,82 482/100 | 3465.31 | 266.91 | 87.25 |  | 16703 | 1287 | 421 |  | 21.2 | 102.18
Устройство бетонного лотка (сеч. а-а) (= 10 шт) (АС.0 лист 7)
69 | ТЕР06-01-001-16 прим. Постановл.Губернат.Хабар.края от 09.10.10 N119 | Устройство фундаментных плит железобетонных: плоских 75 297,17 = 167 491,37 - 8,1 x 11 382,00 НР (33 руб.): 110% от ФОТ (30 руб.) СП (20 руб.): 65% от ФОТ (30 руб.) | 100 м3 бетона, бутобетона и железобетона в деле | 0,01 0,1*10/100 | 75297.17 | 2491.25 | 2984.92 | 465.91 | 753 | 25 | 30 | 5 | 220.66 | 2.21 | 27.31 | 0.27
Уд | 1. 204-0100 | Горячекатаная арматурная сталь класса: А-I, А-II, А-III | т | 8,1 0,081 | 11382 |  |  |  | 921.94
70 | прил.4 табл.2 цена=510,52*0,035=17,87 | Надбавка на водонепроницаемость W6 | м3 | 1,015 0,1*10*1,015 | 17.87 |  |  |  | 18
71 | ТЕР06-01-015-10 Постановл.Губернат.Хабар.края от 09.10.10 N119 | Армирование подстилающих слоев и набетонок 429,64 = 11 811,64 - 1 x 11 382,00 НР (3 руб.): 110% от ФОТ (3 руб.) СП (2 руб.): 65% от ФОТ (3 руб.) | 1 т | 0,021 2,1*10/1000 | 429.64 | 148.27 | 44.06 | 2.74 | 9 | 3 | 1 |  | 12.64 | 0.27 | 0.16
Уд | 1. 204-0100 | Горячекатаная арматурная сталь класса: А-I, А-II, А-III | т | 1 0,021 | 11382 |  |  |  | 239.02
72 | ТСЦ-204-0030 Постановл.Губернат.Хабар.края от 09.10.10 N119 | Проволока арматурная из низкоуглеродистой стали Вр-I, диаметром: 5 мм | т | 0,021 2,1*10/1000 | 7881 |  |  |  | 166
73 | ТСЦ-204-0034 Постановл.Губернат.Хабар.края от 09.10.10 N119 | Надбавки к ценам заготовок за сборку и сварку каркасов и сеток: плоских, диаметром 5-6 мм | т | 0,0042 2,1*2/1000 | 2551 |  |  |  | 11
Штраба под ЭО сеч. а-а (АС.0 лист 12)
74 | ТЕР46-03-008-02 Постановл.Губернат.Хабар.края от 09.10.10 N119 | Устройство ниш в кирпичных стенах глубиной: до 25 см НР (415 руб.): 116% от ФОТ (358 руб.) СП (251 руб.): 70% от ФОТ (358 руб.) | 10 м2 ниш | 0,5106 0,15*(0,37+8,14)*4/10 | 1774.41 | 574.51 | 1199.9 | 127.25 | 906 | 293 | 613 | 65 | 48.4 | 24.71 | 9.98 | 5.1
75 | ТЕР46-03-017-07 Постановл.Губернат.Хабар.края от 09.10.10 N119 | Заделка кирпичом гнезд, борозд и концов балок НР (480 руб.): 116% от ФОТ (414 руб.) СП (290 руб.): 70% от ФОТ (414 руб.) | 1 м3 заделки | 1,32756 0,26*0,15*(0,37+8,14)*4 | 1037.41 | 312.19 | 18.62 |  | 1377 | 414 | 25 |  | 28.88 | 38.34
Раздел 3. ПЕРЕГОРОДКИ
76 | ТЕР01-02-057-03 Постановл.Губернат.Хабар.края от 09.10.10 N119 | Разработка грунта вручную в траншеях глубиной до 2 м без креплений с откосами, группа грунтов: 3 НР (430 руб.): 84% от ФОТ (512 руб.) СП (230 руб.): 45% от ФОТ (512 руб.) | 100 м3 грунта | 0,2 20/100 | 2561.84 | 2561.84 |  |  | 512 | 512 |  |  | 248 | 49.6
77 | ТЕР01-02-060-02 Постановл.Губернат.Хабар.края от 09.10.10 N119 | Погрузка вручную неуплотненного грунта из штабелей и отвалов в транспортные средства, группа грунтов: 2 НР (103 руб.): 84% от ФОТ (123 руб.) СП (55 руб.): 45% от ФОТ (123 руб.) | 100 м3 | 0,2 20/100 | 613.67 | 613.67 |  |  | 123 | 123 |  |  | 61.8 | 12.36
78 | ФССЦпг03-21-01-010 Пр. Минрегион от 20.07.11 №354 | Перевозка грузов автомобилями-самосвалами грузоподъемностью 10 т, работающих вне карьера, на расстояние: до 10 км I класс груза | 1 т груза | 39 20*1,95 | 20.56 |  |  |  | 802
79 | ТЕР01-01-016-02 Постановл.Губернат.Хабар.края от 09.10.10 N119 | Работа на отвале, группа грунтов: 2-3 НР (2 руб.): 100% от ФОТ (2 руб.) СП (1 руб.): 50% от ФОТ (2 руб.) | 1000 м3 грунта | 0,02 20/1000 | 440.18 | 37.7 | 392.95 | 72.57 | 9 | 1 | 8 | 1 | 3.65 | 0.07 | 3.97 | 0.08
80 | ТЕР01-02-061-02 Постановл.Губернат.Хабар.края от 09.10.10 N119 | Засыпка вручную траншей, пазух котлованов и ям, группа грунтов: 2 (ПГС) НР (129 руб.): 84% от ФОТ (154 руб.) СП (69 руб.): 45% от ФОТ (154 руб.) | 100 м3 грунта | 0,16 16/100 | 965.2 | 965.2 |  |  | 154 | 154 |  |  | 97.2 | 15.55
81 | ТСЦ-408-0200 Постановл.Губернат.Хабар.края от 09.10.10 N119 | Смесь песчано-гравийная природная | м3 | 16 | 101.12 |  |  |  | 1618
82 | ТЕР08-02-001-7 | Кладка стен кирпичных внутренних при высоте этажа до 4 м (т.25см) НР (37 руб.): 128% от ФОТ (29 руб.) СП (23 руб.): 80% от ФОТ (29 руб.) | м3 | 4,7205 ((6,44-0,19*2-1,5)*(2,47-1,12)+(6,44-0,19*2)*2,1)*0,25 | 738.24 |  | 48.16 | 6.17 | 3485 |  | 227 | 29 | 5.21 | 24.59 | 0.4 | 1.89
83 | ТЕР08-02-002-3 | Кладка перегородок из кирпича армированных толщиной в 1/2 кирпича при высоте этажа до 4 м 8 820,47 = 9 844,85 - 0,09 x 11 382,00 НР (51 руб.): 128% от ФОТ (40 руб.) СП (32 руб.): 80% от ФОТ (40 руб.) | 100м2 | 0,637 63,7/100 | 8820.47 |  | 505.84 | 63.42 | 5619 |  | 322 | 40 | 170.17 | 108.4 | 4.22 | 2.69
Уд | 1. 204-0003 | Горячекатаная арматурная сталь гладкая класса А-I диаметром 10 мм | т | 0,09 0,057 | 11382 |  |  |  | 648.77
Объем ((3,60+0,12*2+1,8*2+2,00*3+0,12*2+2,5+4+0,12+6,06*2)*2,1-1,7*3) = 63,7 м2
84 | ТСЦ-204-0029 Постановл.Губернат.Хабар.края от 09.10.10 N119 | Проволока арматурная из низкоуглеродистой стали Вр-I, диаметром: 4 мм (примеч.7 Лист 24) | т | 0,0703 70,3/1000 | 7880.83 |  |  |  | 554
85 | ТСЦ-204-0033 Постановл.Губернат.Хабар.края от 09.10.10 N119 | Надбавки к ценам заготовок за сборку и сварку каркасов и сеток: плоских, диаметром 4 мм | т | 0,0703 70,3/1000 | 3832 |  |  |  | 269
Сечение 11-11 (= 32,78 м) (АС.0 лист 23)
86 | ТЕР06-01-001-22 | Устройство ленточных фундаментов железобетонных при ширине поверху до 1000 мм (бетон кл. В15,W6) НР (14 руб.): 110% от ФОТ (13 руб.) СП (8 руб.): 65% от ФОТ (13 руб.) | 100м3 | 0,029502 0,09*32,78/100 | 73617.14 |  | 4766.87 | 445.03 | 2172 |  | 141 | 13 | 446.04 | 13.16 | 30.64 | 0.9
87 | прил.4 табл.2 цена=459.56*0,035=16.10 | Надбавка на водонепроницаемость W6 | м3 | 3 | 16.1 |  |  |  | 48
88 | ТСЦ-204-0001 Постановл.Губернат.Хабар.края от 09.10.10 N119 | Горячекатаная арматурная сталь гладкая класса А-I, диаметром: 6 мм | т | 0,039336 20*0,06*32,78*0,001 | 11641 |  |  |  | 458
89 | ТСЦ-204-0021 Постановл.Губернат.Хабар.края от 09.10.10 N119 | Горячекатаная арматурная сталь периодического профиля класса: А-III, диаметром 10 мм | т | 0,00247 2,47*0,001 | 11711 |  |  |  | 29
90 | ТСЦ-204-0034 Постановл.Губернат.Хабар.края от 09.10.10 N119 | Надбавки к ценам заготовок за сборку и сварку каркасов и сеток: плоских, диаметром 5-6 мм | т | 0,039336 20*0,06*32,78*0,001 | 2551 |  |  |  | 100
91 | ТСЦ-204-0036 Постановл.Губернат.Хабар.края от 09.10.10 N119 | Надбавки к ценам заготовок за сборку и сварку каркасов и сеток: плоских, диаметром 10 мм | т | 0,00247 2,47*0,001 | 1462 |  |  |  | 4
92 | ТЕР08-01-003-03 Постановл.Губернат.Хабар.края от 09.10.10 N119 | Гидроизоляция стен, фундаментов: горизонтальная оклеечная в 2 слоя НР (19 руб.): 128% от ФОТ (15 руб.) СП (12 руб.): 80% от ФОТ (15 руб.) | 100 м2 изолируемой поверхности | 0,06556 0,2*32,78/100 | 7870.55 | 226.93 | 189.46 |  | 516 | 15 | 12 |  | 20.1 | 1.32
Сечение 12-12 (= 6,1 м) (АС.0 лист 23)
93 | ТЕР06-01-001-22 | Устройство ленточных фундаментов железобетонных при ширине поверху до 1000 мм (БЕТОН В15) НР (7 руб.): 110% от ФОТ (6 руб.) СП (4 руб.): 65% от ФОТ (6 руб.) | 100м3 | 0,01281 0,21*6,1/100 | 73617.14 |  | 4766.87 | 445.03 | 943 |  | 61 | 6 | 446.04 | 5.71 | 30.64 | 0.39
94 | прил.4 табл.2 цена=459.56*0,035=16.10 | Надбавка на водонепроницаемость W6 | м3 | 1.3 | 16.1 |  |  |  | 21
95 | ТСЦ-204-0001 Постановл.Губернат.Хабар.края от 09.10.10 N119 | Горячекатаная арматурная сталь гладкая класса А-I, диаметром: 6 мм | т | 0,01281 (0,06*10+0,15*10)*6,1*0,001 | 11641 |  |  |  | 149
96 | ТСЦ-204-0021 Постановл.Губернат.Хабар.края от 09.10.10 N119 | Горячекатаная арматурная сталь периодического профиля класса: А-III, диаметром 10 мм | т | 0,0037 3,7*0,001 | 11711 |  |  |  | 43
97 | ТСЦ-204-0034 Постановл.Губернат.Хабар.края от 09.10.10 N119 | Надбавки к ценам заготовок за сборку и сварку каркасов и сеток: плоских, диаметром 5-6 мм | т | 0,01281 (0,06*10+0,15*10)*6,1*0,001 | 2551 |  |  |  | 33
98 | ТСЦ-204-0036 Постановл.Губернат.Хабар.края от 09.10.10 N119 | Надбавки к ценам заготовок за сборку и сварку каркасов и сеток: плоских, диаметром 10 мм | т | 0,0037 3,7*0,001 | 1462 |  |  |  | 5
99 | ТЕР08-01-003-03 Постановл.Губернат.Хабар.края от 09.10.10 N119 | Гидроизоляция стен, фундаментов: горизонтальная оклеечная в 2 слоя НР (5 руб.): 128% от ФОТ (4 руб.) СП (3 руб.): 80% от ФОТ (4 руб.) | 100 м2 изолируемой поверхности | 0,0183 0,3*6,1/100 | 7870.55 | 226.93 | 189.46 |  | 144 | 4 | 3 |  | 20.1 | 0.37
Крепление перегородок (АС.0 лист 23)
100 | ТЕР08-02-007-1 | Армирование кладки стен и других конструкций ( п.1,п.2) 58,58 = 11 338,90 - 1 x 11 280,32 НР 128% от ФОТ СП 80% от ФОТ | т | 0,09029 (80*0,25+0,099*710)*0,001 | 58.58 |  | 58.58 | 3.55 | 5 |  | 5 |  | 63.73 | 5.75 | 0.54 | 0.05
Уд | 1. 101-9086-2 | Арматура-сетка из стали класса А-I диаметром 12-14 мм | т | 1 0,09 | 11280.32 |  |  |  | 1015.23
101 | ТСЦ-204-0003 Постановл.Губернат.Хабар.края от 09.10.10 N119 | Горячекатаная арматурная сталь гладкая класса А-I, диаметром: 10 мм | т | 0,02 80*0,25*0,001 | 11382 |  |  |  | 228
102 | ТСЦ-204-0029 Постановл.Губернат.Хабар.края от 09.10.10 N119 | Проволока арматурная из низкоуглеродистой стали Вр-I, диаметром: 4 мм | т | 0,07029 0,099*710*0,001 | 7880.83 |  |  |  | 554
103 | ТСЦ-204-0033 Постановл.Губернат.Хабар.края от 09.10.10 N119 | Надбавки к ценам заготовок за сборку и сварку каркасов и сеток: плоских, диаметром 4 мм | т | 0,07029 0,099*710*0,001 | 3832 |  |  |  | 269
104 | ТЕР07-01-044-3 | Установка монтажных изделий массой до 20 кг (ММ-1,ММ-2) НР 137% от ФОТ СП 85% от ФОТ | т | 0,01632 (22*0,56+5*0,8)*0,001 | 14543.06 |  | 276.87 |  | 237 |  | 5 |  | 42.7 | 0.7 | 1.03 | 0.02
105 | ТЕР13-03-004-26 Постановл.Губернат.Хабар.края от 09.10.10 N119 | Окраска металлических огрунтованных поверхностей: эмалью ПФ-115 (за 2-раза) НР (1 руб.): 95% от ФОТ (1 руб.) СП (1 руб.): 70% от ФОТ (1 руб.) | 100 м2 окрашиваемой поверхности | 0,027744 (85*22*0,56+85*5*0,8)/1000/100*2 | 459.04 | 46 | 7.14 | 0.13 | 13 | 1 |  |  | 3.83 | 0.11 | 0.01
106 | ТЕР07-05-039-16 прим. Постановл.Губернат.Хабар.края от 09.10.10 N119 | Конопатка: паклей просмоленой 748,83 = 1 267,39 - 112 x 4,63 НР (183 руб.): 163% от ФОТ (112 руб.) СП (112 руб.): 100% от ФОТ (112 руб.) | 100 м шва | 0,4 40/100 | 748.83 | 280.13 | 21.06 |  | 300 | 112 | 8 |  | 22.5 | 9
Уд | 1. 203-0359 | Наличники из древесины типа: Н-1, Н-2 размером 13х54 мм | м | 112 45 | 4.63 |  |  |  | 208.35
107 | ТЕР26-01-054-03 Постановл.Губернат.Хабар.края от 09.10.10 N119 | Проклейка тканью 1 065,41 = 4 968,36 - 0,0473 x 10 550,00 - 0,12 x 28 366,06 НР (71 руб.): 105% от ФОТ (68 руб.) СП (48 руб.): 70% от ФОТ (68 руб.) | 100 м2 поверхности покрытия изоляции | 0,1346 2*0,1*(2,1*13+40)/100 | 1065.41 | 502.92 | 34.7 |  | 143 | 68 | 5 |  | 44 | 5.92
Уд | 1. 101-0540 | Лента стальная упаковочная, мягкая, нормальной точности 0,7х20-50 мм | т | 0,0473 0,0064 | 10550 |  |  |  | 67.52
Уд | 2. 104-0088 | Ткань стеклянная конструкционная марки Т-10, Т-10п | 1000 м2 | 0,12 0,016 | 28366.06 |  |  |  | 453.86
108 | ТСЦ-101-2331 Постановл.Губернат.Хабар.края от 09.10.10 N119 | Ткань хлопчатобумажная: техническая | м2 | 16,152 2*0,1*(2,1*13+40)*1,2 | 13.36 |  |  |  | 216
109 | ТЕРр69-2-1 Постановл.Губернат.Хабар.края от 09.10.10 N119 | Сверление отверстий: в кирпичных стенах электроперфоратором диаметром до 20 мм, толщина стен 0,5 кирпича НР (41 руб.): 82% от ФОТ (50 руб.) СП (25 руб.): 50% от ФОТ (50 руб.) | 100 отверстий | 0,8 80/100 | 73.69 | 61.98 | 11.71 |  | 59 | 50 | 9 |  | 5.49 | 4.39
110 | ТЕРр69-2-2 Постановл.Губернат.Хабар.края от 09.10.10 N119 | Сверление отверстий: на каждые 0,5 кирпича толщины стен добавлять к расценке 69-2-1 НР (39 руб.): 82% от ФОТ (48 руб.) СП (24 руб.): 50% от ФОТ (48 руб.) | 100 отверстий | 0,8 80/100 | 70.87 | 59.61 | 11.26 |  | 57 | 48 | 9 |  | 5.28 | 4.22
Раздел 4. ПЕРЕКРЫТИЕ
Перекрытие на отм. -0,370 (АС.0 лист 19)
111 | ТЕР07-05-011-06 Постановл.Губернат.Хабар.края от 09.10.10 N119 | Установка панелей перекрытий с опиранием: на 2 стороны площадью до 10 м2 НР (4161 руб.): 163% от ФОТ (2553 руб.) СП (2553 руб.): 100% от ФОТ (2553 руб.) | 100 шт. сборных конструкций | 0,54 (31+11+10+2)/100 | 15331.75 | 3951.75 | 5042.92 | 776.51 | 8279 | 2134 | 2723 | 419 | 313.88 | 169.5 | 45.41 | 24.52
112 | ТЕР07-05-011-05 Постановл.Губернат.Хабар.края от 09.10.10 N119 | Установка панелей перекрытий с опиранием: на 2 стороны площадью до 5 м2 НР (293 руб.): 163% от ФОТ (180 руб.) СП (180 руб.): 100% от ФОТ (180 руб.) | 100 шт. сборных конструкций | 0,06 6/100 | 9503.3 | 2546.84 | 2840.17 | 446.48 | 570 | 153 | 170 | 27 | 207.06 | 12.42 | 26.11 | 1.57
113 | ТСЦ-403-0709 Постановл.Губернат.Хабар.края от 09.10.10 N119 | Плиты перекрытия многопустотные: ПК 63.15-8АтУТ-а /бетон В15 (М200), объем 1,18 м3, расход ар-ры 48,34 кг/ (серия 1.141-1 вып. 63) | шт. | 31 | 2637.28 |  |  |  | 81756
114 | ТСЦ-403-0712 Постановл.Губернат.Хабар.края от 09.10.10 N119 | Плиты перекрытия многопустотные: ПК 63.12-8АтУТ-а /бетон В15 (М200), объем 0,88 м3, расход ар-ры 41,51 кг/ (серия 1.141-1 вып. 63) | шт. | 11 | 2068.9 |  |  |  | 22758
115 | ТСЦ-403-0709 прим. Постановл.Губернат.Хабар.края от 09.10.10 N119 | Плиты перекрытия многопустотные: ПК 63.15-8АтУТ-а /бетон В15 (М200), объем 1,18 м3, расход ар-ры 48,34 кг/ (серия 1.141-1 вып. 63) (Металлическая лестница МЛ-2 (ПК 63.15-10АтУТ-С7) | шт. | 10 | 2637.28 |  |  |  | 26373
116 | ТСЦ-403-0709 прим. Постановл.Губернат.Хабар.края от 09.10.10 N119 | Плиты перекрытия многопустотные: ПК 63.15-8АтУТ-а /бетон В15 (М200), объем 1,18 м3, расход ар-ры 48,34 кг/ (серия 1.141-1 вып. 63) (Металлическая лестница МЛ-2 (ПК 63.15-12АтУТ-С7) | шт. | 2 | 2637.28 |  |  |  | 5275
117 | ТСЦ-403-0751 Постановл.Губернат.Хабар.края от 09.10.10 N119 | Плиты перекрытия многопустотные: ПК 27-12-8Та /бетон В15 (М200), объем 0,40 м3, расход ар-ры 9,80 кг/ (серия 1.141-1 вып. 60) | шт. | 6 | 714.66 |  |  |  | 4288
Монолитный участок УМ 1 (=2 шт)
118 | ТЕР06-01-041-09 Постановл.Губернат.Хабар.края от 09.10.10 N119 | Устройство перекрытий по стальным балкам и монолитных участков при сборном железобетонном перекрытии площадью: до 5 м2 приведенной толщиной до 200 мм 92 721,26 = 160 330,34 - 5,94 x 11 382,00 НР (184 руб.): 110% от ФОТ (167 руб.) СП (109 руб.): 65% от ФОТ (167 руб.) | 100 м3 в деле | 0,0142 2*0,71/100 | 92721.26 | 11073.16 | 5183.13 | 690.31 | 1317 | 157 | 74 | 10 | 968.78 | 13.76 | 40.44 | 0.57
Уд | 1. 204-0100 | Горячекатаная арматурная сталь класса А-I, А-II, А-III | т | 5,94 0,084 | 11382 |  |  |  | 956.09
Сетка С 1 (шт 2х2)
119 | ТСЦ-204-0030 Постановл.Губернат.Хабар.края от 09.10.10 N119 | Проволока арматурная из низкоуглеродистой стали Вр-I, диаметром: 5 мм | т | 0,02788 2*2*6,97/1000 | 7881 |  |  |  | 220
120 | ТСЦ-204-0034 Постановл.Губернат.Хабар.края от 09.10.10 N119 | Надбавки к ценам заготовок за сборку и сварку каркасов и сеток: плоских, диаметром 5-6 мм | т | 0,02788 2*2*6,97/1000 | 2551 |  |  |  | 71
Каркас плоский КР-1 (шт 2х2)
121 | ТСЦ-204-0002 Постановл.Губернат.Хабар.края от 09.10.10 N119 | Горячекатаная арматурная сталь гладкая класса А-I, диаметром: 8 мм | т | 0,0066 2*2*11*0,15/1000 | 11578 |  |  |  | 76
122 | ТСЦ-204-0005 Постановл.Губернат.Хабар.края от 09.10.10 N119 | Горячекатаная арматурная сталь гладкая класса А-I, диаметром: 14 мм | т | 0,00736 2*2*4*0,46/1000 | 10611 |  |  |  | 78
123 | ТСЦ-204-0022 Постановл.Губернат.Хабар.края от 09.10.10 N119 | Горячекатаная арматурная сталь периодического профиля класса: А-III, диаметром 12 мм | т | 0,02244 2*2*1*5,61/1000 | 11487 |  |  |  | 258
124 | ТСЦ-204-0027 Постановл.Губернат.Хабар.края от 09.10.10 N119 | Горячекатаная арматурная сталь периодического профиля класса: А-III, диаметром 32-40 мм | т | 0,15952 2*2*1*39,88/1000 | 10143 |  |  |  | 1618
125 | ТСЦ-204-0035 Постановл.Губернат.Хабар.края от 09.10.10 N119 | Надбавки к ценам заготовок за сборку и сварку каркасов и сеток: плоских, диаметром 8 мм | т | 0,0066 2*2*11*0,15/1000 | 1658 |  |  |  | 11
126 | ТСЦ-204-0037 Постановл.Губернат.Хабар.края от 09.10.10 N119 | Надбавки к ценам заготовок за сборку и сварку каркасов и сеток: плоских, диаметром 12 мм | т | 0,02244 2*2*1*5,61/1000 | 1377 |  |  |  | 31
127 | ТСЦ-204-0038 Постановл.Губернат.Хабар.края от 09.10.10 N119 | Надбавки к ценам заготовок за сборку и сварку каркасов и сеток: плоских, диаметром 14 мм | т | 0,00736 2*2*4*0,46/1000 | 1240 |  |  |  | 9
128 | ТСЦ-204-0042 Постановл.Губернат.Хабар.края от 09.10.10 N119 | Надбавки к ценам заготовок за сборку и сварку каркасов и сеток: плоских, диаметром 32-40 мм | т | 0,15952 2*2*1*39,88/1000 | 797 |  |  |  | 127
Монолитный участок УМ 3 (=1 шт)
129 | ТЕР06-01-041-09 Постановл.Губернат.Хабар.края от 09.10.10 N119 | Устройство перекрытий по стальным балкам и монолитных участков при сборном железобетонном перекрытии площадью: до 5 м2 приведенной толщиной до 200 мм 92 721,26 = 160 330,34 - 5,94 x 11 382,00 НР (45 руб.): 110% от ФОТ (41 руб.) СП (27 руб.): 65% от ФОТ (41 руб.) | 100 м3 в деле | 0,0035 1*0,35/100 | 92721.26 | 11073.16 | 5183.13 | 690.31 | 325 | 39 | 18 | 2 | 968.78 | 3.39 | 40.44 | 0.14
Уд | 1. 204-0100 | Горячекатаная арматурная сталь класса А-I, А-II, А-III | т | 5,94 0,021 | 11382 |  |  |  | 239.02
Отдельные стержни
130 | ТСЦ-204-0002 Постановл.Губернат.Хабар.края от 09.10.10 N119 | Горячекатаная арматурная сталь гладкая класса А-I, диаметром: 8 мм | т | 0,00576 1*64*0,09/1000 | 11578 |  |  |  | 67
Каркас плоский КР-3 (шт 1х3)
131 | ТСЦ-204-0002 Постановл.Губернат.Хабар.края от 09.10.10 N119 | Горячекатаная арматурная сталь гладкая класса А-I, диаметром: 8 мм | т | 0,01128 1*3*47*0,08/1000 | 11578 |  |  |  | 131
132 | ТСЦ-204-0020 Постановл.Губернат.Хабар.края от 09.10.10 N119 | Горячекатаная арматурная сталь периодического профиля класса: А-III, диаметром 8 мм | т | 0,00735 1*3*1*2,45/1000 | 12270 |  |  |  | 90
133 | ТСЦ-204-0026 Постановл.Губернат.Хабар.края от 09.10.10 N119 | Горячекатаная арматурная сталь периодического профиля класса: А-III, диаметром 25-28 мм | т | 0,08985 1*3*1*29,95/1000 | 10367 |  |  |  | 931
134 | ТСЦ-204-0035 Постановл.Губернат.Хабар.края от 09.10.10 N119 | Надбавки к ценам заготовок за сборку и сварку каркасов и сеток: плоских, диаметром 8 мм | т | 0,01863 (1*3*47*0,08+1*3*1*2,45)/1000 | 1658 |  |  |  | 31
135 | ТСЦ-204-0041 Постановл.Губернат.Хабар.края от 09.10.10 N119 | Надбавки к ценам заготовок за сборку и сварку каркасов и сеток: плоских, диаметром 25-28 мм | т | 0,08985 1*3*1*29,95/1000 | 951 |  |  |  | 85
Заделки отверстий и расширенных швов
136 | ТЕР46-03-017-01 Постановл.Губернат.Хабар.края от 09.10.10 N119 | Заделка отверстий, гнезд и борозд: в перекрытиях железобетонных площадью до 0,1 м2 1 510,49 = 2 307,23 - 0,07 x 11 382,00 НР (61 руб.): 116% от ФОТ (53 руб.) СП (37 руб.): 70% от ФОТ (53 руб.) | 1 м3 заделки | 0,09 0,03+0,06 | 1510.49 | 590.76 | 26.13 |  | 136 | 53 | 2 |  | 55.16 | 4.96
Уд | 1. 204-0100 | Горячекатаная арматурная сталь класса А-I, А-II, А-III | т | 0,07 0,0063 | 11382 |  |  |  | 71.71
137 | ТСЦ-2001 табл.2 стр.17 цена : 510,52*0,02=10,21 руб. | Бетон тяжелый, крупность заполнителя: 20 мм, класс В15 (М200). Надбавка на W4 | м3 | 0.09 | 10.21 |  |  |  | 1 |  | 1
Стальные и другие изделия
138 | ТЕР12-01-017-1 | Покрытие анкеров цементным раствором М100,т.30мм НР (3 руб.): 126% от ФОТ (2 руб.) СП (1 руб.): 65% от ФОТ (2 руб.) | 100 м2 | 0,07 0,1*(44+26)/100 | 1510.98 |  | 211.6 | 25.23 | 106 |  | 15 | 2 | 27.22 | 1.91 | 1.94 | 0.14
139 | ТЕР12-01-017-2 | Устройство выравнивающих стяжек цементно-песчаных: на каждый 1 мм изменения толщины добавлять или исключать к (12-01-017-01) НР 126% от ФОТ СП 65% от ФОТ | 100 м2 | 1,05 0,1*(44+26)/100*15 | 65.13 |  | 3.01 | 0.39 | 68 |  | 3 |  | 0.1 | 0.11 | 0.03 | 0.03
Раздел 5. ДВЕРИ (АС. лист 14)
140 | ТЕР07-05-039-08 Постановл.Губернат.Хабар.края от 09.10.10 N119 | Устройство герметизации коробок окон и балконных дверей мастикой: вулканизирующейся тиоколовой 1 190,47 = 2 549,63 - 13,4 x 101,43 НР (241 руб.): 163% от ФОТ (148 руб.) СП (148 руб.): 100% от ФОТ (148 руб.) | 100 м шва | 0,5572 (4,8*1+5,6*6+5,8*1+1,92*6)/100 | 1190.47 | 213.18 | 977.29 | 52.53 | 663 | 119 | 544 | 29 | 17.75 | 9.89 | 4.12 | 2.3
Уд | 1. 101-0617 | Мастика тиоколовая строительного назначения, марки КБ-0,5 | кг | 13,4 7,5 | 101.43 |  |  |  | 760.73
141 | ТСЦ-101-1921 Постановл.Губернат.Хабар.края от 09.10.10 N119 | Пена монтажная: для герметизации стыков в баллончике емкостью 0,85 л | шт. | 7 | 91.84 |  |  |  | 643
Дверь металлическая ДМ19-10 (=1 шт) (Лист 14; 28)
142 | ТЕР09-06-001-01 Постановл.Губернат.Хабар.края от 09.10.10 N119 | Монтаж: конструкций дверей НР (100 руб.): 95% от ФОТ (105 руб.) СП (89 руб.): 85% от ФОТ (105 руб.) | 1 т конструкций | 0,10281 102,81/1000 | 1221.44 | 1010.34 | 155.94 | 8.38 | 126 | 104 | 16 | 1 | 89.49 | 9.2 | 0.49 | 0.05
143 | ТСЦ-201-0779 Постановл.Губернат.Хабар.края от 09.10.10 N119 | Стоимость дверей ДМ 19-10 | т | 0,10281 102,81/1000 | 13532 |  |  |  | 1391
144 | ТЕР13-03-004-26 Постановл.Губернат.Хабар.края от 09.10.10 N119 | Окраска металлических огрунтованных поверхностей: эмалью ПФ-115 (за 2-раза) НР (8 руб.): 95% от ФОТ (8 руб.) СП (6 руб.): 70% от ФОТ (8 руб.) | 100 м2 окрашиваемой поверхности | 0,173708 (52*(2*3,88+2*7,35+1*6,6+2*7,13+2*3,39)+65*1*0,24+51,1*6*0,74+127,6*(1*21,36+1*22,19+1*2,2))/1000/100*2 | 459.04 | 46 | 7.14 | 0.13 | 80 | 8 | 1 |  | 3.83 | 0.67 | 0.01
Дверь металлическая ДМ 19-9 (=3 шт) (Лист 26; 27)
145 | ТЕР09-06-001-01 Постановл.Губернат.Хабар.края от 09.10.10 N119 | Монтаж: конструкций дверей НР (267 руб.): 95% от ФОТ (281 руб.) СП (239 руб.): 85% от ФОТ (281 руб.) | 1 т конструкций | 0,27597 0,09199*3 | 1221.44 | 1010.34 | 155.94 | 8.38 | 337 | 279 | 43 | 2 | 89.49 | 24.7 | 0.49 | 0.14
146 | ТСЦ-201-0779 Постановл.Губернат.Хабар.края от 09.10.10 N119 | Стоимость дверей ДМ19-9 | т | 0,27597 0,09199*3 | 13532 |  |  |  | 3734
147 | ТЕР13-03-004-26 Постановл.Губернат.Хабар.края от 09.10.10 N119 | Окраска металлических огрунтованных поверхностей: эмалью ПФ-115 (за 2-раза) НР (7 руб.): 95% от ФОТ (7 руб.) СП (5 руб.): 70% от ФОТ (7 руб.) | 100 м2 окрашиваемой поверхности | 0,157314 (52*(1*3,88+2*7,35+2*7,13+3*3,28)+65*1*0,24+51,1*6*0,74+127,6*(1*21,7+1*20,65))/1000/100*2 | 459.04 | 46 | 7.14 | 0.13 | 72 | 7 | 1 |  | 3.83 | 0.6 | 0.01
Дверь металлическая ДМУ 15-9 (=1шт) (Лист 29)
148 | ТЕР09-06-001-01 Постановл.Губернат.Хабар.края от 09.10.10 N119 | Монтаж: конструкций дверей НР (94 руб.): 95% от ФОТ (99 руб.) СП (84 руб.): 85% от ФОТ (99 руб.) | 1 т конструкций | 0,09721 (41,4+55,81)*1/1000 | 1221.44 | 1010.34 | 155.94 | 8.38 | 119 | 98 | 15 | 1 | 89.49 | 8.7 | 0.49 | 0.05
149 | ТСЦ-201-0779 Постановл.Губернат.Хабар.края от 09.10.10 N119 | Стоимость дверей ДМУ15-9 | т | 0,09721 (41,4+55,81)*1/1000 | 13532 |  |  |  | 1315
150 | ТЕР26-01-037-01 Постановл.Губернат.Хабар.края от 09.10.10 N119 | Утепление двери плитами "Базалит" НР (16 руб.): 105% от ФОТ (15 руб.) СП (11 руб.): 70% от ФОТ (15 руб.) | 1 м3 изоляции | 0,06 0,06*1 | 1947.68 | 255.31 | 101.77 |  | 117 | 15 | 6 |  | 20.04 | 1.2
151 | ТЕР13-03-004-26 Постановл.Губернат.Хабар.края от 09.10.10 N119 | Окраска металлических огрунтованных поверхностей: эмалью ПФ-115 (за 2-раза) НР (7 руб.): 95% от ФОТ (7 руб.) СП (5 руб.): 70% от ФОТ (7 руб.) | 100 м2 окрашиваемой поверхности | 0,151032 (52*(2*5,97+2*9,51+2*5,58+3*3,28)+65*(2*3+1*0,24)+51,1*6*0,74+127,6*(1*16,88+1*16,17))/1000/100*2 | 459.04 | 46 | 7.14 | 0.13 | 69 | 7 | 1 |  | 3.83 | 0.58 | 0.01
Дверь металлическая ДМУ 19-9 (=1 шт) (Лист 25)
152 | ТЕР09-06-001-01 Постановл.Губернат.Хабар.края от 09.10.10 N119 | Монтаж: конструкций дверей НР (106 руб.): 95% от ФОТ (112 руб.) СП (95 руб.): 85% от ФОТ (112 руб.) | 1 т конструкций | 0.11027 | 1221.44 | 1010.34 | 155.94 | 8.38 | 135 | 111 | 17 | 1 | 89.49 | 9.87 | 0.49 | 0.05
153 | ТСЦ-201-0779 Постановл.Губернат.Хабар.края от 09.10.10 N119 | Стоимость дверей ДМУ19-9 | т | 0.11027 | 13532 |  |  |  | 1492
154 | ТЕР26-01-037-01 Постановл.Губернат.Хабар.края от 09.10.10 N119 | Утепление двери плитами "Базалит" НР (27 руб.): 105% от ФОТ (26 руб.) СП (18 руб.): 70% от ФОТ (26 руб.) | 1 м3 изоляции | 0.1 | 1947.68 | 255.31 | 101.77 |  | 195 | 26 | 10 |  | 20.04 | 2
155 | ТЕР13-03-004-26 Постановл.Губернат.Хабар.края от 09.10.10 N119 | Окраска металлических огрунтованных поверхностей: эмалью ПФ-115 (за 2-раза) НР (8 руб.): 95% от ФОТ (8 руб.) СП (6 руб.): 70% от ФОТ (8 руб.) | 100 м2 окрашиваемой поверхности | 0,17784 (52*(1*5,97+2*11,5+2*7,03+3*3,28)+65*(2*4,28+1*0,24)+51,1*6*0,74+127,6*(1*21,48+1*20,4))/1000/100*2 | 459.04 | 46 | 7.14 | 0.13 | 82 | 8 | 1 |  | 3.83 | 0.68 | 0.01
Дверь ДПМ-Пульс (=2 шт)
156 | ТЕР09-06-001-01 Постановл.Губернат.Хабар.края от 09.10.10 N119 | Монтаж: конструкций дверей, люков, лазов для автокоптилок и пароварочных камер (люк ДПМ-Пульс =( 2 шт) НР (180 руб.): 95% от ФОТ (189 руб.) СП (161 руб.): 85% от ФОТ (189 руб.) | 1 т конструкций | 0,1854 2*92,7/1000 | 1221.44 | 1010.34 | 155.94 | 8.38 | 226 | 187 | 29 | 2 | 89.49 | 16.59 | 0.49 | 0.09
157 | ТСЦ-203-8115 И1. Постановл.Губернат.Хабар.края от 26.01.12 N2 | Дверь противопожарная металлическая однопольная ДПМ-01/30, размером 900х1900 мм | шт. | 2 | 4001.79 |  |  |  | 8004
Дверка утепленная Д-1 (=6 шт) (Лист 30)
158 | ТЕР09-06-001-01 Постановл.Губернат.Хабар.края от 09.10.10 N119 | Монтаж: дверцы утепленной НР (96 руб.): 95% от ФОТ (101 руб.) СП (86 руб.): 85% от ФОТ (101 руб.) | 1 т конструкций | 0,099 0,0165*6 | 1221.44 | 1010.34 | 155.94 | 8.38 | 121 | 100 | 15 | 1 | 89.49 | 8.86 | 0.49 | 0.05
159 | ТСЦ-201-0778 Постановл.Губернат.Хабар.края от 09.10.10 N119 | Стоимость дверцы Д-1 | т | 0,099 0,0165*6 | 13482 |  |  |  | 1335
160 | ТЕР10-01-010-01 Постановл.Губернат.Хабар.края от 09.10.10 N119 | Установка элементов каркаса: из брусьев (створки С-1) НР (11 руб.): 124% от ФОТ (9 руб.) СП (6 руб.): 63% от ФОТ (9 руб.) | 1 м3 древесины в конструкции | 0,036 0,006*6 | 1871.91 | 249.75 | 40.39 |  | 67 | 9 | 1 |  | 22.5 | 0.81
161 | ТЕР26-01-037-01 Постановл.Губернат.Хабар.края от 09.10.10 N119 | Утепление створки двери плитами "Базалит" НР (2 руб.): 105% от ФОТ (2 руб.) СП (1 руб.): 70% от ФОТ (2 руб.) | 1 м3 изоляции | 0,006 0,001*6 | 1947.68 | 255.31 | 101.77 |  | 12 | 2 | 1 |  | 20.04 | 0.12
162 | ТЕР10-01-012-02 Постановл.Губернат.Хабар.края от 09.10.10 N119 | Обшивка каркасных стен: Фанерой т.8мм 295,44 = 1 601,21 - 0,1025 x 12 739,24 НР (6 руб.): 124% от ФОТ (5 руб.) СП (3 руб.): 63% от ФОТ (5 руб.) | 100 м2 обшивки стен (за вычетом проемов) | 0,024 0,004*6 | 295.44 | 199.65 | 54.96 |  | 7 | 5 | 1 |  | 18.3 | 0.44
Уд | 1. 101-0684 | Плиты древесноволокнистые сухого способа производства группы А, твердые марки ТС-400 толщиной 5 мм | 1000 м2 | 0,1025 0,0025 | 12739.24 |  |  |  | 31.85
163 | ТСЦ-102-0304 Постановл.Губернат.Хабар.края от 09.10.10 N119 | Фанера марки ФК, сорт ВВС, размер: 1525х1525х8 мм | м2 | 2,4 0,4*6 | 92.68 |  |  |  | 222
164 | ТЕР10-01-044-12 Постановл.Губернат.Хабар.края от 09.10.10 N119 | Обивка дверей оцинкованной кровельной сталью: по дереву с одной стороны НР (160 руб.): 124% от ФОТ (129 руб.) СП (81 руб.): 63% от ФОТ (129 руб.) | 100 м2 проемов | 0,15 0,025*6 | 15628.06 | 862.53 | 20.73 | 1.2 | 2344 | 129 | 3 |  | 79.79 | 11.97 | 0.07 | 0.01
165 | ТСЦ-101-0953 Постановл.Губернат.Хабар.края от 09.10.10 N119 | Ручка-скоба из алюминиевого сплава анодированная | шт. | 6 1*6 | 19.58 |  |  |  | 117
166 | ТСЦ-101-0956 Постановл.Губернат.Хабар.края от 09.10.10 N119 | Петля накладная | шт. | 12 2*6 | 7.22 |  |  |  | 87
167 | ТЕР10-01-091-01 Постановл.Губернат.Хабар.края от 09.10.10 N119 | Антисептическая обработка деревянных конструкций составом "Пирилакс" при помощи аппарата аэрозольно-капельного распыления НР (2 руб.): 124% от ФОТ (2 руб.) СП (1 руб.): 63% от ФОТ (2 руб.) | 100 м2 обрабатываемой поверхности | 0,0264 0,44/100*6 | 1573.92 | 63.5 | 46.01 | 0.59 | 42 | 2 | 1 |  | 5.1 | 0.13 | 0.04
168 | ТЕР13-03-004-26 Постановл.Губернат.Хабар.края от 09.10.10 N119 | Окраска металлических огрунтованных поверхностей: эмалью ПФ-115 (за 2-раза) НР (2 руб.): 95% от ФОТ (2 руб.) СП (1 руб.): 70% от ФОТ (2 руб.) | 100 м2 окрашиваемой поверхности | 0,052896 0,58*0,38*2*2*6/100 | 459.04 | 46 | 7.14 | 0.13 | 24 | 2 |  |  | 3.83 | 0.2 | 0.01
Откосы (АС.0 лист 14 прим. п. 3)
169 | ТЕР15-02-019-05 Постановл.Губернат.Хабар.края от 09.10.10 N119 | Сплошное выравнивание внутренних поверхностей (однослойное оштукатуривание)из сухих растворных смесей толщиной до 10 мм: оконных и дверных откосов плоских НР (158 руб.): 110% от ФОТ (144 руб.) СП (79 руб.): 55% от ФОТ (144 руб.) | 100 м2 оштукатуриваемой поверхности | 0,12 12/100 | 5525.94 | 1156.27 | 65.19 | 42.99 | 663 | 139 | 8 | 5 | 91.84 | 11.02 | 3.33 | 0.4
Раздел 6. ПОЛЫ (АС.0 л.14)
Полы в техподполье, прим. п. 2, S = 467 м2
170 | ТЕР11-01-001-01 Постановл.Губернат.Хабар.края от 09.10.10 N119 | Уплотнение грунта: гравием НР (586 руб.): 129% от ФОТ (454 руб.) СП (341 руб.): 75% от ФОТ (454 руб.) | 100 м2 площади уплотнения | 4,67 467/100 | 1041.06 | 85.47 | 100.04 | 11.72 | 4862 | 399 | 467 | 55 | 7.7 | 35.96 | 0.88 | 4.11
Техническое подполье
Тип 1, S =47,6 м2
171 | ТЕР11-01-001-01 Постановл.Губернат.Хабар.края от 09.10.10 N119 | Уплотнение грунта: гравием НР (61 руб.): 129% от ФОТ (47 руб.) СП (35 руб.): 75% от ФОТ (47 руб.) | 100 м2 площади уплотнения | 0,476 47,6/100 | 1041.06 | 85.47 | 100.04 | 11.72 | 496 | 41 | 48 | 6 | 7.7 | 3.67 | 0.88 | 0.42
172 | ТЕР11-01-002-09 Постановл.Губернат.Хабар.края от 09.10.10 N119 | Устройство подстилающих слоев: бетонных из бетона кл. В7,5, толщ.80 мм 51,87 = 671,37 - 1,02 x 607,35 НР (200 руб.): 129% от ФОТ (155 руб.) СП (116 руб.): 75% от ФОТ (155 руб.) | 1 м3 подстилающего слоя | 3,808 47,6*0,08 | 51.87 | 40.63 | 0.28 |  | 198 | 155 | 1 |  | 3.66 | 13.94
Уд | 1. 401-0005 | Бетон тяжелый, класс В12,5 (М150) | м3 | 1,02 3,9 | 607.35 |  |  |  | 2368.67
173 | ТСЦ-401-0003 Постановл.Губернат.Хабар.края от 09.10.10 N119 | Бетон тяжелый, класс: В7,5 (М100) | м3 | 3.9 | 605.31 |  |  |  | 2361
174 | ТЕР11-01-015-01 Постановл.Губернат.Хабар.края от 09.10.10 N119 | Устройство покрытий: бетонных толщиной 30 мм (толщ.20мм) НР (284 руб.): 129% от ФОТ (220 руб.) СП (165 руб.): 75% от ФОТ (220 руб.) | 100 м2 покрытия | 0,476 47,6/100 | 2691.57 | 425.32 | 251.04 | 37.8 | 1281 | 202 | 119 | 18 | 40.43 | 19.24 | 2.84 | 1.35
175 | ТЕР11-01-015-02 Постановл.Губернат.Хабар.края от 09.10.10 N119 | Устройство покрытий: на каждые 5 мм изменения толщины покрытия добавлять или исключать к расценке 11-01-015-01 НР (-19 руб.): 129% от ФОТ (-15 руб.) СП (-11 руб.): 75% от ФОТ (-15 руб.) | 100 м2 покрытия | -0,952 -2*47,6/100 | 350.97 | 12.52 | 7.52 | 2.79 | -334 | -12 | -7 | -3 | 1.19 | -1.13 | 0.19 | -0.18
Примечание 3 (АС.1 лист 35)
176 | ТЕР11-01-039-02 Постановл.Губернат.Хабар.края от 09.10.10 N119 | Устройство плинтусов: цементных 136,71 = 260,67 - 0,16 x 774,76 НР (88 руб.): 129% от ФОТ (68 руб.) СП (51 руб.): 75% от ФОТ (68 руб.) | 100 м плинтуса | 0,50932 1,07*47,6/100 | 136.71 | 132.5 | 4.21 |  | 70 | 68 | 2 |  | 10.4 | 5.3
Уд | 1. 402-0006 | Раствор готовый кладочный цементный марки 200 | м3 | 0,16 0,081 | 774.76 |  |  |  | 62.76
177 | ТСЦ-402-0005 Постановл.Губернат.Хабар.края от 09.10.10 N119 | Раствор готовый кладочный цементный марки: 150 | м3 | 0.08 | 656.03 |  |  |  | 52
Раздел 7. ВНУТРЕННЯЯ ОТДЕЛКА (АС.0 лист 14)
Отделка технического подполья
Потолок
178 | ТЕР15-02-035-04 Постановл.Губернат.Хабар.края от 09.10.10 N119 | Отделка поверхностей из сборных элементов и плит под окраску или оклейку обоями: потолков сборных из плит НР (50 руб.): 110% от ФОТ (45 руб.) СП (25 руб.): 55% от ФОТ (45 руб.) | 100 м2 отделываемой поверхности | 0,11 11/100 | 462.01 | 407.98 | 4.08 | 1.61 | 51 | 45 |  |  | 33.97 | 3.74 | 0.11 | 0.01
179 | ТЕР15-02-016-02 Постановл.Губернат.Хабар.края от 09.10.10 N119 | Штукатурка поверхностей внутри здания цементно-известковым или цементным раствором по камню и бетону: простая потолков НР (432 руб.): 110% от ФОТ (393 руб.) СП (216 руб.): 55% от ФОТ (393 руб.) | 100 м2 оштукатуриваемой поверхности | 0,38 38/100 | 2196.76 | 947.35 | 132.28 | 85.95 | 835 | 360 | 50 | 33 | 78.88 | 29.97 | 6.07 | 2.31
180 | ТЕР15-04-005-02 Постановл.Губернат.Хабар.края от 09.10.10 N119 | Окраска поливинилацетатными водоэмульсионными составами простая по штукатурке и сборным конструкциям: потолков, подготовленным под окраску НР (24 руб.): 110% от ФОТ (22 руб.) СП (12 руб.): 55% от ФОТ (22 руб.) | 100 м2 окрашиваемой поверхности | 0,11 11/100 | 1115.66 | 201.08 | 9.85 | 0.15 | 123 | 22 | 1 |  | 16.94 | 1.86 | 0.01
181 | ТЕР15-04-024-09 Постановл.Губернат.Хабар.края от 09.10.10 N119 | Простая окраска масляными составами по штукатурке и сборным конструкциям: потолков, подготовленных под окраску НР (111 руб.): 110% от ФОТ (101 руб.) СП (56 руб.): 55% от ФОТ (101 руб.) | 100 м2 окрашиваемой поверхности | 0,38 38/100 | 1249.17 | 264.95 | 5.64 | 0.15 | 475 | 101 | 2 |  | 22.88 | 8.69 | 0.01
Стены и перегородки
182 | ТЕР15-02-016-01 Постановл.Губернат.Хабар.края от 09.10.10 N119 | Штукатурка поверхностей внутри здания цементно-известковым или цементным раствором по камню и бетону: простая стен НР (1538 руб.): 110% от ФОТ (1398 руб.) СП (769 руб.): 55% от ФОТ (1398 руб.) | 100 м2 оштукатуриваемой поверхности | 1,41 (93+48)/100 | 2175.05 | 905.55 | 132.28 | 85.95 | 3067 | 1277 | 187 | 121 | 75.4 | 106.31 | 6.07 | 8.56
183 | ТЕР15-04-027-05 Постановл.Губернат.Хабар.края от 09.10.10 N119 | Шпатлевка стен, подготовленных под окраску НР (79 руб.): 110% от ФОТ (72 руб.) СП (40 руб.): 55% от ФОТ (72 руб.) | 100 м2 окрашиваемой поверхности | 0,48 48/100 | 638.95 | 150.95 | 3.53 | 0.15 | 307 | 72 | 2 |  | 11.99 | 5.76 | 0.01
184 | ТЕР15-04-006-03 Постановл.Губернат.Хабар.края от 09.10.10 N119 | Покрытие поверхностей грунтовкой глубокого проникновения: за 1 раз стен НР (44 руб.): 110% от ФОТ (40 руб.) СП (22 руб.): 55% от ФОТ (40 руб.) | 100 м2 покрытия | 0,48 48/100 | 85.75 | 83.45 | 1.42 | 0.15 | 41 | 40 | 1 |  | 6.55 | 3.14 | 0.01
185 | прайс цена=59,95:5,23*1,02=11,69 | Грунтовка глубокового проникновения | кг | 3,84 0,08*48 | 11.69 |  |  |  | 45
186 | ТЕР15-07-002-01 Постановл.Губернат.Хабар.края от 09.10.10 N119 | Окраска поверхностей водно-дисперсионными красками (за 2 раза) НР (91 руб.): 110% от ФОТ (83 руб.) СП (46 руб.): 55% от ФОТ (83 руб.) | 100 м2 обрабатываемой поверхности | 0,96 2*48/100 | 100.36 | 86.91 | 4.54 | 0.15 | 96 | 83 | 4 |  | 7.83 | 7.52 | 0.01 | 0.01
187 | ТСЦ-101-3004 прим. Постановл.Губернат.Хабар.края от 09.10.10 N119 | Краски водно-дисперсионные : белая | кг | 12 | 27.16 |  |  |  | 326
188 | ТЕР15-04-024-08 Постановл.Губернат.Хабар.края от 09.10.10 N119 | Простая окраска масляными составами по штукатурке и сборным конструкциям: стен, подготовленных под окраску НР (250 руб.): 110% от ФОТ (227 руб.) СП (125 руб.): 55% от ФОТ (227 руб.) | 100 м2 окрашиваемой поверхности | 0,93 93/100 | 1113 | 244.57 | 5.64 | 0.15 | 1035 | 227 | 5 |  | 21.12 | 19.64 | 0.01 | 0.01
Раздел 8. СПУСК в ТЕХПОДПОЛЬЕ (= 1 шт) (АС.0 лист 17-18)
189 | ТЕР01-02-061-02 Постановл.Губернат.Хабар.края от 09.10.10 N119 | Засыпка вручную траншей, пазух котлованов и ям, группа грунтов: 2 НР (2027 руб.): 84% от ФОТ (2413 руб.) СП (1086 руб.): 45% от ФОТ (2413 руб.) | 100 м3 грунта | 2.5 | 965.2 | 965.2 |  |  | 2413 | 2413 |  |  | 97.2 | 243
190 | ТСЦ-408-0200 Постановл.Губернат.Хабар.края от 09.10.10 N119 | Смесь песчано-гравийная природная | м3 | 2.5 | 101.12 |  |  |  | 253
191 | ТЕР08-01-002-02 Постановл.Губернат.Хабар.края от 09.10.10 N119 | Устройство основания под фундаменты: щебеночного НР (40 руб.): 128% от ФОТ (31 руб.) СП (25 руб.): 80% от ФОТ (31 руб.) | 1 м3 основания | 0,936 0,18*0,8*6,5 | 396.84 | 25.94 | 68.32 | 7.04 | 371 | 24 | 64 | 7 | 2.4 | 2.25 | 0.54 | 0.51
192 | ТЕР07-05-001-01 Постановл.Губернат.Хабар.края от 09.10.10 N119 | Установка блоков стен подвалов массой: до 0,5 т НР (148 руб.): 163% от ФОТ (91 руб.) СП (91 руб.): 100% от ФОТ (91 руб.) | 100 шт. сборных конструкций | 0,1 10/100 | 4064.52 | 611.89 | 2456.37 | 299.76 | 406 | 61 | 246 | 30 | 52.84 | 5.28 | 17.53 | 1.75
193 | ТЕР07-05-001-02 Постановл.Губернат.Хабар.края от 09.10.10 N119 | Установка блоков стен подвалов массой: до 1 т НР (41 руб.): 163% от ФОТ (25 руб.) СП (25 руб.): 100% от ФОТ (25 руб.) | 100 шт. сборных конструкций | 0,02 2/100 | 5776.4 | 858.66 | 3453.25 | 415.53 | 116 | 17 | 69 | 8 | 74.15 | 1.48 | 24.3 | 0.49
194 | ТЕР07-05-001-03 Постановл.Губернат.Хабар.края от 09.10.10 N119 | Установка блоков стен подвалов массой: до 1,5 т НР (183 руб.): 163% от ФОТ (112 руб.) СП (112 руб.): 100% от ФОТ (112 руб.) | 100 шт. сборных конструкций | 0,06 6/100 | 8832.4 | 1234.6 | 5496.77 | 635.27 | 530 | 74 | 330 | 38 | 104.01 | 6.24 | 37.15 | 2.23
195 | ТСЦ-403-8012 Постановл.Губернат.Хабар.края от 09.10.10 N119 | Блоки бетонные стен подвалов сплошные (ГОСТ13579-78): ФБС24-4-6-Т /бетон В7,5 (М100), объем 0,543 м3, расход арматуры 1,46 кг/ | шт. | 6 | 569.77 |  |  |  | 3419
196 | ТСЦ-403-8008 Постановл.Губернат.Хабар.края от 09.10.10 N119 | Блоки бетонные стен подвалов сплошные (ГОСТ13579-78): ФБС12-4-6-Т /бетон В7,5 (М100), объем 0,265 м3, расход арматуры 1,46 кг/ | шт. | 2 | 297.18 |  |  |  | 594
197 | ТСЦ-403-8002 Постановл.Губернат.Хабар.края от 09.10.10 N119 | Блоки бетонные стен подвалов сплошные (ГОСТ13579-78): ФБС9-4-6-Т /бетон В7,5 (М100), объем 0,195 м3, расход арматуры 0,76 кг/ | шт. | 10 | 218.68 |  |  |  | 2187
198 | ТЕР06-01-001-20 Постановл.Губернат.Хабар.края от 09.10.10 N119 | Устройство ленточных фундаментов: бетонных (бетон В7.5) НР (11 руб.): 110% от ФОТ (10 руб.) СП (7 руб.): 65% от ФОТ (10 руб.) | 100 м3 бетона, бутобетона и железобетона в деле | 0,0024 0,24/100 | 71123.56 | 3857.4 | 2320.77 | 374.42 | 171 | 9 | 6 | 1 | 337.48 | 0.81 | 21.96 | 0.05
199 | ТЕР08-01-003-07 Постановл.Губернат.Хабар.края от 09.10.10 N119 | Гидроизоляция боковая обмазочная битумная в 2 слоя по выровненной поверхности бутовой кладки, кирпичу, бетону НР (50 руб.): 128% от ФОТ (39 руб.) СП (31 руб.): 80% от ФОТ (39 руб.) | 100 м2 изолируемой поверхности | 0,14658 6,98*2,1/100 | 3465.31 | 266.91 | 87.25 |  | 508 | 39 | 13 |  | 21.2 | 3.11
200 | ТЕР08-01-003-03 Постановл.Губернат.Хабар.края от 09.10.10 N119 | Гидроизоляция стен, фундаментов: горизонтальная оклеечная в 2 слоя 6 726,55 = 7 870,55 - 220 x 5,20 НР (6 руб.): 128% от ФОТ (5 руб.) СП (4 руб.): 80% от ФОТ (5 руб.) | 100 м2 изолируемой поверхности | 0,02019 6,73*0,3/100 | 6726.55 | 226.93 | 189.46 |  | 136 | 5 | 4 |  | 20.1 | 0.41
Уд | 1. 101-1742 | Толь с крупнозернистой посыпкой гидроизоляционный марки ТГ-350 | м2 | 220 4,4 | 5.2 |  |  |  | 22.88
201 | ТСЦ-101-1564 Постановл.Губернат.Хабар.края от 09.10.10 N119 | Гидроизол | м2 | 4.4 | 12.96 |  |  |  | 57
202 | ТЕР08-02-001-01 Постановл.Губернат.Хабар.края от 09.10.10 N119 | Кладка стен кирпичных наружных: простых при высоте этажа до 4 м НР (58 руб.): 128% от ФОТ (45 руб.) СП (36 руб.): 80% от ФОТ (45 руб.) | 1 м3 кладки | 0,67873 (4,68+1,15)*0,46*0,25+0,15*0,12*0,46 | 788.49 | 59.45 | 40.07 | 6.84 | 535 | 40 | 27 | 5 | 5.4 | 3.67 | 0.4 | 0.27
203 | ТЕР11-01-008-03 Постановл.Губернат.Хабар.края от 09.10.10 N119 | Устройство тепло- и звукоизоляции засыпной: керамзитовой 59,27 = 930,89 - 1,1 x 792,38 НР (44 руб.): 129% от ФОТ (34 руб.) СП (26 руб.): 75% от ФОТ (34 руб.) | 1 м3 изоляции | 1,0764 4,68*1*0,23 | 59.27 | 24.84 | 34.43 | 6.08 | 64 | 27 | 37 | 7 | 2.2 | 2.37 | 0.45 | 0.48
Уд | 1. 406-0020 | Гравий керамзитовый, фракция 10-20 мм, марка 800 | м3 | 1,1 1,2 | 792.38 |  |  |  | 950.86
204 | ТСЦ-406-0018 Постановл.Губернат.Хабар.края от 09.10.10 N119 | Гравий керамзитовый, фракция: 10-20 мм, марка 600 | м3 | 1.2 | 777.88 |  |  |  | 933
205 | ТЕР06-01-001-19 Постановл.Губернат.Хабар.края от 09.10.10 N119 | Устройство спуска из бетона В15 НР (74 руб.): 110% от ФОТ (67 руб.) СП (44 руб.): 65% от ФОТ (67 руб.) | 100 м3 бетона, бутобетона и железобетона в деле | 0,011 1,1/100 | 238923.82 | 5558.86 | 4225.68 | 534.32 | 2628 | 61 | 46 | 6 | 451.94 | 4.97 | 31.32 | 0.34
206 | ТСЦ-204-0030 Постановл.Губернат.Хабар.края от 09.10.10 N119 | Проволока арматурная из низкоуглеродистой стали Вр-I, диаметром: 5 мм | т | 0,01953 19,53/1000 | 7881 |  |  |  | 154
207 | ТСЦ-204-0034 Постановл.Губернат.Хабар.края от 09.10.10 N119 | Надбавки к ценам заготовок за сборку и сварку каркасов и сеток: плоских, диаметром 5-6 мм | т | 0,01953 19,53/1000 | 2551 |  |  |  | 50
208 | ТСЦ-204-0001 Постановл.Губернат.Хабар.края от 09.10.10 N119 | Горячекатаная арматурная сталь гладкая класса А-I, диаметром: 6 мм | т | 0,0042 60*0,07*0,001 | 11641 |  |  |  | 49
209 | ТЕР06-01-015-06 Постановл.Губернат.Хабар.края от 09.10.10 N119 | Установка стальных конструкций, остающихся в теле бетона (L50X5) НР (31 руб.): 110% от ФОТ (28 руб.) СП (18 руб.): 65% от ФОТ (28 руб.) | 1 т | 0,04524 12*3,77*0,001 | 13343.91 | 590.24 | 587.16 | 29.93 | 604 | 27 | 27 | 1 | 46.33 | 2.1 | 1.75 | 0.08
210 | ТЕР10-01-010-01 Постановл.Губернат.Хабар.края от 09.10.10 N119 | Установка элементов каркаса: из брусьев НР (62 руб.): 124% от ФОТ (50 руб.) СП (32 руб.): 63% от ФОТ (50 руб.) | 1 м3 древесины в конструкции | 0.2 | 1871.91 | 249.75 | 40.39 |  | 374 | 50 | 8 |  | 22.5 | 4.5
211 | ТЕР07-01-044-03 Постановл.Губернат.Хабар.края от 09.10.10 N119 | Установка монтажных изделий массой: до 20 кг (10А1, L100x8, анкер 16А1) НР (21 руб.): 137% от ФОТ (15 руб.) СП (13 руб.): 85% от ФОТ (15 руб.) | 1 т стальных элементов | 0,02529 (12*0,1+12*1,22+15*0,63)/1000 | 15148.74 | 577.3 | 305.25 |  | 383 | 15 | 8 |  | 42.7 | 1.08
212 | ТЕР12-01-015-03 Постановл.Губернат.Хабар.края от 09.10.10 N119 | Устройство пароизоляции: прокладочной в один слой (2 слоя толя) 735,91 = 1 498,21 - 110 x 6,93 НР (3 руб.): 126% от ФОТ (2 руб.) СП (1 руб.): 65% от ФОТ (2 руб.) | 100 м2 изолируемой поверхности | 0,02529 (12*0,1+12*1,22+15*0,63)/1000 | 735.91 | 90.79 | 36.88 | 2.22 | 19 | 2 | 1 |  | 7.84 | 0.2 | 0.13
Уд | 1. 101-0856 | Рубероид кровельный с пылевидной посыпкой марки РКП-350б | м2 | 110 2,8 | 6.93 |  |  |  | 19.4
213 | ТСЦ-101-1742 Постановл.Губернат.Хабар.края от 09.10.10 N119 | Толь с крупнозернистой посыпкой гидроизоляционный марки ТГ-350 | м2 | 2.8 | 5.2 |  |  |  | 15
214 | ТЕР12-01-023-01 Постановл.Губернат.Хабар.края от 09.10.10 N119 | Устройство кровли из металлочерепицы по готовым прогонам: простая кровля НР (52 руб.): 126% от ФОТ (41 руб.) СП (27 руб.): 65% от ФОТ (41 руб.) | 100 м2 кровли | 0,09 9/100 | 17545.25 | 440.4 | 135.45 | 13.51 | 1579 | 40 | 12 | 1 | 38.53 | 3.47 | 0.79 | 0.07
215 | ТЕРр58-12-1 Постановл.Губернат.Хабар.края от 09.10.10 N119 | Устройство обрешетки сплошной из досок НР (28 руб.): 87% от ФОТ (32 руб.) СП (21 руб.): 65% от ФОТ (32 руб.) | 100 м2 | 0,094 9,4/100 | 2069.4 | 334.85 | 48.98 | 6.46 | 195 | 31 | 5 | 1 | 31.83 | 2.99 | 0.44 | 0.04
216 | ТСЦ-101-4128 Постановл.Губернат.Хабар.края от 09.10.10 N119 | Дополнительные элементы металлочерепичной кровли: коньковый элемент, разжелобки, профили с покрытием (пристенный профиль,карниз) | м2 | 3,933 0,4*5,7+0,19*8,7 | 136.94 |  |  |  | 539
217 | ТЕР07-05-039-18 Постановл.Губернат.Хабар.края от 09.10.10 N119 | Заделки герметиком "Абрис С-ЛБ" 61,31 = 3 710,06 - 1,05 x 3 475,00 НР (5 руб.): 163% от ФОТ (3 руб.) СП (3 руб.): 100% от ФОТ (3 руб.) | 100 м шва | 0,057 5,7/100 | 61.31 | 49.72 | 11.59 |  | 3 | 3 |  |  | 4.14 | 0.24
Уд | 1. 101-1975 | Прокладки уплотнительные ПРП диаметром 30 мм | 100 м | 1,05 0,06 | 3475 |  |  |  | 208.5
218 | ТСЦ-101-2052 Постановл.Губернат.Хабар.края от 09.10.10 N119 | Герметик "Абрис С-ЛБ" | м | 5.7 | 5.65 |  |  |  | 32
219 | ТЕР10-01-091-01 Постановл.Губернат.Хабар.края от 09.10.10 N119 | Антисептическая обработка деревянных конструкций составом "Пирилакс" при помощи аппарата аэрозольно-капельного распыления НР (9 руб.): 124% от ФОТ (7 руб.) СП (4 руб.): 63% от ФОТ (7 руб.) | 100 м2 обрабатываемой поверхности | 0,114 (2+9,4)/100 | 1573.92 | 63.5 | 46.01 | 0.59 | 179 | 7 | 5 |  | 5.1 | 0.58 | 0.04
220 | ТЕР11-01-015-03 Постановл.Губернат.Хабар.края от 09.10.10 N119 | Устройство покрытий: цементных толщиной 20 мм НР (5 руб.): 129% от ФОТ (4 руб.) СП (3 руб.): 75% от ФОТ (4 руб.) | 100 м2 покрытия | 0.0118 | 2165.38 | 316.97 | 235.33 | 35.11 | 26 | 4 | 3 |  | 30.13 | 0.36 | 2.64 | 0.03
221 | ТЕРр69-2-1 Постановл.Губернат.Хабар.края от 09.10.10 N119 | Сверление отверстий: в кирпичных стенах электроперфоратором диаметром до 20 мм, толщина стен 0,5 кирпича (под анкер 10А1) НР (7 руб.): 82% от ФОТ (8 руб.) СП (4 руб.): 50% от ФОТ (8 руб.) | 100 отверстий | 0,12 12/100 | 73.69 | 61.98 | 11.71 |  | 9 | 8 | 1 |  | 5.49 | 0.66
222 | ТЕР06-01-015-07 Постановл.Губернат.Хабар.края от 09.10.10 N119 | Установка закладных деталей весом: до 4 кг 2 633,70 = 17 938,70 - 1 x 15 305,00 НР (216 руб.): 110% от ФОТ (196 руб.) СП (127 руб.): 65% от ФОТ (196 руб.) | 1 т | 0,0755 75,5*0,001 | 2633.7 | 2592 | 41.7 | 2.57 | 199 | 196 | 3 |  | 215.82 | 16.29 | 0.15 | 0.01
Уд | 1. 204-0064 | Детали закладные и накладные изготовленные: с применением сварки, гнутья, сверления (пробивки) отверстий (при наличии одной из этих операций или всего перечня в любых сочетаниях) поставляемые отдельно | т | 1 0,076 | 15305 |  |  |  | 1163.18
223 | ТСЦ-204-0062 Постановл.Губернат.Хабар.края от 09.10.10 N119 | Детали закладные и накладные изготовленные: без применения сварки, гнутья, сверления (пробивки) отверстий поставляемые отдельно | т | 0,0755 75,5*0,001 | 13336.41 |  |  |  | 1007
Раздел 9. КРЫЛЬЦО В ОСЯХ 2-3 (4-5) (АС.0 лист 22)
224 | ТЕР01-02-061-02 Постановл.Губернат.Хабар.края от 09.10.10 N119 | Засыпка вручную траншей, пазух котлованов и ям, группа грунтов: 2 (ПГС) НР (39 руб.): 84% от ФОТ (46 руб.) СП (21 руб.): 45% от ФОТ (46 руб.) | 100 м3 грунта | 0,0477 2,65*1,8*0,5/100*2 | 965.2 | 965.2 |  |  | 46 | 46 |  |  | 97.2 | 4.64
225 | ТСЦ-408-0200 Постановл.Губернат.Хабар.края от 09.10.10 N119 | Смесь песчано-гравийная природная | м3 | 4.8 | 101.12 |  |  |  | 485
226 | ТЕР06-01-001-16 Постановл.Губернат.Хабар.края от 09.10.10 N119 | Устройство фундаментных плит железобетонных: плоских 75 297,17 = 167 491,37 - 8,1 x 11 382,00 НР (78 руб.): 110% от ФОТ (71 руб.) СП (46 руб.): 65% от ФОТ (71 руб.) | 100 м3 бетона, бутобетона и железобетона в деле | 0,024 1,2*2/100 | 75297.17 | 2491.25 | 2984.92 | 465.91 | 1807 | 60 | 72 | 11 | 220.66 | 5.3 | 27.31 | 0.66
Уд | 1. 204-0100 | Горячекатаная арматурная сталь класса А-I, А-II, А-III | т | 8,1 0,19 | 11382 |  |  |  | 2162.58
227 | прил.4 табл.2 цена=457,35*0,035=16,01 | Надбавка на водонепроницаемость W6 | м3 | 2.4 | 16.01 |  |  |  | 38
228 | ТСЦ-204-0030 Постановл.Губернат.Хабар.края от 09.10.10 N119 | Проволока арматурная из низкоуглеродистой стали Вр-I, диаметром: 5 мм | т | 0,0404 2*10,1*2*0,001 | 7881 |  |  |  | 318
229 | ТСЦ-204-0034 Постановл.Губернат.Хабар.края от 09.10.10 N119 | Надбавки к ценам заготовок за сборку и сварку каркасов и сеток: плоских, диаметром 5-6 мм | т | 0,0404 2*10,1*2*0,001 | 2551 |  |  |  | 103
230 | ТЕР06-01-015-06 Постановл.Губернат.Хабар.края от 09.10.10 N119 | Установка стальных конструкций, остающихся в теле бетона (поз.1,2,3) 1 274,91 = 13 343,91 - 1 x 12 069,00 НР (21 руб.): 110% от ФОТ (19 руб.) СП (12 руб.): 65% от ФОТ (19 руб.) | 1 т | 0,0308 (8,42+9*0,6+0,395*4)*2*0,001 | 1274.91 | 590.24 | 587.16 | 29.93 | 39 | 18 | 18 | 1 | 46.33 | 1.43 | 1.75 | 0.05
Уд | 1. 201-0775 | Конструктивные элементы вспомогательного назначения с преобладанием профильного проката без отверстий и сборосварочных операций | т | 1 0,031 | 12069 |  |  |  | 374.14
231 | ТСЦ-201-0775 Постановл.Губернат.Хабар.края от 09.10.10 N119 | Конструктивные элементы вспомогательного назначения: с преобладанием профильного проката без отверстий и сборосварочных операций | т | 0,01684 2*8,42/1000 | 12069 |  |  |  | 203
232 | ТСЦ-204-0001 Постановл.Губернат.Хабар.края от 09.10.10 N119 | Горячекатаная арматурная сталь гладкая класса А-I, диаметром: 6 мм | т | 0,0108 9*0,6*2*0,001 | 11641 |  |  |  | 126
233 | ТСЦ-204-0002 Постановл.Губернат.Хабар.края от 09.10.10 N119 | Горячекатаная арматурная сталь гладкая класса А-I, диаметром: 8 мм | т | 0,00316 4*0.395*0,001*2 | 11578 |  |  |  | 37
234 | ТЕР11-01-027-01 Постановл.Губернат.Хабар.края от 09.10.10 N119 | Устройство покрытий на цементном растворе из плиток: бетонных, цементных или мозаичных 9 259,03 = 10 266,22 - 1,3 x 774,76 НР (104 руб.): 129% от ФОТ (81 руб.) СП (61 руб.): 75% от ФОТ (81 руб.) | 100 м2 покрытия | 0,086 4.3*2/100 | 9259.03 | 895.22 | 220.84 | 42.31 | 796 | 77 | 19 | 4 | 81.31 | 6.99 | 2.93 | 0.25
Уд | 1. 402-0006 | Раствор готовый кладочный цементный марки 200 | м3 | 1,3 0,11 | 774.76 |  |  |  | 85.22
235 | ММА стр.127 цена=7593:5,23*1,02=1577,36 (т) | Клей-"Стромикс" | кг | 154,8 18*8.6 | 1.58 |  |  |  | 245
236 | ТЕР07-05-039-18 прим Постановл.Губернат.Хабар.края от 09.10.10 N119 | Пороизол 61,31 = 3 710,06 - 1,05 x 3 475,00 НР (3 руб.): 163% от ФОТ (2 руб.) СП (2 руб.): 100% от ФОТ (2 руб.) | 100 м шва | 0,05 2,5*2/100 | 61.31 | 49.72 | 11.59 |  | 3 | 2 | 1 |  | 4.14 | 0.21
Уд | 1. 101-1975 | Прокладки уплотнительные: ПРП диаметром 30 мм | 100 м | 1,05 0,053 | 3475 |  |  |  | 184.18
237 | ТСЦ-101-1679 Постановл.Губернат.Хабар.края от 09.10.10 N119 | Пороизол, диаметр 45 мм | 1000 п.м | 0,005 5/1000 | 13073.22 |  |  |  | 65
Раздел 10. РАЗНЫЕ РАБОТЫ
Приямок в тепловом пункте и водомерном узле (=2 шт) (АС.0 лист 13, 31)
238 | ТЕР01-02-058-07 Постановл.Губернат.Хабар.края от 09.10.10 N119 | Копание ям вручную без креплений для стоек и столбов: с откосами глубиной до 1,5 м, группа грунтов 3 НР (97 руб.): 84% от ФОТ (115 руб.) СП (52 руб.): 45% от ФОТ (115 руб.) | 100 м3 грунта | 0,04508 2*(1,4*1,4*1,15)/100 | 2561.84 | 2561.84 |  |  | 115 | 115 |  |  | 248 | 11.18
239 | ТЕР01-02-061-02 Постановл.Губернат.Хабар.края от 09.10.10 N119 | Засыпка вручную траншей, пазух котлованов и ям, группа грунтов: 2 (ПГС) НР (27 руб.): 84% от ФОТ (32 руб.) СП (14 руб.): 45% от ФОТ (32 руб.) | 100 м3 грунта | 0,03292 2*(1,4*1,4*1,15-0,8*0,8*0,95)/100 | 965.2 | 965.2 |  |  | 32 | 32 |  |  | 97.2 | 3.2
240 | ТСЦ-408-0200 Постановл.Губернат.Хабар.края от 09.10.10 N119 | Смесь песчано-гравийная природная | м3 | 3,292 2*(1,4*1,4*1,15-0,8*0,8*0,95) | 101.12 |  |  |  | 333
241 | ТЕР06-01-062-04 Постановл.Губернат.Хабар.края от 09.10.10 N119 | Устройство стен и плоских днищ при толщине: более 150 мм прямоугольных сооружений (В15) 22 879,97 = 261 573,85 - 14,6 x 11 382,00 - 101,5 x 714,45 НР (106 руб.): 110% от ФОТ (96 руб.) СП (62 руб.): 65% от ФОТ (96 руб.) | 100 м3 железобетона в деле | 0,0092 0,46*2/100 | 22879.97 | 9077.54 | 9533.94 | 1284.25 | 210 | 84 | 88 | 12 | 729.12 | 6.71 | 75.19 | 0.69
Уд | 1. 204-0100 | Горячекатаная арматурная сталь класса А-I, А-II, А-III | т | 14,6 0,13 | 11382 |  |  |  | 1479.66
Уд | 2. 401-0246 | Бетон песчаный, класс В15 (М200) | м3 | 101,5 0,93 | 714.45 |  |  |  | 664.44
242 | ТСЦ-401-0245 Постановл.Губернат.Хабар.края от 09.10.10 N119 | Бетон песчаный, класс: В12,5 (М150) | м3 | 0.93 | 692.2 |  |  |  | 644
243 | ТЕР06-01-015-08 Постановл.Губернат.Хабар.края от 09.10.10 N119 | Установка закладных деталей весом: до 20 кг (п.1) НР (8 руб.): 110% от ФОТ (7 руб.) СП (5 руб.): 65% от ФОТ (7 руб.) | 1 т | 0,00905 9,05*0,001 | 16105.97 | 759.27 | 41.7 | 2.57 | 146 | 7 |  |  | 63.22 | 0.57 | 0.15
244 | ТЕР08-02-007-03 Постановл.Губернат.Хабар.края от 09.10.10 N119 | Установка металлических решеток приямков (МР-2) НР (20 руб.): 128% от ФОТ (16 руб.) СП (13 руб.): 80% от ФОТ (16 руб.) | 1 т металлических изделий | 0,02814 2*14,07/1000 | 15396.18 | 555.77 | 258.69 | 11.8 | 433 | 16 | 7 |  | 47.38 | 1.33 | 0.69 | 0.02
245 | ТЕР13-03-004-26 Постановл.Губернат.Хабар.края от 09.10.10 N119 | Окраска металлических огрунтованных поверхностей: эмалью ПФ-115 (за 2-раза) (решеток) НР (1 руб.): 95% от ФОТ (1 руб.) СП (1 руб.): 70% от ФОТ (1 руб.) | 100 м2 окрашиваемой поверхности | 0,021647 2*(52*8,75+16,2*7*0,76)/1000/100*2 | 459.04 | 46 | 7.14 | 0.13 | 10 | 1 |  |  | 3.83 | 0.08 | 0.01
Приямок спуска в техподполье (АС.0 л.21) (=1 шт)
246 | ТЕР01-02-061-02 Постановл.Губернат.Хабар.края от 09.10.10 N119 | Засыпка вручную траншей, пазух котлованов и ям, группа грунтов: 2 (ПГС) НР (3762 руб.): 84% от ФОТ (4479 руб.) СП (2016 руб.): 45% от ФОТ (4479 руб.) | 100 м3 грунта | 4,64 0,4*2,1*1,5+0,4*5*(2,69-1) | 965.2 | 965.2 |  |  | 4479 | 4479 |  |  | 97.2 | 451.01
247 | ТСЦ-408-0200 Постановл.Губернат.Хабар.края от 09.10.10 N119 | Смесь песчано-гравийная природная | м3 | 4,64 0,4*2,1*1,5+0,4*5*(2,69-1) | 101.12 |  |  |  | 469
248 | ТЕР11-01-008-03 Постановл.Губернат.Хабар.края от 09.10.10 N119 | Устройство тепло- и звукоизоляции засыпной: керамзитовой 59,27 = 930,89 - 1,1 x 792,38 НР (48 руб.): 129% от ФОТ (37 руб.) СП (28 руб.): 75% от ФОТ (37 руб.) | 1 м3 изоляции | 1,197 0,38*2,1*1,5 | 59.27 | 24.84 | 34.43 | 6.08 | 71 | 30 | 41 | 7 | 2.2 | 2.63 | 0.45 | 0.54
Уд | 1. 406-0020 | Гравий керамзитовый, фракция: 10-20 мм, марка 800 | м3 | 1,1 1,3 | 792.38 |  |  |  | 1030.09
249 | ТСЦ-406-0018 Постановл.Губернат.Хабар.края от 09.10.10 N119 | Гравий керамзитовый, фракция: 10-20 мм, марка 600 | м3 | 1.3 | 777.88 |  |  |  | 1011
250 | ТЕР06-01-062-04 Постановл.Губернат.Хабар.края от 09.10.10 N119 | Устройство стен и плоских днищ при толщине: более 150 мм прямоугольных сооружений (В15) 95 396,65 = 261 573,85 - 14,6 x 11 382,00 НР (229 руб.): 110% от ФОТ (208 руб.) СП (135 руб.): 65% от ФОТ (208 руб.) | 100 м3 железобетона в деле | 0,02 2/100 | 95396.65 | 9077.54 | 9533.94 | 1284.25 | 1908 | 182 | 191 | 26 | 729.12 | 14.58 | 75.19 | 1.5
Уд | 1. 204-0100 | Горячекатаная арматурная сталь класса А-I, А-II, А-III | т | 14,6 0,29 | 11382 |  |  |  | 3300.78
251 | ТЕР06-01-015-06 Постановл.Губернат.Хабар.края от 09.10.10 N119 | Установка стальных конструкций, остающихся в теле бетона (п.2,3) НР (19 руб.): 110% от ФОТ (17 руб.) СП (11 руб.): 65% от ФОТ (17 руб.) | 1 т | 0,02631 1*(3,7*6,7+8*0,19)*0,001 | 13343.91 | 590.24 | 587.16 | 29.93 | 351 | 16 | 15 | 1 | 46.33 | 1.22 | 1.75 | 0.05
252 | ТЕР08-01-003-07 Постановл.Губернат.Хабар.края от 09.10.10 N119 | Гидроизоляция боковая обмазочная битумная в 2 слоя по выровненной поверхности бутовой кладки, кирпичу, бетону НР (28 руб.): 128% от ФОТ (22 руб.) СП (18 руб.): 80% от ФОТ (22 руб.) | 100 м2 изолируемой поверхности | 0,082 8,2/100 | 3465.31 | 266.91 | 87.25 |  | 284 | 22 | 7 |  | 21.2 | 1.74
253 | ТЕР11-01-011-01 Постановл.Губернат.Хабар.края от 09.10.10 N119 | Устройство стяжек: цементных толщиной 20 мм (20-40мм) НР (9 руб.): 129% от ФОТ (7 руб.) СП (5 руб.): 75% от ФОТ (7 руб.) | 100 м2 стяжки | 0,0168 1,12*1,5/100 | 1835.95 | 415.65 | 52.39 | 18.64 | 31 | 7 | 1 |  | 39.51 | 0.66 | 1.27 | 0.02
254 | ТЕР11-01-011-02 Постановл.Губернат.Хабар.края от 09.10.10 N119 | Устройство стяжек: на каждые 5 мм изменения толщины стяжки добавлять или исключать к расценке 11-01-011-01 НР 129% от ФОТ СП 75% от ФОТ | 100 м2 стяжки | 0,0336 1,12*1,5/100*2 | 348.98 | 5.26 | 9.14 | 3.08 | 12 |  |  |  | 0.5 | 0.02 | 0.21 | 0.01
255 | ТЕР11-01-015-08 Постановл.Губернат.Хабар.края от 09.10.10 N119 | Железнение цементных покрытий НР (3 руб.): 129% от ФОТ (2 руб.) СП (2 руб.): 75% от ФОТ (2 руб.) | 100 м2 покрытия | 0,0168 1,12*1,5/100 | 198.76 | 135.97 | 7.65 | 1.35 | 3 | 2 |  |  | 10.8 | 0.18 | 0.1
256 | ТЕР16-02-005-05 Постановл.Губернат.Хабар.края от 09.10.10 N119 | Прокладка трубопроводов отопления и водоснабжения из стальных электросварных труб диаметром: 100 мм НР (20 руб.): 134% от ФОТ (15 руб.) СП (12 руб.): 83% от ФОТ (15 руб.) | 100 м трубопровода | 0,015 1,5*1/100 | 12463.08 | 1031.17 | 234.69 | 6.33 | 187 | 15 | 4 |  | 79.75 | 1.2 | 0.37 | 0.01
257 | ТЕР01-02-061-02 Постановл.Губернат.Хабар.края от 09.10.10 N119 | Обсыпка трубы щебнем НР (1 руб.): 84% от ФОТ (1 руб.) СП 45% от ФОТ | 100 м3 грунта | 0,0015 0,15*1/100 | 965.2 | 965.2 |  |  | 1 | 1 |  |  | 97.2 | 0.15
258 | ТСЦ-408-0419 Постановл.Губернат.Хабар.края от 09.10.10 N119 | Щебень каменный 5-10 мм | м3 | 0.15 | 259.83 |  |  |  | 39
Металлическая решетка МР 1 (АС.0 лист 24)
259 | ТЕР08-02-007-03 Постановл.Губернат.Хабар.края от 09.10.10 N119 | Установка металлических решеток приямков (МР-1) НР (40 руб.): 128% от ФОТ (31 руб.) СП (25 руб.): 80% от ФОТ (31 руб.) | 1 т металлических изделий | 0,05327 53,27/1000 | 15396.18 | 555.77 | 258.69 | 11.8 | 820 | 30 | 14 | 1 | 47.38 | 2.52 | 0.69 | 0.04
260 | ТЕР13-03-004-26 Постановл.Губернат.Хабар.края от 09.10.10 N119 | Окраска металлических огрунтованных поверхностей: эмалью ПФ-115 (за 2-раза) (решеток) НР (2 руб.): 95% от ФОТ (2 руб.) СП (1 руб.): 70% от ФОТ (2 руб.) | 100 м2 окрашиваемой поверхности | 0,047418 (52*10,6*3,77+21,5*(9*0,85+10*0,49+2*0,27)+52,1*2*0,11)/1000/100*2 | 459.04 | 46 | 7.14 | 0.13 | 22 | 2 |  |  | 3.83 | 0.18 | 0.01
Металлическая лестница МС 1 (АС.0 лист 24)
261 | ТЕР09-03-029-01 Постановл.Губернат.Хабар.края от 09.10.10 N119 | Монтаж лестниц прямолинейных и криволинейных, пожарных с ограждением (МС1) НР (18 руб.): 95% от ФОТ (19 руб.) СП (16 руб.): 85% от ФОТ (19 руб.) | 1 т конструкций | 0,03712 37,12/1000 | 1338.77 | 403.01 | 812.84 | 96.61 | 50 | 15 | 30 | 4 | 32.37 | 1.2 | 5.64 | 0.21
262 | ТСЦ-201-0650 Постановл.Губернат.Хабар.края от 09.10.10 N119 | Стоимость стремянки МС1 | т | 0,03712 37,12/1000 | 12888.23 |  |  |  | 478
263 | ТЕР13-03-004-26 Постановл.Губернат.Хабар.края от 09.10.10 N119 | Окраска металлических огрунтованных поверхностей: эмалью ПФ-115 (за 2-раза) (решеток) НР (2 руб.): 95% от ФОТ (2 руб.) СП (1 руб.): 70% от ФОТ (2 руб.) | 100 м2 окрашиваемой поверхности | 0,034832 (44*2*12,66+14,4*1,78*4,5+65*2*3,24+25,7*2*1,77)*0,001/100*2 | 459.04 | 46 | 7.14 | 0.13 | 16 | 2 |  |  | 3.83 | 0.13 | 0.01
Переходные мостики (=3шт) (АС. лист 13 прим. п.4)
270 | ТЕР10-01-010-01 Постановл.Губернат.Хабар.края от 09.10.10 N119 | Установка элементов каркаса: из брусьев НР (112 руб.): 124% от ФОТ (90 руб.) СП (57 руб.): 63% от ФОТ (90 руб.) | 1 м3 древесины в конструкции | 0,36 (0,06+0,06)*3 | 1871.91 | 249.75 | 40.39 |  | 674 | 90 | 15 |  | 22.5 | 8.1
271 | ТЕР10-01-091-01 Постановл.Губернат.Хабар.края от 09.10.10 N119 | Антисептическая обработка деревянных конструкций составом "Пирилакс" при помощи аппарата аэрозольно-капельного распыления НР (9 руб.): 124% от ФОТ (7 руб.) СП (4 руб.): 63% от ФОТ (7 руб.) | 100 м2 обрабатываемой поверхности | 0,108 (0,06/0,025+0,06/0,05)/100*3 | 1573.92 | 63.5 | 46.01 | 0.59 | 170 | 7 | 5 |  | 5.1 | 0.55 | 0.04
Раздел 11. НАРУЖНАЯ ОТДЕЛКА
272 | ТЕР26-01-055-02 Постановл.Губернат.Хабар.края от 09.10.10 N119 | Установка сетки "СТРЭН-С3-1 678,23 = 1 265,88 - 115 x 5,11 НР (137 руб.): 105% от ФОТ (130 руб.) СП (91 руб.): 70% от ФОТ (130 руб.) | 100 м2 поверхности покрытия изоляции | 0,78 78/100 | 678.23 | 166.29 | 26.33 |  | 529 | 130 | 21 |  | 14.36 | 11.2
Уд | 1. 113-1952 | Пленка полиэтиленовая толщиной: 0,2-0,5 мм, изоловая | м2 | 115 90 | 5.11 |  |  |  | 459.9
Объем: 0,6*(42,55*2+12,8*2+0,4*2)=67м2
273 | прайс цена=41,6:5,23*1,02=8,11 | Сетка СТРЭН С3-1 | м2 | 89,7 78*1,15 | 8.11 |  |  |  | 727
274 | ТЕР15-02-019-03 Постановл.Губернат.Хабар.края от 09.10.10 N119 | Сплошное выравнивание внутренних поверхностей (однослойное оштукатуривание)из сухих растворных смесей толщиной до 10 мм: стен (Стайробонд) НР (562 руб.): 110% от ФОТ (511 руб.) СП (281 руб.): 55% от ФОТ (511 руб.) | 100 м2 оштукатуриваемой поверхности | 0,78 78/100 | 3097.06 | 630.98 | 35.75 | 24.16 | 2416 | 492 | 28 | 19 | 51.89 | 40.47 | 1.87 | 1.46
275 | ТЕР15-07-003-02 Постановл.Губернат.Хабар.края от 09.10.10 N119 | Грунтование водно-дисперсионной грунтовкой поверхностей: пористых (камень, кирпич, бетон и т д) НР (39 руб.): 110% от ФОТ (35 руб.) СП (19 руб.): 55% от ФОТ (35 руб.) | 100 м2 обрабатываемой поверхности | 0,78 78/100 | 618 | 44.87 | 26.43 | 0.15 | 482 | 35 | 21 |  | 3.69 | 2.88 | 0.01 | 0.01
276 | ТЕР15-02-019-03 Постановл.Губернат.Хабар.края от 09.10.10 N119 | Декоративное покрытие на основе мраморной крошки "TERRALIT" НР (562 руб.): 110% от ФОТ (511 руб.) СП (281 руб.): 55% от ФОТ (511 руб.) | 100 м2 оштукатуриваемой поверхности | 0,78 78/100 | 3097.06 | 630.98 | 35.75 | 24.16 | 2416 | 492 | 28 | 19 | 51.89 | 40.47 | 1.87 | 1.46
Итого прямые затраты по смете в ценах 2001г. | [8 empty] | 768895 | 35450 | 56154 | 7181 |  | 3362.45 |  | 428.19
Накладные расходы | [8 empty] | 51026
Сметная прибыль | [8 empty] | 30063
Итоги по смете:
Земляные работы, выполняемые механизированным способом | [8 empty] | 381926 |  |  |  |  | 78.66 |  | 126.12
Земляные работы, выполняемые ручным способом | [8 empty] | 30671 |  |  |  |  | 1203.67
Земляные работы, выполняемые по другим видам работ (подготовительным, сопутствующим, укрепительным) | [8 empty] | 80 | [6 empty] | 0.57
Перевозка грузов автотранспортом | [8 empty] | 848
Конструкции из кирпича и блоков | [8 empty] | 73192 |  |  |  |  | 457.13 |  | 20.05
Бетонные и железобетонные сборные конструкции в промышленном строительстве | [8 empty] | 14958 |  |  |  |  | 121.63 |  | 37.69
Бетонные и железобетонные сборные конструкции в жилищно-гражданском строительстве | [8 empty] | 85917 |  |  |  |  | 701.14 |  | 203.49
Бетонные и железобетонные монолитные конструкции в промышленном строительстве | [8 empty] | 179327 |  |  |  |  | 165.04 |  | 10.42
Кровли | [8 empty] | 6252 |  |  |  |  | 5.69 |  | 0.24
Строительные металлические конструкции | [8 empty] | 30033 |  |  |  |  | 120.92 |  | 3.16
Защита строительных конструкций и оборудования от коррозии | [8 empty] | 2161 |  |  |  |  | 5.9 |  | 0.01
Наружные сети водопровода, канализации, теплоснабжения, газопровода | [8 empty] | 163 |  |  |  |  | 0.87 |  | 0.01
Сантехнические работы - внутренние (трубопроводы, водопровод, канализация, отопление, газоснабжение, вентиляция и кондиционирование воздуха) | [8 empty] | 457 |  |  |  |  | 2.35 |  | 0.02
Работы по реконструкции зданий и сооружений (усиление и замена существующих конструкций, разборка и возведение отдельных конструктивных элементов) | [8 empty] | 3953 |  |  |  |  | 68.01 |  | 5.1
Теплоизоляционные работы | [8 empty] | 2361 |  |  |  |  | 20.44
Прочие ремонтно-строительные работы | [8 empty] | 265 |  |  |  |  | 9.27
Материалы 2 | [8 empty] | 643
Деревянные конструкции | [8 empty] | 4842 |  |  |  |  | 27.08 |  | 0.01
Отделочные работы | [8 empty] | 18289 |  |  |  |  | 281.47 |  | 14.23
Полы | [8 empty] | 13402 |  |  |  |  | 90.19 |  | 7.03
Крыши, кровли | [8 empty] | 244 |  |  |  |  | 2.99 |  | 0.04
Итого | [8 empty] | 849984 |  |  |  |  | 3362.45 |  | 428.19
Справочно, в ценах 2001г.:
Материалы | [8 empty] | 677291
Машины и механизмы | [8 empty] | 56154
ФОТ | [8 empty] | 42631
Накладные расходы | [8 empty] | 51026
Сметная прибыль | [8 empty] | 30063
Переход к 4 зоне сосредоточенного строительства ПЗ*0,1 | [8 empty] | 76890
ВСЕГО по смете | [8 empty] | 926874 |  |  |  |  | 3362.45 |  | 428.19
Составил: ___________________________Л.А. Жаркова
(должность, подпись, расшифровка)