## Локальная смета
СОГЛАСОВАНО: | [8 empty] | УТВЕРЖДАЮ:
_______________ | [8 empty] | __________________
" _____ " ________________ 2012 г. | [8 empty] | "______ " _______________2012 г.
Комплекс установки производства серы из сероводорода на ООО ПО "КИРИШИНЕФТЕОРГСИНТЕЗ"
(наименование стройки)
ЛОКАЛЬНЫЙ СМЕТНЫЙ РАСЧЕТ № 020104 (взамен сметы № 020102)
(локальная смета)
на | Устройство системы автоматизации систем вентиляции. Блок отпарки сульфидных стоков.Объект 672-10
(наименование работ и затрат, наименование объекта)
| Основание: | 672-10.АОВ.C1 изм.6
| Сметная стоимость монтажных работ _______________________________________________________________________________________________ |  | ___________________________1088,190 |  | тыс. руб.
| Средства на оплату труда _______________________________________________________________________________________________ |  | ___________________________14,284 |  | тыс. руб.
| Сметная трудоемкость _______________________________________________________________________________________________ |  | _______________________________________________________________________________________________1373,88 |  | чел.час
Составлен(а) в текущих (прогнозных) ценах по состоянию на _______201_ г.
№ пп | Шифр и номер позиции норматива | Наименование работ и затрат, единица измерения | Количество | Стоимость единицы, руб. |  |  | Общая стоимость, руб. |  |  |  | Затраты труда рабочих, чел.-ч, не занятых обслуживанием машин
|  |  |  | всего | эксплуатации машин | материалы | Всего | оплаты труда | эксплуатация машин | материалы
|  |  |  | оплаты труда | в т.ч. оплаты труда |  |  |  | в т.ч. оплаты труда |  | на единицу | всего
1 | 2 | 3 | 4 | 5 | 6 | 7 | 8 | 9 | 10 | 11 | 12 | 13
Раздел 1. Монтажные работы (приборы и средства автоматизации)
1 | ФЕРм11-02-001-01 Пр. Минрегион от 04.08.09 № 321 | Прибор, устанавливаемый на резьбовых соединениях, масса: до 1,5 кг (термометр, манометр) (1 шт.) | 40 14+26 | 11,53 10,22 |  | 1.31 | 461.2 | 408.8 |  | 52.4 | 1.03 | 41.2
|  | Накладные расходы от ФОТ Сметная прибыль от ФОТ Всего с НР и СП | 80% 60% |  |  |  | 327,04 245,28 1033,52
2 | ФЕРм11-02-001-01 Пр. Минрегион от 04.08.09 № 321 | Прибор, устанавливаемый на резьбовых соединениях, масса: до 1,5 кг (Датчик температуры наружного воздуха, Pt100, датчик температуры погружной, канальный датчик температуры в воздуховоде, Электро-механическое реле давления (прессостат), Сигнализатор (реле) давления "Series 120, Импульсная трубка, датчики-гидростаты)(1 шт.) (1 шт.) | 35 1+6+6+6+4+8+4 | 11,53 10,22 |  | 1.31 | 403.55 | 357.7 |  | 45.85 | 1.03 | 36.05
|  | Накладные расходы от ФОТ Сметная прибыль от ФОТ Всего с НР и СП | 80% 60% |  |  |  | 286,16 214,62 904,33
3 | КП ЗАО Евровентстрой | Кран трехходовой, G1/2, Ру 16, тип арт. 159 ICMA Ц=1032/3,633=284,06 (шт.) | 32 | 284.06 |  | 284.06 | 9089.92 |  |  | 9089.92
4 | ФЕРм11-03-001-01 Пр. Минрегион от 04.08.09 № 321 | Приборы, устанавливаемые на металлоконструкциях, щитах и пультах, масса: до 5 кг (1 шт.) | 39 12+12+6+2+7 | 6,25 5,16 |  | 1.09 | 243.75 | 201.24 |  | 42.51 | 0.52 | 20.28
|  | Накладные расходы от ФОТ Сметная прибыль от ФОТ Всего с НР и СП | 80% 60% |  |  |  | 160,99 120,74 525,48
5 | ФЕРм11-08-002-06 Пр. Минрегион от 04.08.09 № 321 | Присоединение к приборам трубных проводок: из пластмассовых и резиновых труб, диаметр до 22 мм (10 соединений) | 28 (39+31)*4/10 | 5,98 5,86 |  | 0.12 | 167.44 | 164.08 |  | 3.36 | 0.52 | 14.56
|  | Накладные расходы от ФОТ Сметная прибыль от ФОТ Всего с НР и СП | 80% 60% |  |  |  | 131,26 98,45 397,15
6 | ФЕРм11-05-001-01 Пр. Минрегион от 04.08.09 № 321 | Механизм исполнительный, масса: до 20 кг (1 шт.) | 30 | 47,93 5,03 | 34,56 3,11 | 8.34 | 1437.9 | 150.9 | 1036,8 93,30 | 250.2 | 0.59 | 17.7
|  | Накладные расходы от ФОТ Сметная прибыль от ФОТ Всего с НР и СП | 80% 60% |  |  |  | 195,36 146,52 1779,78
7 | ФЕРм11-02-042-02 Пр. Минрегион от 04.08.09 № 321 | Клапан с рычажным приводом регулирующий, диаметр условного прохода: 15; 20 мм (1 шт.) | 6 4+1+1 | 60,84 9,79 | 44,36 2,70 | 6.69 | 365.04 | 58.74 | 266,16 16,20 | 40.14 | 1.12 | 6.72
|  | Накладные расходы от ФОТ Сметная прибыль от ФОТ Всего с НР и СП | 80% 60% |  |  |  | 59,95 44,96 469,95
8 | ФЕРм11-05-001-01 Пр. Минрегион от 04.08.09 № 321 | Механизм исполнительный, масса: до 20 кг (1 шт.) | 6 | 47,93 5,03 | 34,56 3,11 | 8.34 | 287.58 | 30.18 | 207,36 18,66 | 50.04 | 0.59 | 3.54
|  | Накладные расходы от ФОТ Сметная прибыль от ФОТ Всего с НР и СП | 80% 60% |  |  |  | 39,07 29,3 355,95
9 | ФЕРм12-07-002-01 Пр. Минрегион от 04.08.09 № 321 | Трубная проводка из бесшовных труб углеродистых и низколегированных сталей на условное давление до 10 МПа на соединениях: разъемных, диаметр наружный 10 мм (1000 м) | 0,003 3/1000 | 17487,86 2991,82 | 14098,57 1340,61 | 397.47 | 52.46 | 8.98 | 42,3 4,02 | 1.18 | 311 | 0.93
|  | Накладные расходы от ФОТ Сметная прибыль от ФОТ Всего с НР и СП | 80% 60% |  |  |  | 10,4 7,8 70,66
10 | КП ЗАО Евровентстрой | Труба бесшовная, нержавеющая сталь, диаметром 10мм, тип R10X171 Parker Ц=2090,00/3,633=575,28 (м) | 3 | 575.28 |  | 575.28 | 1725.84 |  |  | 1725.84
11 | ФЕРм12-07-002-02 Пр. Минрегион от 04.08.09 № 321 | Трубная проводка из бесшовных труб углеродистых и низколегированных сталей на условное давление до 10 МПа на соединениях: разъемных, диаметр наружный 22 мм (1000 м) | 0,012 12/1000 | 20870,67 3732,56 | 16286,5 1747,95 | 851.61 | 250.45 | 44.79 | 195,44 20,98 | 10.22 | 388 | 4.66
|  | Накладные расходы от ФОТ Сметная прибыль от ФОТ Всего с НР и СП | 80% 60% |  |  |  | 52,62 39,46 342,53
12 | КП ЗАО Евровентстрой | Труба бесшовная, нержавеющая сталь, диаметром 14мм, тип R14X271 Parker Ц=3518,00/3,633=968,346 (м) | 12 | 968.35 |  | 968.35 | 11620.2 |  |  | 11620.2
13 | ФЕРм08-03-532-04 Пр. Минрегион от 04.08.09 № 321 | Пост управления кнопочный общего назначения, устанавливаемый на конструкции: на стене или колонне, количество элементов поста до 3 (1 шт.) | 4 | 116,53 17,12 | 1.13 | 98.28 | 466.12 | 68.48 | 4.52 | 393.12 | 1.8 | 7.2
|  | Накладные расходы от ФОТ Сметная прибыль от ФОТ Всего с НР и СП | 95% 65% |  |  |  | 65,06 44,51 575,69
14 | ФЕРм12-10-001-01 Пр. Минрегион от 04.08.09 № 321 | Бобышки, штуцеры на условное давление: до 10 МПа (100 шт.) | 1,67 (24+6+15+3+6+6++6+6+6+6+4+26+46+1+6)/100 | 2984,46 629,15 | 444.35 | 1910.96 | 4984.05 | 1050.68 | 742.06 | 3191.31 | 65.4 | 109.22
|  | Накладные расходы от ФОТ Сметная прибыль от ФОТ Всего с НР и СП | 80% 60% |  |  |  | 840,54 630,41 6455
15 | 108-0081 | Бобышки скошенные (шт.) | -167 | 9.4 |  | 9.4 | -1569.8 |  |  | -1569.8
16 | КП ЗАО Евровентстрой | Монтажный комплект для крепления DPS, тип DPSL Honeywell Ц=321*3,633=88,36 (шт.) | 24 | 88.36 |  | 88.36 | 2120.64 |  |  | 2120.64
17 | КП ЗАО Евровентстрой | Врезная гильза для датчика температуры воды, 135мм, R1/2'', тип VFHT Honeywell Ц=2466,00/3,633=678,78 (шт.) | 6 | 678.78 |  | 678.78 | 4072.68 |  |  | 4072.68
18 | КП ЗАО Евровентстрой | Крепеж стандартный для сварных соединений, Ду=15, тип 911-2102-015 "TAC (Schneider Electric)" Ц=1551,00/3,633=426,92 (шт.) | 15 | 426.92 |  | 426.92 | 6403.8 |  |  | 6403.8
19 | КП ЗАО Евровентстрой | Крепеж стандартный для сварных соединений, Ду=20, тип 911-2102-020 "TAC (Schneider Electric)" Ц=2043,00/3,633=562,345 (шт.) | 3 | 562.35 |  | 562.35 | 1687.05 |  |  | 1687.05
20 | КП ЗАО Евровентстрой | Монтажный комплект для вентильного блока, тип BKT1-CSA1 Parker Ц=4404,00/3,633=1212,22 (шт.) | 6 | 1212.22 |  | 1212.22 | 7273.32 |  |  | 7273.32
21 | КП ЗАО Евровентстрой | Переходник G1/2 / NPT1/2 (внутр./нар.), тип 8R-8 RA-SS Parker Ц=3272,00/3,633=900,633 (шт.) | 6 | 900.63 |  | 900.63 | 5403.78 |  |  | 5403.78
22 | КП ЗАО Евровентстрой | Штуцер, тип M10MSC1/4N-316 Parker Ц=2475,00/3,633=681,26 (шт.) | 6 | 681.26 |  | 681.26 | 4087.56 |  |  | 4087.56
23 | КП ЗАО Евровентстрой | Штуцер, тип M14MSC1/2N-316 Parker Ц=3702,00/3,633=1018,99 (шт.) | 6 | 1018.99 |  | 1018.99 | 6113.94 |  |  | 6113.94
24 | КП ЗАО Евровентстрой | Штуцер, тип M14MSC1/2R-ED-316 Parker Ц=4077,00/3,633=1122,21 (шт.) | 6 | 1122.21 |  | 1122.21 | 6733.26 |  |  | 6733.26
25 | КП ЗАО Евровентстрой | Переходник G1/4 / G1/2, тип 060-3340 Danfoss Ц=167,00/3,633=45,968 (шт.) | 6 | 45.97 |  | 45.97 | 275.82 |  |  | 275.82
26 | КП ЗАО Евровентстрой | Монтажный комплект для крепления, тип 6361-704 "United Electric Controls" Ц=9301,00/3,633=2560,143 (шт.) | 4 | 2560.14 |  | 2560.14 | 10240.56 |  |  | 10240.56
27 | КП ЗАО Евровентстрой | Отборное устройство давления G1/2". Ц=2287,00/3,633=629,51 (шт.) | 26 | 629.51 |  | 629.51 | 16367.26 |  |  | 16367.26
28 | КП ЗАО Евровентстрой | Установочная бобышка прямая под приварку, 50 мм, G1/2. Ц=655/3,633=180,292 (шт.) | 46 | 180.29 |  | 180.29 | 8293.34 |  |  | 8293.34
29 | КП ЗАО Евровентстрой | Установочная бобышка прямая под приварку,50мм,G1/2+кронштейн*. Ц=655,00/3,633=180,292 (шт.) | 1 | 180.29 |  | 180.29 | 180.29 |  |  | 180.29
30 | КП ЗАО Евровентстрой | Установочная бобышка со скосом под приварку, 90 мм, G1/2. Ц=1034/3,633=284,613 (шт.) | 6 | 284.61 |  | 284.61 | 1707.66 |  |  | 1707.66
Итого прямые затраты по разделу в ценах 2001г. | [6 empty] | 110946.66 | 2544.57 | 2494,64 153,16 | 105907.45 |  | 262.06
Накладные расходы | [6 empty] | 2168.46
Сметная прибыль | [6 empty] | 1622.06
Итого по разделу 1 Монтажные работы (приборы и средства автоматизации) | [6 empty] | 114737.18 |  |  |  |  | 262.06
Раздел 2. Щиты
31 | ФЕРм08-03-572-07 Пр. Минрегион от 04.08.09 № 321 | Блок управления шкафного исполнения или распределительный пункт (шкаф), устанавливаемый: на полу, высота и ширина до 1700х1100 мм (1 шт.) | 3 | 504,91 46,23 | 107,62 5,54 | 351.06 | 1514.73 | 138.69 | 322,86 16,62 | 1053.18 | 4.66 | 13.98
|  | Накладные расходы от ФОТ Сметная прибыль от ФОТ Всего с НР и СП | 95% 65% |  |  |  | 147,54 100,95 1763,22
Итого прямые затраты по разделу в ценах 2001г. | [6 empty] | 1514.73 | 138.69 | 322,86 16,62 | 1053.18 |  | 13.98
Накладные расходы | [6 empty] | 147.54
Сметная прибыль | [6 empty] | 100.95
Итого по разделу 2 Щиты | [6 empty] | 1763.22 |  |  |  |  | 13.98
Раздел 3. Кабель и провода. Монтажные работы
32 | ФЕРм08-02-410-01 Пр. Минрегион от 04.08.09 № 321 | Труба полиэтиленовая по основанию пола, диаметр: до 25 мм (100 м) | 3 300/100 | 903,16 156,98 | 28,3 1,49 | 717.88 | 2709.48 | 470.94 | 84,9 4,47 | 2153.64 | 16.7 | 50.1
|  | Накладные расходы от ФОТ Сметная прибыль от ФОТ Всего с НР и СП | 95% 65% |  |  |  | 451,64 309,02 3470,14
33 | ФЕРм08-02-412-03 И2-Пр. Минрегион от 21.12.10 №747 | Затягивание провода в проложенные трубы и металлические рукава первого одножильного или многожильного в общей оплетке, суммарное сечение до 16 мм2 (100 м) | 3 300/100 | 307,53 73,88 | 9,68 0,54 | 223.97 | 922.59 | 221.64 | 29,04 1,62 | 671.91 | 7.86 | 23.58
|  | Накладные расходы от ФОТ Сметная прибыль от ФОТ Всего с НР и СП | 95% 65% |  |  |  | 212,1 145,12 1279,81
34 | ФЕРм08-02-413-01 Пр. Минрегион от 04.08.09 № 321 | Провод, количество проводов в резинобитумной трубке: до 2, сечение провода до 6 мм2 (100 м трубок) | 3 300/100 | 1322,02 189,88 | 53,23 2,97 | 1078.91 | 3966.06 | 569.64 | 159,69 8,91 | 3236.73 | 20.2 | 60.6
|  | Накладные расходы от ФОТ Сметная прибыль от ФОТ Всего с НР и СП | 95% 65% |  |  |  | 549,62 376,06 4891,74
35 | ФЕРм08-02-411-01 И2-Пр. Минрегион от 21.12.10 №747 | Рукав металлический наружным диаметром: до 48 мм (100 м) | 0,5 50/100 | 3085,01 326,18 | 207,45 2,97 | 2551.38 | 1542.51 | 163.09 | 103,73 1,49 | 1275.69 | 34.7 | 17.35
|  | Накладные расходы от ФОТ Сметная прибыль от ФОТ Всего с НР и СП | 95% 65% |  |  |  | 156,35 106,98 1805,84
36 | ФЕРм08-02-412-03 И2-Пр. Минрегион от 21.12.10 №747 | Затягивание провода в проложенные трубы и металлические рукава первого одножильного или многожильного в общей оплетке, суммарное сечение до 16 мм2 (100 м) | 0,5 50/100 | 307,53 73,88 | 9,68 0,54 | 223.97 | 153.77 | 36.94 | 4,84 0,27 | 111.99 | 7.86 | 3.93
|  | Накладные расходы от ФОТ Сметная прибыль от ФОТ Всего с НР и СП | 95% 65% |  |  |  | 35,35 24,19 213,31
37 | ФЕРм08-02-152-05 И2-Пр. Минрегион от 21.12.10 №747 | Стойка сборных кабельных конструкций (без полок), масса: до 2,4 кг (100 шт.) | 0,3 30/100 | 1759,15 273,21 | 311,27 7,43 | 1174.67 | 527.75 | 81.96 | 93,38 2,23 | 352.41 | 28.4 | 8.52
|  | Накладные расходы от ФОТ Сметная прибыль от ФОТ Всего с НР и СП | 95% 65% |  |  |  | 79,98 54,72 662,45
38 | ФЕРм08-02-152-09 И2-Пр. Минрегион от 21.12.10 №747 | Полка кабельная, устанавливаемая на стойках, масса: до 0,9 кг (100 шт.) | 1,2 120/100 | 104,35 23,57 | 79,84 4,46 | 0.94 | 125.22 | 28.28 | 95,81 5,35 | 1.13 | 2.45 | 2.94
|  | Накладные расходы от ФОТ Сметная прибыль от ФОТ Всего с НР и СП | 95% 65% |  |  |  | 31,95 21,86 179,03
39 | ФЕРм08-02-396-01 И2-Пр. Минрегион от 21.12.10 №747 | Короб металлический на конструкциях, кронштейнах, по фермам и колоннам, длина: 2 м (100 м) | 1,8 180/100 | 1619,04 353,44 | 454,23 23,63 | 811.37 | 2914.27 | 636.19 | 817,61 42,53 | 1460.47 | 37.6 | 67.68
|  | Накладные расходы от ФОТ Сметная прибыль от ФОТ Всего с НР и СП | 95% 65% |  |  |  | 644,78 441,17 4000,22
40 | ФЕРм08-02-399-01 И2-Пр. Минрегион от 21.12.10 №747 | Провод в коробах, сечением: до 6 мм2 (100 м) | 1,8 180/100 | 88,72 33,09 | 2,42 0,14 | 53.21 | 159.7 | 59.56 | 4,36 0,25 | 95.78 | 3.52 | 6.34
|  | Накладные расходы от ФОТ Сметная прибыль от ФОТ Всего с НР и СП | 95% 65% |  |  |  | 56,82 38,88 255,4
41 | ФЕРм08-02-407-03 И2-Пр. Минрегион от 21.12.10 №747 | Труба стальная по установленным конструкциям, по стенам с креплением скобами, диаметр: до 50 мм (100 м) | 0,03 3/100 | 1589,73 445,56 | 272,18 12,29 | 871.99 | 47.69 | 13.37 | 8,17 0,37 | 26.15 | 47.4 | 1.42
|  | Накладные расходы от ФОТ Сметная прибыль от ФОТ Всего с НР и СП | 95% 65% |  |  |  | 13,05 8,93 69,67
42 | ФЕРм08-02-412-03 И2-Пр. Минрегион от 21.12.10 №747 | Затягивание провода в проложенные трубы и металлические рукава первого одножильного или многожильного в общей оплетке, суммарное сечение до 16 мм2 (100 м) | 0,03 3/100 | 307,53 73,88 | 9,68 0,54 | 223.97 | 9.23 | 2.22 | 0,29 0,02 | 6.72 | 7.86 | 0.24
|  | Накладные расходы от ФОТ Сметная прибыль от ФОТ Всего с НР и СП | 95% 65% |  |  |  | 2,13 1,46 12,82
43 | ФЕРм08-02-407-01 И2-Пр. Минрегион от 21.12.10 №747 | Труба стальная по установленным конструкциям, по стенам с креплением скобами, диаметр: до 25 мм (100 м) | 0,85 85/100 | 857,48 289,52 | 178,57 6,35 | 389.39 | 728.86 | 246.09 | 151,78 5,40 | 330.99 | 30.8 | 26.18
|  | Накладные расходы от ФОТ Сметная прибыль от ФОТ Всего с НР и СП | 95% 65% |  |  |  | 238,92 163,47 1131,25
44 | ФЕРм08-02-412-03 И2-Пр. Минрегион от 21.12.10 №747 | Затягивание провода в проложенные трубы и металлические рукава первого одножильного или многожильного в общей оплетке, суммарное сечение до 16 мм2 (100 м) | 0,85 85/100 | 307,53 73,88 | 9,68 0,54 | 223.97 | 261.4 | 62.8 | 8,23 0,46 | 190.37 | 7.86 | 6.68
|  | Накладные расходы от ФОТ Сметная прибыль от ФОТ Всего с НР и СП | 95% 65% |  |  |  | 60,1 41,12 362,62
45 | ФЕРм08-02-472-10 И2-Пр. Минрегион от 21.12.10 №747 | Проводник заземляющий из медного изолированного провода сечением 25 мм2 открыто по строительным основаниям (100 м) | 4,5 (200+250)/100 | 6525,58 438,04 | 32,22 0,41 | 6055.32 | 29365.11 | 1971.18 | 144,99 1,85 | 27248.94 | 46.6 | 209.7
|  | Накладные расходы от ФОТ Сметная прибыль от ФОТ Всего с НР и СП | 95% 65% |  |  |  | 1874,38 1282,47 32521,96
46 | ФЕРм08-02-148-01 Пр. Минрегион от 04.08.09 № 321 | Кабель до 35 кВ в проложенных трубах, блоках и коробах, масса 1 м кабеля: до 1 кг (100 м кабеля) | 0,54 54/100 | 686,83 119,29 | 495,79 40,07 | 71.75 | 370.89 | 64.42 | 267,73 21,64 | 38.74 | 12.4 | 6.7
|  | Накладные расходы от ФОТ Сметная прибыль от ФОТ Всего с НР и СП | 95% 65% |  |  |  | 81,76 55,94 508,59
47 | ФЕРм08-02-402-01 И2-Пр. Минрегион от 21.12.10 №747 | Кабель двух-четырехжильный по установленным конструкциям и лоткам с установкой ответвительных коробок: в помещениях с нормальной средой сечением жилы до 10 мм2 (100 м) | 39,6 3960/100 | 844,05 143,82 | 486,33 25,52 | 213.9 | 33424.38 | 5695.27 | 19258,67 1010,59 | 8470.44 | 15.3 | 605.88
|  | Накладные расходы от ФОТ Сметная прибыль от ФОТ Всего с НР и СП | 95% 65% |  |  |  | 6370,57 4358,81 44153,76
Итого прямые затраты по разделу в ценах 2001г. | [6 empty] | 77228.91 | 10323.59 | 21233,22 1107,45 | 45672.1 |  | 1097.84
Накладные расходы | [6 empty] | 10859.49
Сметная прибыль | [6 empty] | 7430.18
Итого по разделу 3 Кабель и провода. Монтажные работы | [6 empty] | 95518.58 |  |  |  |  | 1097.84
Раздел 4. Материалы не учтенные расценками
48 | КП ЗАО Евровентстрой | Труба ПВХ, серая (L=3м), 20 мм Ц=36/3,633=9,91 (м) | 300 | 9.91 |  | 9.91 | 2973 |  |  | 2973
49 | КП ЗАО Евровентстрой | Труба гофрированная, ПВХ серая, 20 мм Ц=22/3,633=82,58 (м) | 300 | 6.06 |  | 6.06 | 1818 |  |  | 1818
50 | КП ЗАО Евровентстрой | Муфта соединительная для труб ПВХ, серая, 20 мм Ц=9/3,633=2,48 (шт.) | 100 | 2.48 |  | 2.48 | 248 |  |  | 248
51 | КП ЗАО Евровентстрой | Эмаль серебристая (для окраски металло-конструкций) ГОСТ 10144-89*, тип ХВ-125 Ц=3003,00/3,633=826,59 (кг.) | 5 | 826.59 |  | 826.59 | 4132.95 |  |  | 4132.95
52 | КП ЗАО Евровентстрой | Грунтовка фенольная (для окраски металло-конструкций) ГОСТ 9109-81*, тип ФЛ-03К Ц=1414,00/3,633=389,21 (кг.) | 5 | 389.21 |  | 389.21 | 1946.05 |  |  | 1946.05
53 | КП ЗАО Евровентстрой | Коробка монтажная (с клеммником), 75х75х30, IP 55 Ц=92,00/3,633=25,32 (шт.) | 7 | 25.32 |  | 25.32 | 177.24 |  |  | 177.24
54 | КП ЗАО Евровентстрой | Труба стальная сварная водогазопроводная ГОСТ 3262-75*, 20х2,5 Ц=185/3,633=50,922 (м) | 85 | 50.92 |  | 50.92 | 4328.2 |  |  | 4328.2
55 | КП ЗАО Евровентстрой | Труба стальная сварная водогазопроводная ГОСТ 3262-75*, 50х3,0 Ц=644/3,633=177,26 (м) | 3 | 177.26 |  | 177.26 | 531.78 |  |  | 531.78
56 | КП ЗАО Евровентстрой | Рукав металлический в ПВХ оболочке, с диаметром условного прохода 18мм, тип МПГ18 Россия Ц=196,00/3,633=53,95 (м) | 50 | 53.95 |  | 53.95 | 2697.5 |  |  | 2697.5
57 | КП ЗАО Евровентстрой | Хомуты Colson гибкие, с двойным замком, атмосферостойкие Legrand Ц=23/3,633=6,33 (шт.) | 300 | 6.33 |  | 6.33 | 1899 |  |  | 1899
58 | КП ЗАО Евровентстрой | Секция прямая (лоток, крышка), 85х200 Ц=1546,00/3,633=425,54 (м) | 180 | 425.54 |  | 425.54 | 76597.2 |  |  | 76597.2
59 | КП ЗАО Евровентстрой | Короб угловой (поворот), 85х200 Ц=1056,00/3,633=290,67 (шт.) | 8 | 290.67 |  | 290.67 | 2325.36 |  |  | 2325.36
60 | КП ЗАО Евровентстрой | Короб тройниковый (разветвитель Т-образный), 85х200 Ц=1665,00/3,633=458,30 (шт.) | 20 | 458.3 |  | 458.3 | 9166 |  |  | 9166
61 | КП ЗАО Евровентстрой | Разделительная перегородка h85 Ц=380/3,633=104,60 (м) | 15 | 104.6 |  | 104.6 | 1569 |  |  | 1569
62 | КП ЗАО Евровентстрой | Стойка кабельная (h=800), тип К 1152 Ц=659/3,633=181,39 (шт.) | 30 | 181.39 |  | 181.39 | 5441.7 |  |  | 5441.7
63 | КП ЗАО Евровентстрой | Полка кабельная (L=450), тип К 1163 Ц=803/3,633=221,03 (шт.) | 120 | 221.03 |  | 221.03 | 26523.6 |  |  | 26523.6
64 | КП ЗАО Евровентстрой | Уголок, тип К237У2 Ц=938/3,633=258,19 (м) | 40 | 258.19 |  | 258.19 | 10327.6 |  |  | 10327.6
65 | КП ЗАО Евровентстрой | Держатель горизонтальный (L=350), тип VH 300 Ц=433/3,633=119,19 (шт.) | 15 | 119.19 |  | 119.19 | 1787.85 |  |  | 1787.85
66 | КП ЗАО Евровентстрой | Держатель горизонтальный (L=550), тип VH 500 Ц=679/3,633=186,9 (шт.) | 15 | 186.9 |  | 186.9 | 2803.5 |  |  | 2803.5
67 | КП ЗАО Евровентстрой | Кабель контрольный медный нераспростран. горение с изоляцией из ПВХ-пластиката, ГОСТ 1508-78, тип КВВГнг-LS 4 х 1.5 Электрокабель Кольчугино Ц=126/3,633=34,68 (м) | 1467 | 34.68 |  | 34.68 | 50875.56 |  |  | 50875.56
68 | КП ЗАО Евровентстрой | Кабель контрольный медный нераспростран. горение с изоляцией из ПВХ-пластиката, ГОСТ 1508-78, тип КВВГнг-LS 14 х 1.5 Электрокабель Кольчугино Ц=998/3,633=274,70 (м) | 135 | 274.7 |  | 274.7 | 37084.5 |  |  | 37084.5
69 | КП ЗАО Евровентстрой | Кабель контрольный медный нераспростран. горение с изоляцией из ПВХ-пластиката, ТУ 16.К13-033-2005, тип ГЕРДА-КВнг-LS 2х2х1,5 НПП "Герда" Ц=705/3,633=184,05 (м) | 612 | 194.05 |  | 194.05 | 118758.6 |  |  | 118758.6
70 | КП ЗАО Евровентстрой | Кабель силовой с медными жилами нераспростран. горение с изоляцией из ПВХ-пластиката, ГОСТ 16442-80, тип ВВГнг-LS 2 х 1.5 Электрокабель Кольчугино Ц=162/3,633=44,59 (м) | 192 | 44.59 |  | 44.59 | 8561.28 |  |  | 8561.28
71 | КП ЗАО Евровентстрой | Кабель силовой с медными жилами нераспростран. горение с изоляцией из ПВХ-пластиката, ГОСТ 16442-80, тип ВВГнг-LS 3 х 1.5 Электрокабель Кольчугино Ц=187/3,633=51,47 (м) | 1165 | 51.47 |  | 51.47 | 59962.55 |  |  | 59962.55
72 | КП ЗАО Евровентстрой | Кабель силовой с медными жилами нераспростран. горение с изоляцией из ПВХ-пластиката, ГОСТ 16442-80, тип ВВГнг-LS 3 х 4.0 Электрокабель Кольчугино Ц=352/3,633=96,89 (м) | 31 | 96.89 |  | 96.89 | 3003.59 |  |  | 3003.59
73 | КП ЗАО Евровентстрой | Кабель силовой с медными жилами нераспростран. горение с изоляцией из ПВХ-пластиката, ГОСТ 16442-80, тип ВВГнг-LS 4 х 2.5 Электрокабель Кольчугино Ц=299/3,633=82,30 (м) | 302 | 82.3 |  | 82.3 | 24854.6 |  |  | 24854.6
74 | КП ЗАО Евровентстрой | Кабель силовой с медными жилами нераспростран. горение с изоляцией из ПВХ-пластиката, ГОСТ 16442-80, тип ВВГнг-LS 5 х 2.5 Электрокабель Кольчугино Ц=390/3,633=170,35 (м) | 52 | 170.35 |  | 170.35 | 8858.2 |  |  | 8858.2
75 | КП ЗАО Евровентстрой | Кабель силовой с медными жилами нераспростран. горение с изоляцией из ПВХ-пластиката, ГОСТ 16442-80, тип ВВГнг-LS 5 х 4.0 Электрокабель Кольчугино Ц=561/3,633=154,42 (м) | 51 | 154.42 |  | 154.42 | 7875.42 |  |  | 7875.42
76 | КП ЗАО Евровентстрой | Кабель силовой с медными жилами нераспростран. горение с изоляцией из ПВХ-пластиката, ГОСТ 16442-80, тип ВВГнг-LS 5 х 10.0 Электрокабель Кольчугино Ц=1137,00/3,633=312,96 (м) | 75 | 312.96 |  | 312.96 | 23472 |  |  | 23472
77 | КП ЗАО Евровентстрой | Кабель силовой с медными жилами нераспростран. горение с изоляцией из ПВХ-пластиката, бронированный, ГОСТ 16442-80, тип ВБбШнг-LS 3х1,5 Электрокабель Кольчугино Ц=197/3,633=54,23 (м) | 368 | 54.23 |  | 54.23 | 19956.64 |  |  | 19956.64
78 | КП ЗАО Евровентстрой | Кабель силовой с медными жилами нераспростран. горение с изоляцией из ПВХ-пластиката, бронированный, ГОСТ 16442-80, тип ВБбШнг-LS 3х2,5 Электрокабель Кольчугино Ц=786/3,633=216,35 (м) | 106 | 216.35 |  | 216.35 | 22933.1 |  |  | 22933.1
79 | КП ЗАО Евровентстрой | Кабель силовой с медными жилами нераспростран. горение с изоляцией из ПВХ-пластиката, бронированный, ГОСТ 16442-80, тип ВБбШнг-LS 4х2,5 Электрокабель Кольчугино Ц=615,00/3,633=169,28 (м) | 162 | 169.28 |  | 169.28 | 27423.36 |  |  | 27423.36
80 | КП ЗАО Евровентстрой | Кабель силовой с медными жилами нераспростран. горение с изоляцией из ПВХ-пластиката, бронированный, ГОСТ 16442-80, тип ВБбШнг-LS 5х1,5 Электрокабель Кольчугино Ц=459/3,633=126,34 (м) | 192 | 126.34 |  | 126.34 | 24257.28 |  |  | 24257.28
81 | КП ЗАО Евровентстрой | Кабель с многопроволочными токопроводящими медными жилами, с изоляцией из полиэтилена, в оболочке из ПВХ-пластиката, экранированный, ТУ 16.505.488-78, тип КММ 2х0,35 ОАО "НП "Подольсккабель" Ц=77/3,633=21,19 (м) | 11 | 21.19 |  | 21.19 | 233.09 |  |  | 233.09
82 | КП ЗАО Евровентстрой | Провод гибкий со скрученными жилами с поливинилхлоридной изоляцией и оболочкой, ГОСТ 7399-97, тип ШВЛ 2х0,5 ОАО "НП "Подольсккабель" Ц=4157/3,633=1144,23 (м) | 11 | 1144.23 |  | 1144.23 | 12586.53 |  |  | 12586.53
83 | КП ЗАО Евровентстрой | Провод монтажный с медной жилой в ПВХ-изоляции (желто-зеленый), тип ПВ3 (ПуГВ)10,0 мм.кв. Электрокабель Кольчугино Ц=173/3,633=47,62 (м) | 200 | 47.62 |  | 47.62 | 9524 |  |  | 9524
84 | КП ЗАО Евровентстрой | Провод монтажный с медной жилой в ПВХ-изоляции (желто-зеленый), тип ПВ3 (ПуГВ) 4,0 мм.кв. Электрокабель Кольчугино Ц=67/3,633=18,44 (м) | 250 | 18.44 |  | 18.44 | 4610 |  |  | 4610
85 | КП ЗАО Евровентстрой | Наконечники медные изолированные под опрессовку, 10,0 мм.кв. Ц=55/3,633=15,14 (шт.) | 70 | 15.14 |  | 15.14 | 1059.8 |  |  | 1059.8
86 | КП ЗАО Евровентстрой | Наконечники медные изолированные под опрессовку, 4,0 мм.кв. Ц=37/3,633=10,18 (шт.) | 300 | 10.18 |  | 10.18 | 3054 |  |  | 3054
Итого прямые затраты по разделу в ценах 2001г. | [6 empty] | 626237.63 |  |  | 626237.63
Итого по разделу 4 Материалы не учтенные расценками | [6 empty] | 626237.63
ИТОГИ ПО СМЕТЕ:
Итого прямые затраты по смете в ценах 2001г. | [6 empty] | 815927.93 | 13006.85 | 24050,72 1277,23 | 778870.36 |  | 1373.88
Накладные расходы | [6 empty] | 13175.49
Сметная прибыль | [6 empty] | 9153.19
Итоги по смете:
Монтаж оборудования | [6 empty] | 10764.57 |  |  |  |  | 254.86
Материалы для монтажных работ | [6 empty] | 729634.55
Электромонтажные работы на других объектах | [6 empty] | 97857.49 |  |  |  |  | 1119.02
Итого | [6 empty] | 838256.61 |  |  |  |  | 1373.88
В том числе:
Материалы | [6 empty] | 778870.36
Машины и механизмы | [6 empty] | 24050.72
ФОТ | [6 empty] | 14284.08
Накладные расходы | [6 empty] | 13175.49
Сметная прибыль | [6 empty] | 9153.19
Временные 3,9% | [6 empty] | 32692.01
Итого | [6 empty] | 870948.62
Зимнее удорожание 2,8% | [6 empty] | 24386.56
Итого | [6 empty] | 895335.18
Непредвиденные затраты 3% | [6 empty] | 26860.06
Итого с непредвиденными | [6 empty] | 922195.24
НДС 18% | [6 empty] | 165995.14
ВСЕГО по смете | [6 empty] | 1088190.38 |  |  |  |  | 1373.88
Составил: ___________________________
(должность, подпись, расшифровка)
Проверил: ___________________________
(должность, подпись, расшифровка)