## Локальная смета
СОГЛАСОВАНО: | [11 empty] | УТВЕРЖДАЮ:
_________________ | [11 empty] | _________________
" _____ " ________________ 2011 г. | [11 empty] | "____" ______________2011 г.
Группа жилых домов по ул.Пионерской в г.Комсомольске-на-Амуре. Жилой дом №2
(наименование стройки)
ЛОКАЛЬНЫЙ СМЕТНЫЙ РАСЧЕТ № 02-02-003
(локальная смета)
|  | на | Архитектурно-строительные решения стропильной к
(наименование работ и затрат, наименование объекта)
Основание:
|  |  | Сметная стоимость строительных работ _______________________________________________________________________________________________ | [5 empty] | ___________________________717,527 |  | тыс. руб.
|  |  | Средства на оплату труда _______________________________________________________________________________________________ | [5 empty] | ___________________________37,056 |  | тыс. руб.
|  |  | Сметная трудоемкость _______________________________________________________________________________________________ | [5 empty] | _______________________________________________________________________________________________3079,26 |  | чел.час
Составлен(а) в базисных ценах 2001 года
№ пп | Обоснование | Наименование | Ед. изм. | Кол. | Стоимость единицы, руб. |  |  |  | Общая стоимость, руб. |  |  |  | Т/з осн. раб.на ед. | Т/з осн. раб. Всего | Т/з мех. на ед. | Т/з мех. Всего
[5 empty] | Всего | В том числе |  |  | Всего | В том числе
[6 empty] | Осн.З/п | Эк.Маш | З/пМех |  | Осн.З/п | Эк.Маш | З/пМех
1 | 2 | 3 | 4 | 5 | 6 | 7 | 8 | 9 | 10 | 11 | 12 | 13 | 14 | 15 | 16 | 17
Раздел 1. Устройство крыши
1 | ТЕР10-01-002-01 Постановл.Губернат.Хабар.края от 09.10.10 N119 | Установка стропил НР (10192 руб.): 124% от ФОТ (8219 руб.) СП (5178 руб.): 63% от ФОТ (8219 руб.) | 1 м3 древесины в конструкции | 30,69 1,47+4,58+4,81+7,35+2,62+1,39+0,48+1,25+1,23+0,41+5,1 | 2266.31 | 265.23 | 45.38 | 2.57 | 69553 | 8140 | 1393 | 79 | 24.09 | 739.32 | 0.15 | 4.6
2 | ТЕР12-01-020-01 Постановл.Губернат.Хабар.края от 09.10.10 N119 | Устройство кровель различных типов из металлочерепицы НР (22524 руб.): 126% от ФОТ (17876 руб.) СП (11619 руб.): 65% от ФОТ (17876 руб.) | 100 м2 кровли | 8,15 815/100 | 33193.75 | 2164.68 | 756.01 | 28.73 | 270529 | 17642 | 6161 | 234 | 173.87 | 1417.04 | 1.68 | 13.69
3 | ТСЦ-101-4128 Постановл.Губернат.Хабар.края от 09.10.10 N119 | Дополнительные элементы металлочерепичной кровли: коньковый элемент, разжелобки, профили с покрытием | м2 | 66,94 0,3*48+0,58*48+0,38*65 | 136.94 |  |  |  | 9167
4 | прайс-лист "ИНСИ" Постановл.Губернат.Хабар.края от 09.10.10 N119 | Уплотнитель | м | 130 | 15.58 |  |  |  | 2025
5 | ТЕР10-01-022-01 Постановл.Губернат.Хабар.края от 09.10.10 N119 | Подшивка досками обшивки т.22мм 826,42 = 7 400,59 - 1,86 x 3 534,50 НР (1040 руб.): 124% от ФОТ (839 руб.) СП (529 руб.): 63% от ФОТ (839 руб.) | 100 м2 потолка | 1,275 (2,9/0,032+1,18/0,032)/100 | 826.42 | 655.28 | 73.03 | 3.42 | 1054 | 835 | 93 | 4 | 57.33 | 73.1 | 0.2 | 0.26
Уд | 1. 203-0371 | Обшивка наружная и внутренняя из древесины тип 0-1; 0-2; 0-3 толщиной 16 мм, шириной без гребня от 70 до 90 мм | м3 | 1,86 2,372 | 3534.5 |  |  |  | 8383.83
6 | ТСЦ-102-0107 Постановл.Губернат.Хабар.края от 09.10.10 N119 | Доски обрезные хвойных пород длиной: 2-3,75 м, шириной 75-150 мм, толщиной 19-22 мм, I сорта | м3 | 4,08 2,9+1,18 | 1311.62 |  |  |  | 5351
7 | ТЕР12-01-012-01 Постановл.Губернат.Хабар.края от 09.10.10 N119 | Ограждение кровель перилами 170,27 = 4 282,97 - 0,3 x 13 709,00 НР (73 руб.): 126% от ФОТ (58 руб.) СП (38 руб.): 65% от ФОТ (58 руб.) | 100 м ограждения | 0,7 70/100 | 170.27 | 78.24 | 64.64 | 4.96 | 119 | 55 | 45 | 3 | 6.67 | 4.67 | 0.29 | 0.2
Уд | 1. 201-0777 | Конструктивные элементы вспомогательного назначения с преобладанием профильного проката собираемые из двух и более деталей, с отверстиями и без отверстий, соединяемые на сварке | т | 0,3 0,21 | 13709 |  |  |  | 2878.89
8 | ТСЦ-201-0650 Постановл.Губернат.Хабар.края от 09.10.10 N119 | Ограждение кровли | т | 1,5736 70*22,48*0,001 | 12888.23 |  |  |  | 20281
9 | ТЕР12-01-012-01 Постановл.Губернат.Хабар.края от 09.10.10 N119 | Установка снегозадержателей 170,27 = 4 282,97 - 0,3 x 13 709,00 НР (73 руб.): 126% от ФОТ (58 руб.) СП (38 руб.): 65% от ФОТ (58 руб.) | 100 м ограждения | 0,7 70/100 | 170.27 | 78.24 | 64.64 | 4.96 | 119 | 55 | 45 | 3 | 6.67 | 4.67 | 0.29 | 0.2
Уд | 1. 201-0777 | Конструктивные элементы вспомогательного назначения с преобладанием профильного проката собираемые из двух и более деталей, с отверстиями и без отверстий, соединяемые на сварке | т | 0,3 0,21 | 13709 |  |  |  | 2878.89
10 | прайс-лист "ИНСИ" | Снегозадержатели | м | 70 | 98.78 |  |  |  | 6915
11 | ТЕР07-01-044-03 Постановл.Губернат.Хабар.края от 09.10.10 N119 | Установка монтажных изделий массой: до 20 кг НР (11 руб.): 137% от ФОТ (8 руб.) СП (7 руб.): 85% от ФОТ (8 руб.) | 1 т стальных элементов | 0,0132 (12*1,1)*0,001 | 15148.74 | 577.3 | 305.25 |  | 200 | 8 | 4 |  | 42.7 | 0.56
12 | ТЕР13-03-004-26 Постановл.Губернат.Хабар.края от 09.10.10 N119 | Окраска металлических огрунтованных поверхностей: эмалью ПФ-115 (за 2-раза) КОЭФ. К ПОЗИЦИИ: ОЗП=2; ЭМ=2; ЗПМ=2; МАТ=2 к расх.; ТЗ=2 НР (1 руб.): 95% от ФОТ (1 руб.) СП (1 руб.): 70% от ФОТ (1 руб.) | 100 м2 окрашиваемой поверхности | 0,008435 (63,9*12*1,1)*0,001*0,01 | 918.08 | 92 | 14.28 | 0.26 | 8 | 1 |  |  | 7.66 | 0.06 | 0.01
13 | ТЕР10-01-022-06 Постановл.Губернат.Хабар.края от 09.10.10 N119 | Обшивка сталью кровельной по дереву 332,15 = 8 925,56 - 0,42 x 20 460,49 НР (467 руб.): 124% от ФОТ (377 руб.) СП (238 руб.): 63% от ФОТ (377 руб.) | 100 м2 потолка | 1,4 (175*0,5+175*0,3)/100 | 332.15 | 269.17 | 11.59 |  | 465 | 377 | 16 |  | 24.9 | 34.86
Уд | 1. 101-1706 | Сталь листовая оцинкованная толщиной листа 0,5 мм | т | 0,42 0,588 | 20460.49 |  |  |  | 12030.77
14 | ТСЦ-101-3412 Постановл.Губернат.Хабар.края от 09.10.10 N119 | Лист гладкий, полиэстер (кровельная сталь с полимерным покрытием) | м2 | 52,5 175*0,3 | 111.19 |  |  |  | 5837
15 | ТСЦ-101-4128 Постановл.Губернат.Хабар.края от 09.10.10 N119 | Дополнительные элементы металлочерепичной кровли: коньковый элемент, разжелобки, профили с покрытием (профиль ПС13А) | м2 | 87,5 0,5*175 | 136.94 |  |  |  | 11982
16 | ТЕР10-01-091-01 Постановл.Губернат.Хабар.края от 09.10.10 N119 | Антисептическая обработка деревянных конструкций составом "Пирилакс" при помощи аппарата аэрозольно-капельного распыления 118,36 = 1 573,92 - 11,5 x 126,57 НР (2042 руб.): 124% от ФОТ (1647 руб.) СП (1038 руб.): 63% от ФОТ (1647 руб.) | 100 м2 обрабатываемой поверхности | 25,70488 (0,1*4*130+0,15*4*(3,08*9+2,03*29+1,58*4+1,21*12)+0,15*4*96+(0,15+0,175)*2*(158+25)+(0,05+0,175)*2*840+(0,05+0,15)*2*3,8*92+(0,05+0,1)*2*(2,1*36+1,7*98+1,5*24)+0,25*2*3,95*8+(0,1+0,05)*2*250+0,075*2*985+0,132*2*3650+0,144*2*120+0,232*2*185+0,132*2*920+0,175*2*65+0,9/0,15+0,2/0,1+4/0,05)/100 | 118.36 | 63.5 | 46.01 | 0.59 | 3042 | 1632 | 1183 | 15 | 5.1 | 131.09 | 0.04 | 1.03
Уд | 1. 113-8070 | Антисептик-антипирен «ПИРИЛАКС СС-2» для древесины | кг | 11,5 295,6 | 126.57 |  |  |  | 37414.09
17 | ТСЦ-113-8070 Постановл.Губернат.Хабар.края от 09.10.10 N119 | Антисептик-антипирен «ПИРИЛАКС-3000» для древесины | кг | 462,6 0,18*2570 | 126.57 |  |  |  | 58551
Раздел 2. Слуховое окно СО (АС.2 лист 12, 13)
18 | ТЕР10-01-002-01 Постановл.Губернат.Хабар.края от 09.10.10 N119 | Установка стропил НР (525 руб.): 124% от ФОТ (423 руб.) СП (266 руб.): 63% от ФОТ (423 руб.) | 1 м3 древесины в конструкции | 1,58 0,12+0,08+0,05+0,20+0,22+0,19+0,02+0,01+0,02+0,34+0,18+0,09+0,03+0,03 | 2266.31 | 265.23 | 45.38 | 2.57 | 3581 | 419 | 72 | 4 | 24.09 | 38.06 | 0.15 | 0.24
19 | ТЕР12-01-020-01 Постановл.Губернат.Хабар.края от 09.10.10 N119 | Устройство кровель различных типов из металлочерепицы 32 622,40 = 33 193,75 - 0,46 x 1 242,07 НР (221 руб.): 126% от ФОТ (175 руб.) СП (114 руб.): 65% от ФОТ (175 руб.) | 100 м2 кровли | 0.08 | 32622.4 | 2164.68 | 756.01 | 28.73 | 2610 | 173 | 60 | 2 | 173.87 | 13.91 | 1.68 | 0.13
Уд | 1. 102-0291 | Бруски деревянные пропитанные длиной 1 м и более, шириной 40-75 мм, толщиной 22-32 мм, I сорта | м3 | 0,46 0,0368 | 1242.07 |  |  |  | 45.71
20 | ТЕРр58-12-1 Постановл.Губернат.Хабар.края от 09.10.10 N119 | Устройство обрешетки сплошной из досок (доп-но к ТЕР12-01-020-01) НР (15 руб.): 87% от ФОТ (17 руб.) СП (11 руб.): 65% от ФОТ (17 руб.) | 100 м2 | 0,05 5/100 | 2069.4 | 334.85 | 48.98 | 6.46 | 103 | 17 | 2 |  | 31.83 | 1.59 | 0.44 | 0.02
21 | ТЕР10-01-010-01 Постановл.Губернат.Хабар.края от 09.10.10 N119 | Устройство лестницы из досок НР (12 руб.): 124% от ФОТ (10 руб.) СП (6 руб.): 63% от ФОТ (10 руб.) | 1 м3 древесины в конструкции | 0.04 | 1871.91 | 249.75 | 40.39 |  | 75 | 10 | 2 |  | 22.5 | 0.9
22 | ТЕР10-01-091-01 Постановл.Губернат.Хабар.края от 09.10.10 N119 | Антисептическая обработка деревянных конструкций составом "Пирилакс" при помощи аппарата аэрозольно-капельного распыления 118,36 = 1 573,92 - 11,5 x 126,57 НР (73 руб.): 124% от ФОТ (59 руб.) СП (37 руб.): 63% от ФОТ (59 руб.) | 100 м2 обрабатываемой поверхности | 0,91865 (0,15*4*(2,7*2+1,8*2+1*2)+(0,15+0,175)*2*(7,6+8,5)+(0,05+0,15)*2*25+0,1*4*1,7+(0,05+0,1)*2*0,75*2+(0,025+0,1)*2*5+(0,05+0,075)*2*5,6+0,15*4*15+(0,1+0,15)*2*12+(0,05+0,15)*2*11,5+0,05*4*9,6+0,075*2*20+0,132*2*125+0,175*2*10)/100 | 118.36 | 63.5 | 46.01 | 0.59 | 109 | 58 | 42 | 1 | 5.1 | 4.69 | 0.04 | 0.04
Уд | 1. 113-8070 | Антисептик-антипирен «ПИРИЛАКС СС-2» для древесины | кг | 11,5 10,56 | 126.57 |  |  |  | 1336.58
23 | ТСЦ-113-8070 Постановл.Губернат.Хабар.края от 09.10.10 N119 | Антисептик-антипирен «ПИРИЛАКС-3000» для древесины | кг | 16,56 0,18*92 | 126.57 |  |  |  | 2096
Примечание АС.2 лист 13
Примечание: Элементы кровли учтены в спецификации "Элементов стропильной крыши" АС.2 лист 11
Раздел 3. Водосливная система (АС.2 лист 17)
24 | ТЕР12-01-009-02 Постановл.Губернат.Хабар.края от 09.10.10 N119 | Установка водосточных труб 3 330,18 = 12 201,12 - 0,452 x 19 625,97 НР (451 руб.): 126% от ФОТ (358 руб.) СП (233 руб.): 65% от ФОТ (358 руб.) | 100 м желобов | 1 100/100 | 3330.18 | 354.62 | 27.03 | 2.74 | 3330 | 355 | 27 | 3 | 31.41 | 31.41 | 0.16 | 0.16
Уд | 1. 101-1875 | Сталь листовая оцинкованная толщиной листа 0,7 мм | т | 0,452 0,452 | 19625.97 |  |  |  | 8870.94
25 | прайс-лист "ИНСИ" 324,77 | Патрубок Д=140мм | шт | 10 | 57.58 |  |  |  | 576
26 | прайс-лист "ИНСИ" | Колено угловое Д=140мм | шт | 20 | 43.18 |  |  |  | 864
27 | прайс-лист "ИНСИ" | Водосточная труба Д=140мм | пм | 100 | 47.62 |  |  |  | 4762
28 | прайс-лист "ИНСИ" | Колено сливное Д=140мм | шт | 10 | 43.18 |  |  |  | 432
29 | прайс-лист "ИНСИ" | Держатель трубы | шт | 50 | 36.54 |  |  |  | 1827
30 | ТЕР12-01-009-02 Постановл.Губернат.Хабар.края от 09.10.10 N119 | Устройство желобов: подвесных 3 330,18 = 12 201,12 - 0,452 x 19 625,97 НР (355 руб.): 126% от ФОТ (282 руб.) СП (183 руб.): 65% от ФОТ (282 руб.) | 100 м желобов | 0,79 79/100 | 3330.18 | 354.62 | 27.03 | 2.74 | 2631 | 280 | 21 | 2 | 31.41 | 24.81 | 0.16 | 0.13
Уд | 1. 101-1875 | Сталь листовая оцинкованная толщиной листа 0,7 мм | т | 0,452 0,3571 | 19625.97 |  |  |  | 7008.43
31 | прайс-лист "ИНСИ" | Желоб Д=165мм | м | 79 | 37.65 |  |  |  | 2974
32 | прайс-лист "ИНСИ" | Заглушка желоба | шт | 16 | 21.04 |  |  |  | 337
33 | прайс-лист "ИНСИ" | Держатель желоба | шт | 115 | 36.54 |  |  |  | 4202
34 | прайс-лист "ИНСИ" | Соединительный элемент желоба | шт | 19 | 43.19 |  |  |  | 821
35 | прайс-лист "ИНСИ" | Угловой желоб | шт | 12 | 104.34 |  |  |  | 1252
Раздел 4. Ходовые мостики (АС.2 лист 16)
Сечение 1-1 (=34 м)
36 | ТЕР10-01-023-01 Постановл.Губернат.Хабар.края от 09.10.10 N119 | Укладка ходовых досок НР (55 руб.): 124% от ФОТ (44 руб.) СП (28 руб.): 63% от ФОТ (44 руб.) | 100 м ходов | 1,02 3*34/100 | 242.73 | 42.18 | 14.66 | 1.37 | 248 | 43 | 15 | 1 | 3.8 | 3.88 | 0.08 | 0.08
37 | ТЕР10-01-010-01 Постановл.Губернат.Хабар.края от 09.10.10 N119 | Устройство переходных мостиков из досок и брусков НР (148 руб.): 124% от ФОТ (119 руб.) СП (75 руб.): 63% от ФОТ (119 руб.) | 1 м3 древесины в конструкции | 0,476 (0,004+0,004+0,005+0,001)*34 | 1871.91 | 249.75 | 40.39 |  | 891 | 119 | 19 |  | 22.5 | 10.71
38 | ТЕР10-01-091-01 Постановл.Губернат.Хабар.края от 09.10.10 N119 | Антисептическая обработка деревянных конструкций составом "Пирилакс" при помощи аппарата аэрозольно-капельного распыления 118,36 = 1 573,92 - 11,5 x 126,57 НР (58 руб.): 124% от ФОТ (47 руб.) СП (30 руб.): 63% от ФОТ (47 руб.) | 100 м2 обрабатываемой поверхности | 0,73508 (1,14+0,302+0,266+0,364+0,09)*34*0,01 | 118.36 | 63.5 | 46.01 | 0.59 | 87 | 47 | 34 |  | 5.1 | 3.75 | 0.04 | 0.03
Уд | 1. 113-8070 | Антисептик-антипирен «ПИРИЛАКС СС-2» для древесины | кг | 11,5 8,453 | 126.57 |  |  |  | 1069.9
39 | ТСЦ-113-8070 Постановл.Губернат.Хабар.края от 09.10.10 N119 | Антисептик-антипирен «ПИРИЛАКС-3000» для древесины | кг | 13,23144 0,18*73,508 | 126.57 |  |  |  | 1675
40 | ТЕР09-03-039-04 Постановл.Губернат.Хабар.края от 09.10.10 N119 | Установка уголков 50х32х4 НР (145 руб.): 95% от ФОТ (153 руб.) СП (130 руб.): 85% от ФОТ (153 руб.) | 1 т конструкций | 0,11832 1,74*2*34*0,001 | 1808.47 | 1292.52 | 102.24 | 2.05 | 214 | 153 | 12 |  | 108.89 | 12.88 | 0.12 | 0.01
41 | ТСЦ-201-0777 Постановл.Губернат.Хабар.края от 09.10.10 N119 | Стоимость м/к из уголков 50х32х4 | т | 0,11832 1,74*2*34*0,001 | 13709 |  |  |  | 1622
42 | ТЕР13-03-004-26 Постановл.Губернат.Хабар.края от 09.10.10 N119 | Окраска металлических огрунтованных поверхностей: эмалью ПФ-115 (за 2-раза) КОЭФ. К ПОЗИЦИИ: ОЗП=2; ЭМ=2; ЗПМ=2; МАТ=2 к расх.; ТЗ=2 НР (7 руб.): 95% от ФОТ (7 руб.) СП (5 руб.): 70% от ФОТ (7 руб.) | 100 м2 окрашиваемой поверхности | 0,076908 65*0,11832*0,01 | 918.08 | 92 | 14.28 | 0.26 | 71 | 7 | 1 |  | 7.66 | 0.59 | 0.01
43 | ТЕР15-04-025-03 прим. Постановл.Губернат.Хабар.края от 09.10.10 N119 | Улучшенная окраска масляными составами по дереву: ходовых мостиков НР (499 руб.): 110% от ФОТ (454 руб.) СП (250 руб.): 55% от ФОТ (454 руб.) | 100 м2 окрашиваемой поверхности | 0,73508 (1,14+0,302+0,266+0,364+0,09)*34*0,01 | 2368.33 | 616.95 | 12.33 | 0.29 | 1741 | 454 | 9 |  | 51.37 | 37.76 | 0.02 | 0.01
Сечение 2-2 (=53 м)
44 | ТЕР10-01-023-01 Постановл.Губернат.Хабар.края от 09.10.10 N119 | Укладка ходовых досок НР (86 руб.): 124% от ФОТ (69 руб.) СП (43 руб.): 63% от ФОТ (69 руб.) | 100 м ходов | 1,59 3*53/100 | 242.73 | 42.18 | 14.66 | 1.37 | 386 | 67 | 23 | 2 | 3.8 | 6.04 | 0.08 | 0.13
45 | ТЕР10-01-010-01 Постановл.Губернат.Хабар.края от 09.10.10 N119 | Устройство переходных мостиков из досок и брусков НР (608 руб.): 124% от ФОТ (490 руб.) СП (309 руб.): 63% от ФОТ (490 руб.) | 1 м3 древесины в конструкции | 1,961 (0,005+0,005+0,002+0,01+0,011+0,004)*53 | 1871.91 | 249.75 | 40.39 |  | 3671 | 490 | 79 |  | 22.5 | 44.12
46 | ТЕР10-01-091-01 Постановл.Губернат.Хабар.края от 09.10.10 N119 | Антисептическая обработка деревянных конструкций составом "Пирилакс" при помощи аппарата аэрозольно-капельного распыления 118,36 = 1 573,92 - 11,5 x 126,57 НР (143 руб.): 124% от ФОТ (115 руб.) СП (72 руб.): 63% от ФОТ (115 руб.) | 100 м2 обрабатываемой поверхности | 1,800516 (1,14+0,228+1,092+0,216+0,3996+0,144+0,1776)*53*0,01 | 118.36 | 63.5 | 46.01 | 0.59 | 213 | 114 | 83 | 1 | 5.1 | 9.18 | 0.04 | 0.07
Уд | 1. 113-8070 | Антисептик-антипирен «ПИРИЛАКС СС-2» для древесины | кг | 11,5 20,71 | 126.57 |  |  |  | 2621.26
47 | ТСЦ-113-8070 Постановл.Губернат.Хабар.края от 09.10.10 N119 | Антисептик-антипирен «ПИРИЛАКС-3000» для древесины | кг | 32,409288 0,18*180,0516 | 126.57 |  |  |  | 4102
48 | ТЕР09-03-039-04 Постановл.Губернат.Хабар.края от 09.10.10 N119 | Установка уголков 50х32х4 НР (196 руб.): 95% от ФОТ (206 руб.) СП (175 руб.): 85% от ФОТ (206 руб.) | 1 т конструкций | 0,159 0,75*4*53*0,001 | 1808.47 | 1292.52 | 102.24 | 2.05 | 288 | 206 | 16 |  | 108.89 | 17.31 | 0.12 | 0.02
49 | ТСЦ-201-0777 Постановл.Губернат.Хабар.края от 09.10.10 N119 | Стоимость м/к из уголков 50х32х4 | т | 0,159 0,75*4*53*0,001 | 13709 |  |  |  | 2180
50 | ТЕР13-03-004-26 Постановл.Губернат.Хабар.края от 09.10.10 N119 | Окраска металлических огрунтованных поверхностей: эмалью ПФ-115 (за 2-раза) КОЭФ. К ПОЗИЦИИ: ОЗП=2; ЭМ=2; ЗПМ=2; МАТ=2 к расх.; ТЗ=2 НР (10 руб.): 95% от ФОТ (10 руб.) СП (7 руб.): 70% от ФОТ (10 руб.) | 100 м2 окрашиваемой поверхности | 0,10335 65*0,159*0,01 | 918.08 | 92 | 14.28 | 0.26 | 95 | 10 | 1 |  | 7.66 | 0.79 | 0.01
51 | ТЕР15-04-025-03 прим. Постановл.Губернат.Хабар.края от 09.10.10 N119 | Улучшенная окраска масляными составами по дереву: ходовых мостиков НР (1223 руб.): 110% от ФОТ (1112 руб.) СП (612 руб.): 55% от ФОТ (1112 руб.) | 100 м2 окрашиваемой поверхности | 1,800516 (1,14+0,228+1,092+0,216+0,3996+0,144+0,1776)*53*0,01 | 2368.33 | 616.95 | 12.33 | 0.29 | 4264 | 1111 | 22 | 1 | 51.37 | 92.49 | 0.02 | 0.04
Раздел 5. Деталь прохода через кровлю трубостоек под телеантенну и радиостойку (АС.2 лист 15)
52 | ТЕР10-01-010-01 Постановл.Губернат.Хабар.края от 09.10.10 N119 | Установка брусков НР (6 руб.): 124% от ФОТ (5 руб.) СП (3 руб.): 63% от ФОТ (5 руб.) | 1 м3 древесины в конструкции | 0.02 | 1871.91 | 249.75 | 40.39 |  | 37 | 5 | 1 |  | 22.5 | 0.45
53 | ТЕР10-01-091-01 Постановл.Губернат.Хабар.края от 09.10.10 N119 | Антисептическая обработка деревянных конструкций составом "Пирилакс" при помощи аппарата аэрозольно-капельного распыления 118,36 = 1 573,92 - 11,5 x 126,57 НР 124% от ФОТ СП 63% от ФОТ | 100 м2 обрабатываемой поверхности | 0,004 0,4*0,01 | 118.36 | 63.5 | 46.01 | 0.59 |  |  |  |  | 5.1 | 0.02 | 0.04
Уд | 1. 113-8070 | Антисептик-антипирен «ПИРИЛАКС СС-2» для древесины | кг | 11,5 0,046 | 126.57 |  |  |  | 5.82
54 | ТСЦ-113-8070 Постановл.Губернат.Хабар.края от 09.10.10 N119 | Антисептик-антипирен «ПИРИЛАКС-3000» для древесины | кг | 0,072 0,18*0,4 | 126.57 |  |  |  | 9
55 | ТЕР12-01-010-01 Постановл.Губернат.Хабар.края от 09.10.10 N119 | Устройство мелких покрытий (брандмауэры, парапеты, свесы и т.п.) из листовой оцинкованной стали НР (16 руб.): 126% от ФОТ (13 руб.) СП (8 руб.): 65% от ФОТ (13 руб.) | 100 м2 покрытия | 0,01 1*0,01 | 16927.75 | 1272.95 | 27.41 | 3.42 | 169 | 13 |  |  | 112.75 | 1.13 | 0.2
56 | ТЕР09-03-039-01 Постановл.Губернат.Хабар.края от 09.10.10 N119 | Монтаж опорных конструкций: для крепления трубопроводов внутри зданий и сооружений массой до 0,1 т НР (80 руб.): 95% от ФОТ (84 руб.) СП (71 руб.): 85% от ФОТ (84 руб.) | 1 т конструкций | 0,087572 (5,4*4,97+8,21*5,4+0,4*2+7,8*2)*0,001 | 1644.74 | 963.44 | 345.27 | 1.88 | 144 | 84 | 30 |  | 80.22 | 7.03 | 0.11 | 0.01
57 | ТСЦ-103-0142 Постановл.Губернат.Хабар.края от 09.10.10 N119 | Трубы стальные электросварные прямошовные со снятой фаской из стали марок БСт2кп-БСт4кп и БСт2пс-БСт4пс наружный диаметр: 76 мм, толщина стенки 3,0 мм | м | 4.97 | 58.11 |  |  |  | 289
58 | ТСЦ-103-0165 Постановл.Губернат.Хабар.края от 09.10.10 N119 | Трубы стальные электросварные прямошовные со снятой фаской из стали марок БСт2кп-БСт4кп и БСт2пс-БСт4пс наружный диаметр: 114 мм, толщина стенки 3 мм | м | 5.4 | 88.35 |  |  |  | 477
59 | ТСЦ-201-0755 Постановл.Губернат.Хабар.края от 09.10.10 N119 | Отдельные конструктивные элементы зданий и сооружений с преобладанием: горячекатаных профилей, средняя масса сборочной единицы до 0,1 т (-5х50; Р1) | т | 0,0164 (0,4*2+7,8*2)*0,001 | 13347 |  |  |  | 219
60 | ТЕР09-03-039-04 Постановл.Губернат.Хабар.края от 09.10.10 N119 | Монтаж опорных конструкций: подвесок и хомутов для крепления трубопроводов внутри зданий и сооружений НР (19 руб.): 95% от ФОТ (20 руб.) СП (17 руб.): 85% от ФОТ (20 руб.) | 1 т конструкций | 0,0151 (0,89*2+1,11*2+0,58*2+0,77*2+1,4*6)*0,001 | 1808.47 | 1292.52 | 102.24 | 2.05 | 27 | 20 | 2 |  | 108.89 | 1.64 | 0.12
61 | ТСЦ-204-0059 Постановл.Губернат.Хабар.края от 09.10.10 N119 | Анкерные детали из прямых или гнутых круглых стержней с резьбой (в комплекте с шайбами и гайками или без них),: поставляемые отдельно (ММ7) | т | 0,0084 1,4*6*0,001 | 13447.59 |  |  |  | 113
62 | ТСЦ-201-0777 Постановл.Губернат.Хабар.края от 09.10.10 N119 | Конструктивные элементы вспомогательного назначения: с преобладанием профильного проката собираемые из двух и более деталей, с отверстиями и без отверстий, соединяемые на сварке | т | 0,0067 (0,89*2+1,11*2+0,58*2+0,77*2)*0,001 | 13709 |  |  |  | 92
63 | ТЕР13-03-004-26 Постановл.Губернат.Хабар.края от 09.10.10 N119 | Окраска металлических огрунтованных поверхностей: эмалью ПФ-115 (за 2-раза) КОЭФ. К ПОЗИЦИИ: ОЗП=2; ЭМ=2; ЗПМ=2; МАТ=2 к расх.; ТЗ=2 НР (4 руб.): 95% от ФОТ (4 руб.) СП (3 руб.): 70% от ФОТ (4 руб.) | 100 м2 окрашиваемой поверхности | 0,042466 ((0,24*4,97+0,34*5,4)+(63,9*2*0,89+63,9*2*1,11+63,9*0,58*2+63,9*0,77*2+51,1*0,4*2+52*7,2*2)*0,001)*0,01 | 918.08 | 92 | 14.28 | 0.26 | 39 | 4 | 1 |  | 7.66 | 0.33 | 0.01
Раздел 6. Деталь прохода через кровлю канализационного стояка (АС.2 лист 14) (=2шт)
64 | ТЕР10-01-010-01 Постановл.Губернат.Хабар.края от 09.10.10 N119 | Установка брусков НР (6 руб.): 124% от ФОТ (5 руб.) СП (3 руб.): 63% от ФОТ (5 руб.) | 1 м3 древесины в конструкции | 0,02 0,01*2 | 1871.91 | 249.75 | 40.39 |  | 37 | 5 | 1 |  | 22.5 | 0.45
65 | ТЕР10-01-091-01 Постановл.Губернат.Хабар.края от 09.10.10 N119 | Антисептическая обработка деревянных конструкций составом "Пирилакс" при помощи аппарата аэрозольно-капельного распыления 118,36 = 1 573,92 - 11,5 x 126,57 НР 124% от ФОТ СП 63% от ФОТ | 100 м2 обрабатываемой поверхности | 0,004 2*0,2*0,01 | 118.36 | 63.5 | 46.01 | 0.59 |  |  |  |  | 5.1 | 0.02 | 0.04
Уд | 1. 113-8070 | Антисептик-антипирен «ПИРИЛАКС СС-2» для древесины | кг | 11,5 0,046 | 126.57 |  |  |  | 5.82
66 | ТСЦ-113-8070 Постановл.Губернат.Хабар.края от 09.10.10 N119 | Антисептик-антипирен «ПИРИЛАКС-3000» для древесины | кг | 0,072 0,18*0,4 | 126.57 |  |  |  | 9
67 | ТЕР12-01-010-01 Постановл.Губернат.Хабар.края от 09.10.10 N119 | Устройство мелких покрытий (брандмауэры, парапеты, свесы и т.п.) из листовой оцинкованной стали НР (16 руб.): 126% от ФОТ (13 руб.) СП (8 руб.): 65% от ФОТ (13 руб.) | 100 м2 покрытия | 0,01 0,5/100*2 | 16927.75 | 1272.95 | 27.41 | 3.42 | 169 | 13 |  |  | 112.75 | 1.13 | 0.2
68 | ТЕР09-03-039-04 Постановл.Губернат.Хабар.края от 09.10.10 N119 | Монтаж опорных конструкций: подвесок и хомутов для крепления трубопроводов внутри зданий и сооружений НР (6 руб.): 95% от ФОТ (6 руб.) СП (5 руб.): 85% от ФОТ (6 руб.) | 1 т конструкций | 0,0046 1,15*2*0,001*2 | 1808.47 | 1292.52 | 102.24 | 2.05 | 8 | 6 |  |  | 108.89 | 0.5 | 0.12
69 | ТСЦ-201-0777 Постановл.Губернат.Хабар.края от 09.10.10 N119 | Конструктивные элементы вспомогательного назначения: с преобладанием профильного проката собираемые из двух и более деталей, с отверстиями и без отверстий, соединяемые на сварке | т | 0,0046 1,15*2*0,001*2 | 13709 |  |  |  | 63
70 | ТЕР13-03-004-26 Постановл.Губернат.Хабар.края от 09.10.10 N119 | Окраска металлических огрунтованных поверхностей: эмалью ПФ-115 (за 2-раза) КОЭФ. К ПОЗИЦИИ: ОЗП=2; ЭМ=2; ЗПМ=2; МАТ=2 к расх.; ТЗ=2 НР 95% от ФОТ СП 70% от ФОТ | 100 м2 окрашиваемой поверхности | 0,002939 2*63,9*1,15*2*0,001*0,01 | 918.08 | 92 | 14.28 | 0.26 | 3 |  |  |  | 7.66 | 0.02 | 0.01
71 | ТЕР07-05-039-18 Постановл.Губернат.Хабар.края от 09.10.10 N119 | Заделки герметиком "Абрис С-ЛБ" 61,31 = 3 710,06 - 1,05 x 3 475,00 НР (3 руб.): 163% от ФОТ (2 руб.) СП (2 руб.): 100% от ФОТ (2 руб.) | 100 м шва | 0,028 1,4*2/100 | 61.31 | 49.72 | 11.59 |  | 2 | 2 |  |  | 4.14 | 0.12
Уд | 1. 101-1975 | Прокладки уплотнительные ПРП диаметром 30 мм | 100 м | 1,05 0,0294 | 3475 |  |  |  | 102.17
72 | ТСЦ-101-2052 Постановл.Губернат.Хабар.края от 09.10.10 N119 | Герметик "Абрис С-ЛБ" | м | 2.8 | 5.65 |  |  |  | 16
Раздел 7. Вентиляционные шахты ВШ1-ВШ5 (АС.2 лист 18-20)
73 | ТЕР09-03-014-01 Постановл.Губернат.Хабар.края от 09.10.10 N119 | Монтаж связей и распорок из одиночных и парных уголков, гнутосварных профилей для пролетов: до 24 м при высоте здания до 25 м НР (1330 руб.): 95% от ФОТ (1400 руб.) СП (1190 руб.): 85% от ФОТ (1400 руб.) | 1 т конструкций | 1,7538 (430*3,77+48*1,26+31,4*2,3)*0,001 | 1679.35 | 732.78 | 529.2 | 65.55 | 2945 | 1285 | 928 | 115 | 63.28 | 110.98 | 3.82 | 6.7
74 | ТСЦ-201-0755 Постановл.Губернат.Хабар.края от 09.10.10 N119 | Стоимость металлических связей из уголков | т | 1,7538 (430*3,77+48*1,26+31,4*2,3)*0,001 | 13347 |  |  |  | 23408
75 | ТЕР09-04-002-01 прим. Постановл.Губернат.Хабар.края от 09.10.10 N119 | Монтаж кровельного покрытия: из профилированного листа при высоте здания до 25 м НР (248 руб.): 95% от ФОТ (261 руб.) СП (222 руб.): 85% от ФОТ (261 руб.) | 100 м2 покрытия | 0,57 57*0,01 | 1222.27 | 411.09 | 563.13 | 47.5 | 697 | 234 | 321 | 27 | 35.5 | 20.24 | 2.61 | 1.49
76 | ТСЦ-101-4128 Постановл.Губернат.Хабар.края от 09.10.10 N119 | Дополнительные элементы металлочерепичной кровли: коньковый элемент, разжелобки, профили с покрытием (профиль ПС13А) | м2 | 57 | 136.94 |  |  |  | 7806
77 | ТЕР12-01-010-01 Постановл.Губернат.Хабар.края от 09.10.10 N119 | Устройство мелких покрытий (брандмауэры, парапеты, свесы и т.п.) из листовой оцинкованной стали 1 580,24 = 16 927,75 - 0,782 x 19 625,97 НР (726 руб.): 126% от ФОТ (576 руб.) СП (374 руб.): 65% от ФОТ (576 руб.) | 100 м2 покрытия | 0,45066 (0,17*127,6+0,58*40,3)*0,01 | 1580.24 | 1272.95 | 27.41 | 3.42 | 712 | 574 | 12 | 2 | 112.75 | 50.81 | 0.2 | 0.09
Уд | 1. 101-1875 | Сталь листовая оцинкованная толщиной листа 0,7 мм | т | 0,782 0,3524 | 19625.97 |  |  |  | 6916.19
78 | ТСЦ-101-4128 Постановл.Губернат.Хабар.края от 09.10.10 N119 | Уголок 85х85 "ИНСИ" | м2 | 21,692 0,17*127,6 | 136.94 |  |  |  | 2971
79 | ТСЦ-101-4128 Постановл.Губернат.Хабар.края от 09.10.10 N119 | Нижняя ендова | м2 | 23,374 0,58*40,3 | 136.94 |  |  |  | 3201
80 | ТЕР10-01-010-01 Постановл.Губернат.Хабар.края от 09.10.10 N119 | Установка брусков НР (391 руб.): 124% от ФОТ (315 руб.) СП (198 руб.): 63% от ФОТ (315 руб.) | 1 м3 древесины в конструкции | 1,26 1,2+0,06 | 1871.91 | 249.75 | 40.39 |  | 2359 | 315 | 51 |  | 22.5 | 28.35
81 | ТЕР10-01-091-01 Постановл.Губернат.Хабар.края от 09.10.10 N119 | Антисептическая обработка деревянных конструкций составом "Пирилакс" при помощи аппарата аэрозольно-капельного распыления 118,36 = 1 573,92 - 11,5 x 126,57 НР (20 руб.): 124% от ФОТ (16 руб.) СП (10 руб.): 63% от ФОТ (16 руб.) | 100 м2 обрабатываемой поверхности | 0,248 24,8/100 | 118.36 | 63.5 | 46.01 | 0.59 | 29 | 16 | 11 |  | 5.1 | 1.26 | 0.04 | 0.01
Уд | 1. 113-8070 | Антисептик-антипирен «ПИРИЛАКС СС-2» для древесины | кг | 11,5 2,852 | 126.57 |  |  |  | 360.98
82 | ТСЦ-113-8070 Постановл.Губернат.Хабар.края от 09.10.10 N119 | Антисептик-антипирен «ПИРИЛАКС-3000» для древесины | кг | 4,464 0,18*24,8 | 126.57 |  |  |  | 565
83 | ТЕР10-01-022-06 Постановл.Губернат.Хабар.края от 09.10.10 N119 | Обшивка по дереву кровельной сталью т.0,8мм 332,15 = 8 925,56 - 0,42 x 20 460,49 НР (346 руб.): 124% от ФОТ (279 руб.) СП (176 руб.): 63% от ФОТ (279 руб.) | 100 м2 | 1,035 103,5/100 | 332.15 | 269.17 | 11.59 |  | 344 | 279 | 12 |  | 24.9 | 25.77
Уд | 1. 101-1706 | Сталь листовая оцинкованная толщиной листа 0,5 мм | т | 0,42 0,4347 | 20460.49 |  |  |  | 8894.18
84 | ТСЦ-101-1876 Постановл.Губернат.Хабар.края от 09.10.10 N119 | Сталь листовая оцинкованная толщиной листа: 0,8 мм | т | 0,64998 103,5*6,28/1000 | 19625.97 |  |  |  | 12756
85 | ТЕР26-01-039-01 Постановл.Губернат.Хабар.края от 09.10.10 N119 | Утепление плитами т.50мм ПТ-200 198,89 = 2 302,70 - 1,02 x 2 062,56 НР (390 руб.): 105% от ФОТ (371 руб.) СП (260 руб.): 70% от ФОТ (371 руб.) | 1 м3 изоляции | 2,85 57*0,05 | 198.89 | 130.13 | 68.76 |  | 567 | 371 | 196 |  | 10.58 | 30.15
Уд | 1. 104-0143 | Плиты теплоизоляционные перлитоцементные | м3 | 1,02 2,907 | 2062.56 |  |  |  | 5995.86
86 | ТСЦ-104-0111 Постановл.Губернат.Хабар.края от 09.10.10 N119 | Плиты или маты теплоизоляционные | м3 | 2,907 2,85*1,02 | 1293.81 |  |  |  | 3761
87 | ТЕР26-01-055-02 Постановл.Губернат.Хабар.края от 09.10.10 N119 | Установка пароизоляционного слоя из: пленки полиэтиленовой (без стекловолокнистых материалов) НР (210 руб.): 105% от ФОТ (200 руб.) СП (140 руб.): 70% от ФОТ (200 руб.) | 100 м2 поверхности покрытия изоляции | 1,2 120*0,01 | 1265.88 | 166.29 | 26.33 |  | 1519 | 200 | 32 |  | 14.36 | 17.23
88 | ТЕР20-02-010-05 Постановл.Губернат.Хабар.края от 09.10.10 N119 | Установка зонтов над шахтами из листовой стали прямоугольного сечения НР (178 руб.): 134% от ФОТ (133 руб.) СП (110 руб.): 83% от ФОТ (133 руб.) | 1 зонт | 5 | 43.38 | 26.63 | 5.1 |  | 217 | 133 | 26 |  | 2.27 | 11.35
89 | ТСЦ-101-1707 Постановл.Губернат.Хабар.края от 09.10.10 N119 | Сталь листовая оцинкованная толщиной листа: 1,0 мм | т | 0,06437 8,2*7,85/1000 | 19644.49 |  |  |  | 1265
90 | ТСЦ-301-1224 Постановл.Губернат.Хабар.края от 09.10.10 N119 | Крепления для зонтов (поз.3) | кг | 72,2 76*0,95 | 16.69 |  |  |  | 1205
91 | ТЕР07-05-039-18 Постановл.Губернат.Хабар.края от 09.10.10 N119 | Заделки герметиком "Абрис С-ЛБ" 61,31 = 3 710,06 - 1,05 x 3 475,00 НР (55 руб.): 163% от ФОТ (34 руб.) СП (34 руб.): 100% от ФОТ (34 руб.) | 100 м шва | 0,687 (28,4+40,3)/100 | 61.31 | 49.72 | 11.59 |  | 42 | 34 | 8 |  | 4.14 | 2.84
Уд | 1. 101-1975 | Прокладки уплотнительные ПРП диаметром 30 мм | 100 м | 1,05 0,7214 | 3475 |  |  |  | 2506.87
92 | ТСЦ-101-2762 Постановл.Губернат.Хабар.края от 09.10.10 N119 | Лента двусторонняя герметизирующая и паропроницаемая Абрис ЛБ, шириной 70 мм и толщиной 2 мм | м | 68.7 | 5.64 |  |  |  | 387
93 | ТЕР13-03-004-26 Постановл.Губернат.Хабар.края от 09.10.10 N119 | Окраска металлических огрунтованных поверхностей: эмалью ПФ-115 (за 2-раза) КОЭФ. К ПОЗИЦИИ: ОЗП=2; ЭМ=2; ЗПМ=2; МАТ=2 к расх.; ТЗ=2 НР (82 руб.): 95% от ФОТ (86 руб.) СП (60 руб.): 70% от ФОТ (86 руб.) | 100 м2 окрашиваемой поверхности | 0,939364 (3,77*430*52+1,26*48*32,1+0,95*76*42,7+31,4*2,3*63,9)*0,001*0,01 | 918.08 | 92 | 14.28 | 0.26 | 862 | 86 | 13 |  | 7.66 | 7.2 | 0.01 | 0.01
Итого прямые затраты по смете в ценах 2001г. | [8 empty] | 589068 | 36557 | 11125 | 499 |  | 3079.26 |  | 29.4
Накладные расходы | [8 empty] | 45385
Сметная прибыль | [8 empty] | 24167
Итоги по смете:
Деревянные конструкции | [8 empty] | 201588 |  |  |  |  | 1156.02 |  | 6.49
Кровли | [8 empty] | 399854 |  |  |  |  | 1549.58 |  | 14.6
Бетонные и железобетонные сборные конструкции в промышленном строительстве | [8 empty] | 218 |  |  |  |  | 0.56
Защита строительных конструкций и оборудования от коррозии | [8 empty] | 1257 |  |  |  |  | 8.99 |  | 0.01
Крыши, кровли | [8 empty] | 129 |  |  |  |  | 1.59 |  | 0.02
Строительные металлические конструкции | [8 empty] | 36621 |  |  |  |  | 170.58 |  | 8.23
Отделочные работы | [8 empty] | 8589 |  |  |  |  | 130.25 |  | 0.05
Бетонные и железобетонные сборные конструкции в жилищно-гражданском строительстве | [8 empty] | 542 |  |  |  |  | 2.96
Теплоизоляционные работы | [8 empty] | 6847 |  |  |  |  | 47.38
Сантехнические работы - внутренние (трубопроводы, водопровод, канализация, отопление, газоснабжение, вентиляция и кондиционирование воздуха) | [8 empty] | 1770 |  |  |  |  | 11.35
Материалы | [8 empty] | 1205
Итого | [8 empty] | 658620 |  |  |  |  | 3079.26 |  | 29.4
В том числе:
Материалы | [8 empty] | 541386
Машины и механизмы | [8 empty] | 11125
ФОТ | [8 empty] | 37056
Накладные расходы | [8 empty] | 45385
Сметная прибыль | [8 empty] | 24167
Переход к 4 зоне сосредоточенного строительства ПЗ*0,1 | [8 empty] | 58907
ВСЕГО по смете | [8 empty] | 717527 |  |  |  |  | 3079.26 |  | 29.4
Составил: ___________________________Жаркова Л.А.
(должность, подпись, расшифровка)