## Локальная смета
СОГЛАСОВАНО: | [7 empty] | УТВЕРЖДАЮ:
" _____ " ________________ 2012г. | [7 empty] | "______ " _______________2012 г.
Объекты Олимпийского парка, за исключением объектов, предусмотренных пунктами 8-13 настоящей Программы (проектные и изыскательские работы, строительство)
(наименование стройки)
ЛОКАЛЬНЫЙ СМЕТНЫЙ РАСЧЕТ №
(локальная смета)
| на | переустройство электрических сетей ВЛ-10 кВ и демонтаж электроосвещения ВЛ-0,4 кВ временных дорог ГК «Олимпстрой» из зоны строящегося объекта №14
Основание:
|  | Сметная стоимость _______________________________________________________________________________________________ |  | ___________________________2877,649 |  | тыс. руб.
|  | строительных работ _______________________________________________________________________________________________ |  | _______________________________________________________________________________________________1794,017 |  | тыс. руб.
|  | монтажных работ _______________________________________________________________________________________________ |  | _______________________________________________________________________________________________644,669 |  | тыс. руб.
|  | Средства на оплату труда _______________________________________________________________________________________________ |  | ___________________________257,896 |  | тыс. руб.
|  | Сметная трудоемкость _______________________________________________________________________________________________ |  | _______________________________________________________________________________________________1456,4 |  | чел.час
Составлен(а) в текущих (прогнозных) ценах по состоянию на ______________
№ пп | Обоснование | Наименование | Ед. изм. | Кол. | Стоимость единицы, руб. |  |  |  | Общая стоимость, руб.
[5 empty] | Всего | В том числе |  |  | Всего | В том числе
[6 empty] | Осн.З/п | Эк.Маш. | З/пМех |  | Осн.З/п | Эк.Маш. | З/пМех
1 | 2 | 3 | 4 | 5 | 6 | 7 | 8 | 9 | 10 | 11 | 12 | 13
Раздел 1. Новый Раздел
1 | ТЕР33-04-016-02 Пр. Департ.строит.Краснодар.кр. от 05.10.10 №305 | Развозка конструкций и материалов опор ВЛ 0,38-10 кВ по трассе: одностоечных железобетонных опор (3.17 В охранной зоне ВЛ, в местах прохождения коммуникаций электроснабжения или вблизи объектов, находящихся под напряжением (пЗП=1,2; пЭМ=1,2 к расх.; пЗПМ=1,2; пЗТ=1,2; пЗТМ=1,2)) ИНДЕКС К ПОЗИЦИИ(справочно): 1 Индекс изменения сметной стоимости на 3 кв. 2012 года согласно письму департамента строительства КК №67-3509/12-01-06 от 07.08.2012 ОЗП=14,466; ЭМ=5,801; ЗПМ=14,466; МАТ=3,093 | 1 опора | 9 | 64.12 | 3.46 | 60.66 | 5.98 | 577.08 | 31.14 | 545.94 | 53.82
2 | ТЕР33-04-016-04 Пр. Департ.строит.Краснодар.кр. от 05.10.10 №305 | Развозка конструкций и материалов опор ВЛ 0,38-10 кВ по трассе: приставок железобетонных (3.17 В охранной зоне ВЛ, в местах прохождения коммуникаций электроснабжения или вблизи объектов, находящихся под напряжением (пЗП=1,2; пЭМ=1,2 к расх.; пЗПМ=1,2; пЗТ=1,2; пЗТМ=1,2)) ИНДЕКС К ПОЗИЦИИ(справочно): 1 Индекс изменения сметной стоимости на 3 кв. 2012 года согласно письму департамента строительства КК №67-3509/12-01-06 от 07.08.2012 ОЗП=14,466; ЭМ=5,801; ЗПМ=14,466; МАТ=3,093 | 1 опора | 13 | 58.82 | 3.23 | 55.59 | 5.47 | 764.66 | 41.99 | 722.67 | 71.11
3 | ТЕР33-03-001-05 Пр. Департ.строит.Краснодар.кр. от 05.10.10 №305 | Гидроизоляция стоек железобетонных центрифугированных опор ВЛ и железобетонных порталов ОРУ массой свыше 5 т (МДС35 пр.1 т.1 п.5.Производство строительных и других работ вблизи объектов, находящихся под высоким напряжением, в том числе в охранной зоне действующей воздушной линии электропередачи (пЗП=1,2; пЭМ=1,2 к расх.; пЗПМ=1,2; пЗТ=1,2; пЗТМ=1,2)) ИНДЕКС К ПОЗИЦИИ(справочно): 1 Индекс изменения сметной стоимости на 3 кв. 2012 года согласно письму департамента строительства КК №67-3509/12-01-06 от 07.08.2012 ОЗП=14,466; ЭМ=5,801; ЗПМ=14,466; МАТ=3,093 | 1 т конструкций | 46.475 | 45.72 | 1.56 | 44.16 | 2.48 | 2124.84 | 72.5 | 2052.34 | 115.26
4 | ТСЦ-101-0593 | Мастика битумно-бутилкаучуковая: холодная ИНДЕКС К ПОЗИЦИИ(справочно): 1 Индекс изменения сметной стоимости на 3 кв. 2012 года согласно письму департамента строительства КК №67-3509/12-01-06 от 07.08.2012 ОЗП=14,466; ЭМ=5,801; ЗПМ=14,466; МАТ=3,093 | т | 0.066 | 17536.12 |  |  |  | 1157.38
5 | ТЕР33-04-003-03 Пр. Департ.строит.Краснодар.кр. от 05.10.10 №305 | Установка железобетонных опор ВЛ 0,38; 6-10 кВ с траверсами без приставок: одностоечных с двумя подкосами (МДС35 пр.1 т.1 п.5.Производство строительных и других работ вблизи объектов, находящихся под высоким напряжением, в том числе в охранной зоне действующей воздушной линии электропередачи (пЗП=1,2; пЭМ=1,2 к расх.; пЗПМ=1,2; пЗТ=1,2; пЗТМ=1,2)) ИНДЕКС К ПОЗИЦИИ(справочно): 1 Индекс изменения сметной стоимости на 3 кв. 2012 года согласно письму департамента строительства КК №67-3509/12-01-06 от 07.08.2012 ОЗП=14,466; ЭМ=5,801; ЗПМ=14,466; МАТ=3,093 | 1 опора | 5 | 694.4 | 103.32 | 577.52 | 32.15 | 3472 | 516.6 | 2887.6 | 160.75
6 | ТЕР33-04-003-02 Пр. Департ.строит.Краснодар.кр. от 05.10.10 №305 | Установка железобетонных опор ВЛ 0,38; 6-10 кВ с траверсами без приставок: одностоечных с одним подкосом (МДС35 пр.1 т.1 п.5.Производство строительных и других работ вблизи объектов, находящихся под высоким напряжением, в том числе в охранной зоне действующей воздушной линии электропередачи (пЗП=1,2; пЭМ=1,2 к расх.; пЗПМ=1,2; пЗТ=1,2; пЗТМ=1,2)) ИНДЕКС К ПОЗИЦИИ(справочно): 1 Индекс изменения сметной стоимости на 3 кв. 2012 года согласно письму департамента строительства КК №67-3509/12-01-06 от 07.08.2012 ОЗП=14,466; ЭМ=5,801; ЗПМ=14,466; МАТ=3,093 | 1 опора | 2 | 440.48 | 67.4 | 359.52 | 19.86 | 880.96 | 134.8 | 719.04 | 39.72
7 | ТЕР33-04-003-01 Пр. Департ.строит.Краснодар.кр. от 05.10.10 №305 | Установка железобетонных опор ВЛ 0,38; 6-10 кВ с траверсами без приставок: одностоечных (МДС35 пр.1 т.1 п.5.Производство строительных и других работ вблизи объектов, находящихся под высоким напряжением, в том числе в охранной зоне действующей воздушной линии электропередачи (пЗП=1,2; пЭМ=1,2 к расх.; пЗПМ=1,2; пЗТ=1,2; пЗТМ=1,2)) ИНДЕКС К ПОЗИЦИИ(справочно): 1 Индекс изменения сметной стоимости на 3 кв. 2012 года согласно письму департамента строительства КК №67-3509/12-01-06 от 07.08.2012 ОЗП=14,466; ЭМ=5,801; ЗПМ=14,466; МАТ=3,093 | 1 опора | 2 | 199.31 | 32.42 | 153.32 | 8.33 | 398.62 | 64.84 | 306.64 | 16.66
8 | ТЕР33-04-003-01 Пр. Департ.строит.Краснодар.кр. от 05.10.10 №305 | Прим. Установка железобетонных подкосов одностоечных 11-ти метровых (При производстве работ на высоте свыше расстояний, указанных в вводных указаниях к разделам сборника: при высоте свыше 8 до 15 м (пЗП=1,1; пЭМ=1,1 к расх.; пЗПМ=1,1; пЗТ=1,1; пЗТМ=1,1); МДС35 пр.1 т.1 п.5.Производство строительных и других работ вблизи объектов, находящихся под высоким напряжением, в том числе в охранной зоне действующей воздушной линии электропередачи (пЗП=1,2; пЭМ=1,2 к расх.; пЗПМ=1,2; пЗТ=1,2; пЗТМ=1,2)) ИНДЕКС К ПОЗИЦИИ(справочно): 1 Индекс изменения сметной стоимости на 3 кв. 2012 года согласно письму департамента строительства КК №67-3509/12-01-06 от 07.08.2012 ОЗП=14,466; ЭМ=5,801; ЗПМ=14,466; МАТ=3,093 | 1 опора | 1 | 217.88 | 35.67 | 168.66 | 9.16 | 217.88 | 35.67 | 168.66 | 9.16
9 | ТЕР33-01-027-18 Пр. Департ.строит.Краснодар.кр. от 05.10.10 №305 | Подвеска проводов между анкерными опорами с пересечением автомобильных дорог, линий связи, ВЛ до 10 кВ, напряжение пересекающей ВЛ: 35 кВ (3 провода) (3.7 Подвеска проводов между опорами ВЛ 35-750 кВ при совмещении в одном пролете нескольких пересечений с препятствиями. Добавлять на каждое следующее пересечение с препятствием после первого, в пролете: между анкерными опорами (материалы - для защит К=0,4) (пЗП=1,12; пЭМ=1,12 к расх.; пЗПМ=1,12; пЗТ=1,12; пЗТМ=1,12); При производстве работ на высоте свыше расстояний, указанных в вводных указаниях к разделам сборника: при высоте свыше 8 до 15 м (пЗП=1,1; пЭМ=1,1 к расх.; пЗПМ=1,1; пЗТ=1,1; пЗТМ=1,1); МДС35 пр.1 т.1 п.5.Производство строительных и других работ вблизи объектов, находящихся под высоким напряжением, в том числе в охранной зоне действующей воздушной линии электропередачи (пЗП=1,2; пЭМ=1,2 к расх.; пЗПМ=1,2; пЗТ=1,2; пЗТМ=1,2)) ИНДЕКС К ПОЗИЦИИ(справочно): 1 Индекс изменения сметной стоимости на 3 кв. 2012 года согласно письму департамента строительства КК №67-3509/12-01-06 от 07.08.2012 ОЗП=14,466; ЭМ=5,801; ЗПМ=14,466; МАТ=3,093 | 1 пролет с пересечением 1 препятствия | 3 | 7255.08 | 1042.05 | 5421.04 | 198.02 | 21765.24 | 3126.15 | 16263.12 | 594.06
10 | ТЕРм08-02-149-02 Пр. Департ.строит.Краснодар.кр. от 05.10.10 №305 | Кабель до 35 кВ, подвешиваемый на тросе, масса 1 м кабеля: до 4 кг (При производстве работ на высоте свыше расстояний, указанных в вводных указаниях к разделам сборника: при высоте свыше 8 до 15 м (пЗП=1,1; пЭМ=1,1 к расх.; пЗПМ=1,1; пЗТ=1,1; пЗТМ=1,1); МДС35 пр.1 т.2 п.5.Производство монтажных работ вблизи объектов, находящихся под высоким напряжением, в том числе в охранной зоне действующей воздушной линии электропередачи (пЗП=1,2; пЭМ=1,2 к расх.; пЗПМ=1,2; пЗТ=1,2; пЗТМ=1,2)) ИНДЕКС К ПОЗИЦИИ(справочно): 1 Индекс изменения сметной стоимости на 3 кв. 2012 года согласно письму департамента строительства КК №67-3509/12-01-06 от 07.08.2012 ОЗП=14,466; ЭМ=5,801; ЗПМ=14,466; МАТ=3,093 | 100 м кабеля | 18.9041 | 4002.61 | 230.3 | 2602.83 | 295.24 | 75665.54 | 4353.6 | 49204.03 | 5581.23
11 | ТЕРм08-01-023-01 Пр. Департ.строит.Краснодар.кр. от 05.10.10 №305 | Спуск, петля или перемычка, сечение провода: до 300 мм2, количество проводов в фазе - 1 (1.8.3.ОП При производстве работ на высоте свыше расстояний, указанных в вводных указаниях к разделам сборника: при высоте свыше 8 до 15 м (пЗП=1,1; пЭМ=1,1 к расх.; пЗПМ=1,1; пЗТ=1,1; пЗТМ=1,1); МДС35 пр.1 т.2 п.5.Производство монтажных работ вблизи объектов, находящихся под высоким напряжением, в том числе в охранной зоне действующей воздушной линии электропередачи (пЗП=1,2; пЭМ=1,2 к расх.; пЗПМ=1,2; пЗТ=1,2; пЗТМ=1,2)) ИНДЕКС К ПОЗИЦИИ(справочно): 1 Индекс изменения сметной стоимости на 3 кв. 2012 года согласно письму департамента строительства КК №67-3509/12-01-06 от 07.08.2012 ОЗП=14,466; ЭМ=5,801; ЗПМ=14,466; МАТ=3,093 | 1 спуск, петля или перемычка (3 фазы) | 12 | 136.71 | 48.71 | 85.93 | 21 | 1640.52 | 584.52 | 1031.16 | 252
12 | ТЕР33-04-030-01 Пр. Департ.строит.Краснодар.кр. от 05.10.10 №305 | Установка разрядников: с помощью механизмов (МДС35 пр.1 т.2 п.5.Производство монтажных работ вблизи объектов, находящихся под высоким напряжением, в том числе в охранной зоне действующей воздушной линии электропередачи (пЗП=1,2; пЭМ=1,2 к расх.; пЗПМ=1,2; пЗТ=1,2; пЗТМ=1,2); 1.8.3.ОП При производстве работ на высоте свыше расстояний, указанных в вводных указаниях к разделам сборника: при высоте свыше 8 до 15 м (пЗП=1,1; пЭМ=1,1 к расх.; пЗТ=1,1)) ИНДЕКС К ПОЗИЦИИ(справочно): 1 Индекс изменения сметной стоимости на 3 кв. 2012 года согласно письму департамента строительства КК №67-3509/12-01-06 от 07.08.2012 ОЗП=14,466; ЭМ=5,801; ЗПМ=14,466; МАТ=3,093 | 1 компл. | 9 | 175.44 | 40.26 | 131.87 | 10.36 | 1578.96 | 362.34 | 1186.83 | 93.24
13 | ТЕРм08-02-144-06 Пр. Департ.строит.Краснодар.кр. от 05.10.10 №305 | Прим. Отсоединение от зажимов жил проводов или кабелей сечением: до 150 мм2 (Демонтажные работы (пПЗ=0,3 (пЗП=0,3; пЭМ=0,3 к расх.; пЗПМ=0,3; пМР=0 к расх.; пЗТ=0,3; пЗТМ=0,3)); 1.8.3.ОП При производстве работ на высоте свыше расстояний, указанных в вводных указаниях к разделам сборника: при высоте свыше 8 до 15 м (пЗП=1,1; пЭМ=1,1 к расх.; пЗПМ=1,1; пЗТ=1,1; пЗТМ=1,1); 5. Производство монтажных работ вблизи объектов, находящихся под высоким напряжением, в том числе в охранной зоне действующей воздушной линии электропередачи (пЗП=1,2; пЭМ=1,2 к расх.; пЗПМ=1,2; пЗТ=1,2; пЗТМ=1,2)) ИНДЕКС К ПОЗИЦИИ(справочно): 1 Индекс изменения сметной стоимости на 3 кв. 2012 года согласно письму департамента строительства КК №67-3509/12-01-06 от 07.08.2012 ОЗП=14,466; ЭМ=5,801; ЗПМ=14,466; МАТ=3,093 | 100 шт. | 0.06 | 86.82 | 86.82 |  |  | 5.21 | 5.21
14 | ТЕРм08-02-144-06 Пр. Департ.строит.Краснодар.кр. от 05.10.10 №305 | Присоединение к зажимам жил проводов или кабелей сечением: до 150 мм2 (1.8.3.ОП При производстве работ на высоте свыше расстояний, указанных в вводных указаниях к разделам сборника: при высоте свыше 8 до 15 м (пЗП=1,1; пЭМ=1,1 к расх.; пЗПМ=1,1; пЗТ=1,1; пЗТМ=1,1); 5. Производство монтажных работ вблизи объектов, находящихся под высоким напряжением, в том числе в охранной зоне действующей воздушной линии электропередачи (пЗП=1,2; пЭМ=1,2 к расх.; пЗПМ=1,2; пЗТ=1,2; пЗТМ=1,2); 1.8.3.ОП При производстве работ на высоте свыше расстояний, указанных в вводных указаниях к разделам сборника: при высоте свыше 8 до 15 м (пЗП=1,1; пЭМ=1,1 к расх.; пЗПМ=1,1; пЗТ=1,1; пЗТМ=1,1)) ИНДЕКС К ПОЗИЦИИ(справочно): 1 Индекс изменения сметной стоимости на 3 кв. 2012 года согласно письму департамента строительства КК №67-3509/12-01-06 от 07.08.2012 ОЗП=14,466; ЭМ=5,801; ЗПМ=14,466; МАТ=3,093 | 100 шт. | 0.06 | 322.73 | 318.35 |  |  | 19.36 | 19.1
15 | ООО "Вольт-Сервис"счет №4021 от 5 сентября 2012 г. | Провод СИП1 3х 120 мм2 ИНДЕКС К ПОЗИЦИИ(справочно): 1 Индекс изменения сметной стоимости на 3 кв. 2012 года согласно письму департамента строительства КК №67-3509/12-01-06 от 07.08.2012 ОЗП=14,466; ЭМ=5,801; ЗПМ=14,466; МАТ=3,093 | м | 1890.405 | 27.35 |  |  |  | 51702.58
16 | ТСЦ-111-0076 | Узел крепления: искрового промежутка окрашенный ИНДЕКС К ПОЗИЦИИ(справочно): 1 Индекс изменения сметной стоимости на 3 кв. 2012 года согласно письму департамента строительства КК №67-3509/12-01-06 от 07.08.2012 ОЗП=14,466; ЭМ=5,801; ЗПМ=14,466; МАТ=3,093 | шт. | 18 | 84.83 |  |  |  | 1526.94
17 | ТСЦ-509-0045 | Колпачки: изолирующие КПУ25/30 ИНДЕКС К ПОЗИЦИИ(справочно): 1 Индекс изменения сметной стоимости на 3 кв. 2012 года согласно письму департамента строительства КК №67-3509/12-01-06 от 07.08.2012 ОЗП=14,466; ЭМ=5,801; ЗПМ=14,466; МАТ=3,093 | 10 шт. | 2.4 | 115.42 |  |  |  | 277.01
18 | ООО "ПО Энергожелезобетонинвест" Счет от 20 сентября 2012 г. | Стойка вибрированная СВ 164-12 ИНДЕКС К ПОЗИЦИИ(справочно): 1 Индекс изменения сметной стоимости на 3 кв. 2012 года согласно письму департамента строительства КК №67-3509/12-01-06 от 07.08.2012 ОЗП=14,466; ЭМ=5,801; ЗПМ=14,466; МАТ=3,093 | шт | 9 | 10206.56 |  |  |  | 91859.04
19 | ООО "ПО Энергожелезобетонинвест"Счет от 20 сентября 2012 г. | Стойка вибрированная СВ110-2 ИНДЕКС К ПОЗИЦИИ(справочно): 1 Индекс изменения сметной стоимости на 3 кв. 2012 года согласно письму департамента строительства КК №67-3509/12-01-06 от 07.08.2012 ОЗП=14,466; ЭМ=5,801; ЗПМ=14,466; МАТ=3,093 | шт | 13 | 2503.93 |  |  |  | 32551.09
20 | ТСЦ-509-1025 | Кронштейн ограничителя напряжений: для железобетонных опор оцинкованный ИНДЕКС К ПОЗИЦИИ(справочно): 1 Индекс изменения сметной стоимости на 3 кв. 2012 года согласно письму департамента строительства КК №67-3509/12-01-06 от 07.08.2012 ОЗП=14,466; ЭМ=5,801; ЗПМ=14,466; МАТ=3,093 | компл. | 9 | 2972.21 |  |  |  | 26749.89
21 | ТСЦ-509-0230 | Накладка кронштейна КФД 081 ИНДЕКС К ПОЗИЦИИ(справочно): 1 Индекс изменения сметной стоимости на 3 кв. 2012 года согласно письму департамента строительства КК №67-3509/12-01-06 от 07.08.2012 ОЗП=14,466; ЭМ=5,801; ЗПМ=14,466; МАТ=3,093 | шт. | 9 | 45.5 |  |  |  | 409.5
22 | ТСЦ-110-0213 | Хомут для крепления траверс окрашенный ИНДЕКС К ПОЗИЦИИ(справочно): 1 Индекс изменения сметной стоимости на 3 кв. 2012 года согласно письму департамента строительства КК №67-3509/12-01-06 от 07.08.2012 ОЗП=14,466; ЭМ=5,801; ЗПМ=14,466; МАТ=3,093 | шт. | 41 | 22.45 |  |  |  | 920.45
23 | ООО "Вольт-Сервис"счет №4021 от 5 сентября 2012 г. | РА-1 кронштейн ИНДЕКС К ПОЗИЦИИ(справочно): 1 Индекс изменения сметной стоимости на 3 кв. 2012 года согласно письму департамента строительства КК №67-3509/12-01-06 от 07.08.2012 ОЗП=14,466; ЭМ=5,801; ЗПМ=14,466; МАТ=3,093 | шт | 9 | 304.97 |  |  |  | 2744.73
24 | ООО "Вольт-Сервис"счет №4021 от 5 сентября 2012 г. | Заземляющий проводник ЗП64 Д 12 мм L=200 м.п. ИНДЕКС К ПОЗИЦИИ(справочно): 1 Индекс изменения сметной стоимости на 3 кв. 2012 года согласно письму департамента строительства КК №67-3509/12-01-06 от 07.08.2012 ОЗП=14,466; ЭМ=5,801; ЗПМ=14,466; МАТ=3,093 | м | 162 | 14.69 |  |  |  | 2379.78
25 | ТСЦ-509-1068 | Траверса для поперечно-несущих тросов оцинкованная ИНДЕКС К ПОЗИЦИИ(справочно): 1 Индекс изменения сметной стоимости на 3 кв. 2012 года согласно письму департамента строительства КК №67-3509/12-01-06 от 07.08.2012 ОЗП=14,466; ЭМ=5,801; ЗПМ=14,466; МАТ=3,093 | шт. | 33 | 672.78 |  |  |  | 22201.74
26 | ООО "Вольт-Сервис" прайс лист | Изолятор штыревой ИНДЕКС К ПОЗИЦИИ(справочно): 1 Индекс изменения сметной стоимости на 3 кв. 2012 года согласно письму департамента строительства КК №67-3509/12-01-06 от 07.08.2012 ОЗП=14,466; ЭМ=5,801; ЗПМ=14,466; МАТ=3,093 | шт | 30 | 176.07 |  |  |  | 5282.1
27 | ООО "Вольт-Сервис" прайс лист | Изолятор подвесной ПС-70Е ИНДЕКС К ПОЗИЦИИ(справочно): 1 Индекс изменения сметной стоимости на 3 кв. 2012 года согласно письму департамента строительства КК №67-3509/12-01-06 от 07.08.2012 ОЗП=14,466; ЭМ=5,801; ЗПМ=14,466; МАТ=3,093 | шт | 144 | 175.44 |  |  |  | 25263.36
28 | ООО "Вольт-Сервис" прайс лист | Проволока вязальная Д 3мм. ИНДЕКС К ПОЗИЦИИ(справочно): 1 Индекс изменения сметной стоимости на 3 кв. 2012 года согласно письму департамента строительства КК №67-3509/12-01-06 от 07.08.2012 ОЗП=14,466; ЭМ=5,801; ЗПМ=14,466; МАТ=3,093 | кг | 11.02 | 3.64 |  |  |  | 40.11
29 | ООО "Вольт-Сервис" прайс лист | Зажим соединительный натяжной ИНДЕКС К ПОЗИЦИИ(справочно): 1 Индекс изменения сметной стоимости на 3 кв. 2012 года согласно письму департамента строительства КК №67-3509/12-01-06 от 07.08.2012 ОЗП=14,466; ЭМ=5,801; ЗПМ=14,466; МАТ=3,093 | шт | 27 | 166.64 |  |  |  | 4499.28
30 | ООО "Вольт-Сервис" прайс лист | Зажим соединительный плашечный ПС-2-1 ИНДЕКС К ПОЗИЦИИ(справочно): 1 Индекс изменения сметной стоимости на 3 кв. 2012 года согласно письму департамента строительства КК №67-3509/12-01-06 от 07.08.2012 ОЗП=14,466; ЭМ=5,801; ЗПМ=14,466; МАТ=3,093 | шт | 9 | 145.22 |  |  |  | 1306.98
31 | ООО "Вольт-Сервис"счет №4021 от 5 сентября 2012 г. | Ушко однолапчетое У1-7-16 ИНДЕКС К ПОЗИЦИИ(справочно): 1 Индекс изменения сметной стоимости на 3 кв. 2012 года согласно письму департамента строительства КК №67-3509/12-01-06 от 07.08.2012 ОЗП=14,466; ЭМ=5,801; ЗПМ=14,466; МАТ=3,093 | шт | 72 | 38.67 |  |  |  | 2784.24
32 | ООО "Вольт-Сервис" прайс лист | Звено промежуточное ПРТ7-1 ИНДЕКС К ПОЗИЦИИ(справочно): 1 Индекс изменения сметной стоимости на 3 кв. 2012 года согласно письму департамента строительства КК №67-3509/12-01-06 от 07.08.2012 ОЗП=14,466; ЭМ=5,801; ЗПМ=14,466; МАТ=3,093 | шт | 54 | 24.39 |  |  |  | 1317.06
33 | ООО "Вольт-Сервис"счет №4021 от 5 сентября 2012 г. | Зажим натяжной болтовой НБ-2-6 ИНДЕКС К ПОЗИЦИИ(справочно): 1 Индекс изменения сметной стоимости на 3 кв. 2012 года согласно письму департамента строительства КК №67-3509/12-01-06 от 07.08.2012 ОЗП=14,466; ЭМ=5,801; ЗПМ=14,466; МАТ=3,093 | шт | 72 | 34.27 |  |  |  | 2467.44
34 | ООО "Вольт-Сервис" прайс лист | Спиральная вязка СВ 120 ИНДЕКС К ПОЗИЦИИ(справочно): 1 Индекс изменения сметной стоимости на 3 кв. 2012 года согласно письму департамента строительства КК №67-3509/12-01-06 от 07.08.2012 ОЗП=14,466; ЭМ=5,801; ЗПМ=14,466; МАТ=3,093 | шт | 72 | 63.2 |  |  |  | 4550.4
35 | ТСЦ-509-0333 | Выключатели автоматические: ВА51-39-34-0010-20 I-630А ИНДЕКС К ПОЗИЦИИ(справочно): 1 Индекс изменения сметной стоимости на 3 кв. 2012 года согласно письму департамента строительства КК №67-3509/12-01-06 от 07.08.2012 ОЗП=14,466; ЭМ=5,801; ЗПМ=14,466; МАТ=3,093 | шт. | 9 | 3282.7 |  |  |  | 29544.3
36 | ИП Косинцев В.Ф. Счет от 20 сентября 2012 г. | Перевозка ЖБИ СВ 164 - 9 шт. по маршруту г. Гулькевичи- Имеритинская низменность ИНДЕКС К ПОЗИЦИИ(справочно): 1 Индекс изменения сметной стоимости на 3 кв. 2012 года согласно письму департамента строительства КК №67-3509/12-01-06 от 07.08.2012 ОЗП=14,466; ЭМ=5,801; ЗПМ=14,466; МАТ=3,093 | рейс | 2 | 48496.61 |  |  |  | 96993.22
37 | ИП Косинцев В.Ф. Счет от 20 сентября 2012 г. | Перевозка ЖБИ СО 114 -13шт. по маршруту г. Гулькевичи- Имеритинская низменность ИНДЕКС К ПОЗИЦИИ(справочно): 1 Индекс изменения сметной стоимости на 3 кв. 2012 года согласно письму департамента строительства КК №67-3509/12-01-06 от 07.08.2012 ОЗП=14,466; ЭМ=5,801; ЗПМ=14,466; МАТ=3,093 | рейс | 2 | 24571.61 |  |  |  | 49143.22
Заземление опор
38 | ТЕР01-02-057-03 Пр. Департ.строит.Краснодар.кр. от 05.10.10 №305 | Разработка грунта вручную в траншеях глубиной до 2 м без креплений с откосами, группа грунтов: 3 (МДС35 пр.1 т.1 п.5.Производство строительных и других работ вблизи объектов, находящихся под высоким напряжением, в том числе в охранной зоне действующей воздушной линии электропередачи (пЗП=1,2; пЭМ=1,2 к расх.; пЗПМ=1,2; пЗТ=1,2; пЗТМ=1,2)) ИНДЕКС К ПОЗИЦИИ(справочно): 1 Индекс изменения сметной стоимости на 3 кв. 2012 года согласно письму департамента строительства КК №67-3509/12-01-06 от 07.08.2012 ОЗП=14,466; ЭМ=5,801; ЗПМ=14,466; МАТ=3,093 | 100 м3 грунта | 0.333 | 1862.98 | 1862.98 |  |  | 620.37 | 620.37
39 | ТЕР01-02-061-02 Пр. Департ.строит.Краснодар.кр. от 05.10.10 №305 | Засыпка вручную траншей, пазух котлованов и ям, группа грунтов: 2 (МДС35 пр.1 т.1 п.5.Производство строительных и других работ вблизи объектов, находящихся под высоким напряжением, в том числе в охранной зоне действующей воздушной линии электропередачи (пЗП=1,2; пЭМ=1,2 к расх.; пЗПМ=1,2; пЗТ=1,2; пЗТМ=1,2)) ИНДЕКС К ПОЗИЦИИ(справочно): 1 Индекс изменения сметной стоимости на 3 кв. 2012 года согласно письму департамента строительства КК №67-3509/12-01-06 от 07.08.2012 ОЗП=14,466; ЭМ=5,801; ЗПМ=14,466; МАТ=3,093 | 100 м3 грунта | 0.278 | 702.17 | 702.17 |  |  | 195.2 | 195.2
40 | ТЕР01-02-005-01 Пр. Департ.строит.Краснодар.кр. от 05.10.10 №305 | Уплотнение грунта пневматическими трамбовками, группа грунтов: 1-2 (МДС35 пр.1 т.1 п.5.Производство строительных и других работ вблизи объектов, находящихся под высоким напряжением, в том числе в охранной зоне действующей воздушной линии электропередачи (пЗП=1,2; пЭМ=1,2 к расх.; пЗПМ=1,2; пЗТ=1,2; пЗТМ=1,2)) ИНДЕКС К ПОЗИЦИИ(справочно): 1 Индекс изменения сметной стоимости на 3 кв. 2012 года согласно письму департамента строительства КК №67-3509/12-01-06 от 07.08.2012 ОЗП=14,466; ЭМ=5,801; ЗПМ=14,466; МАТ=3,093 | 100 м3 уплотненного грунта | 0.278 | 425.41 | 102.85 | 322.56 | 28.16 | 118.26 | 28.59 | 89.67 | 7.83
41 | ТЕР33-04-015-01 Пр. Департ.строит.Краснодар.кр. от 05.10.10 №305 | Устройство заземления опор ВЛ и подстанций (МДС35 пр.1 т.1 п.5.Производство строительных и других работ вблизи объектов, находящихся под высоким напряжением, в том числе в охранной зоне действующей воздушной линии электропередачи (пЗП=1,2; пЭМ=1,2 к расх.; пЗПМ=1,2; пЗТ=1,2; пЗТМ=1,2)) ИНДЕКС К ПОЗИЦИИ(справочно): 1 Индекс изменения сметной стоимости на 3 кв. 2012 года согласно письму департамента строительства КК №67-3509/12-01-06 от 07.08.2012 ОЗП=14,466; ЭМ=5,801; ЗПМ=14,466; МАТ=3,093 | 10 м шин заземления | 16.2 | 35.81 | 14.66 | 19.87 |  | 580.12 | 237.49 | 321.89
Демонтажные работы
42 | ТЕР33-04-042-04 Пр. Департ.строит.Краснодар.кр. от 05.10.10 №305 | Демонтаж опор ВЛ 0,38-10 кВ: с приставками одностоечных (3.17 В охранной зоне ВЛ, в местах прохождения коммуникаций электроснабжения или вблизи объектов, находящихся под напряжением (пЗП=1,2; пЭМ=1,2 к расх.; пЗПМ=1,2; пЗТ=1,2; пЗТМ=1,2)) ИНДЕКС К ПОЗИЦИИ(справочно): 1 Индекс изменения сметной стоимости на 3 кв. 2012 года согласно письму департамента строительства КК №67-3509/12-01-06 от 07.08.2012 ОЗП=14,466; ЭМ=5,801; ЗПМ=14,466; МАТ=3,093 | 1 опора | 3 | 193.09 | 10.84 | 182.25 | 11.11 | 579.27 | 32.52 | 546.75 | 33.33
43 | ТЕР33-04-042-04 Пр. Департ.строит.Краснодар.кр. от 05.10.10 №305 | Демонтаж опор ВЛ 0,38-10 кВ: без приставок одностоечных (3.17 В охранной зоне ВЛ, в местах прохождения коммуникаций электроснабжения или вблизи объектов, находящихся под напряжением (пЗП=1,2; пЭМ=1,2 к расх.; пЗПМ=1,2; пЗТ=1,2; пЗТМ=1,2)) ИНДЕКС К ПОЗИЦИИ(справочно): 1 Индекс изменения сметной стоимости на 3 кв. 2012 года согласно письму департамента строительства КК №67-3509/12-01-06 от 07.08.2012 ОЗП=14,466; ЭМ=5,801; ЗПМ=14,466; МАТ=3,093 | 1 опора | 4 | 193.09 | 10.84 | 182.25 | 11.11 | 772.36 | 43.36 | 729 | 44.44
44 | ТЕР33-04-040-03 Пр. Департ.строит.Краснодар.кр. от 05.10.10 №305 | Демонтаж: 3-х проводов ВЛ 6-10 кВ (Демонтажные работы (пПЗ=0,8 (пЗП=0,8; пЭМ=0,8 к расх.; пЗПМ=0,8; пМР=0 к расх.; пЗТ=0,8; пЗТМ=0,8)); 3.17 В охранной зоне ВЛ, в местах прохождения коммуникаций электроснабжения или вблизи объектов, находящихся под напряжением (пЗП=1,2; пЭМ=1,2 к расх.; пЗПМ=1,2; пЗТ=1,2; пЗТМ=1,2); 1.8.3.ОП При производстве работ на высоте свыше расстояний, указанных в вводных указаниях к разделам сборника: при высоте свыше 2 до 8 м (пЗП=1,05; пЗТ=1,05)) ИНДЕКС К ПОЗИЦИИ(справочно): 1 Индекс изменения сметной стоимости на 3 кв. 2012 года согласно письму департамента строительства КК №67-3509/12-01-06 от 07.08.2012 ОЗП=14,466; ЭМ=5,801; ЗПМ=14,466; МАТ=3,093 | 1 опора (3 провода) | 7 | 58.31 | 14 | 44.31 | 3.85 | 408.17 | 98 | 310.17 | 26.95
45 | ТЕРм08-03-596-06 Пр. Департ.строит.Краснодар.кр. от 05.10.10 №305 | прим. Демонтаж.Прожектор, отдельно устанавливаемый: на кронштейне, установленном на опоре, с лампой мощностью 1000 Вт ((пПЗ=0,8 (пЗП=0,8; пЭМ=0,8 к расх.; пЗПМ=0,8; пМР=0 к расх.; пЗТ=0,8; пЗТМ=0,8)); 1.8.3.ОП При производстве работ на высоте свыше расстояний, указанных в вводных указаниях к разделам сборника: при высоте свыше 2 до 8 м (пЗП=1,05; пЗТ=1,05)) ИНДЕКС К ПОЗИЦИИ(справочно): 1 Индекс изменения сметной стоимости на 3 кв. 2012 года согласно письму департамента строительства КК №67-3509/12-01-06 от 07.08.2012 ОЗП=14,466; ЭМ=5,801; ЗПМ=14,466; МАТ=3,093 | 100 шт. | 0.03 | 14960.6 | 2721.36 | 12239.24 | 1417.21 | 448.82 | 81.64 | 367.18 | 42.52
Итого прямые затраты по смете в ценах 2001г. | [8 empty] | 570505.28 | 10685.63 | 77452.69 | 7142.08
Итого прямые затраты по смете с учетом индексов, в текущих ценах (Индекс изменения сметной стоимости на 3 кв. 2012 года согласно письму департамента строительства КК №67-3509/12-01-06 от 07.08.2012 ОЗП=14,466; ЭМ=5,801; ЗПМ=14,466; МАТ=3,093) | [8 empty] | 2095842.4 | 154578.33 | 449303.06 | 103317.33
Накладные расходы | [8 empty] | 214192.89
Сметная прибыль | [8 empty] | 128650.64
Итоги по смете:
Итого Строительные работы | [8 empty] | 1794016.64
Итого Монтажные работы | [8 empty] | 644669.29
Итого | [8 empty] | 2438685.93
В том числе:
Материалы | [8 empty] | 1491961.01
Машины и механизмы | [8 empty] | 449303.06
ФОТ | [8 empty] | 257895.66
Накладные расходы | [8 empty] | 214192.89
Сметная прибыль | [8 empty] | 128650.64
НДС 18% | [8 empty] | 438963.47
ВСЕГО по смете | [8 empty] | 2877649.4
Составил: ___________________________
(должность, подпись, расшифровка)
Проверил: ___________________________
(должность, подпись, расшифровка)
Заказчик: ___________________________
(должность, подпись, расшифровка)
М.П.
Подрядчик: ___________________________
(должность, подпись, расшифровка)
М.П.
Инвестор: ___________________________
(должность, подпись, расшифровка)
М.П.
Сдал: ___________________________
(должность, подпись, расшифровка)
Принял: ___________________________
(должность, подпись, расшифровка)