## Локальная смета
ЛОКАЛЬНЫЙ СМЕТНЫЙ РАСЧЕТ №
(локальная смета)
на | Автоматизированная газовая котельная тепловой мощностью 1,5 мВт, Котельная
(наименование работ и затрат, наименование объекта)
Основание:
| Сметная стоимость _______________________________________________________________________________________________ |  | ___________________________4667,544 |  | тыс. руб.
| строительных работ _______________________________________________________________________________________________ |  | _______________________________________________________________________________________________3482,922 |  | тыс. руб.
| монтажных работ _______________________________________________________________________________________________ |  | _______________________________________________________________________________________________317,948 |  | тыс. руб.
| Средства на оплату труда _______________________________________________________________________________________________ |  | ___________________________209,445 |  | тыс. руб.
| Сметная трудоемкость _______________________________________________________________________________________________ |  | _______________________________________________________________________________________________1253,29 |  | чел.час
| Трудозатраты механизаторов _______________________________________________________________________________________________ |  | _______________________________________________________________________________________________51,08 |  | чел.час
Составлен(а) в текущих (прогнозных) ценах по состоянию на квартал _______201_ г.
№ пп | Шифр и номер позиции норматива | Наименование работ и затрат, единица измерения | Количество | Стоимость единицы, руб. |  | Общая стоимость, руб. |  |  | Затраты труда рабочих, чел.-ч, не занятых обслуживанием машин
|  |  |  | всего | эксплуатации машин | Всего | оплаты труда | эксплуатация машин
|  |  |  | оплаты труда | в т.ч. оплаты труда |  |  | в т.ч. оплаты труда | на единицу | всего
1 | 2 | 3 | 4 | 5 | 6 | 7 | 8 | 9 | 10 | 11
Раздел 1. Фундамент
1 | ТЕР06-01-015-06 | Установка стальных конструкций, остающихся в теле бетона (Закладные детали) (1 т) Территориальная поправка к базе 2001г МАТ=1,007 | 0.18368 | 11628,33 464,23 | 540,44 25,25 | 2135.89 | 85.27 | 99,27 4,64 | 46.33 | 8.51
2 | ТЕР06-01-005-04 | Устройство железобетонных фундаментов общего назначения объемом: до 5 м3 (100 м3 бетона и железобетона в деле) Территориальная поправка к базе 2001г МАТ=1,007 | 0.0296 | 10515,45 3996,22 | 2661,51 344,78 | 311.26 | 118.29 | 78,78 10,21 | 453.6 | 13.43
3 | ТСМ-401-0006 | Бетон тяжелый, класс: В15 (М200) (м3) Территориальная поправка к базе 2001г МАТ=1,007 | 2.46 | 526.96 |  | 1296.32
4 | ТСМ-401-0003 | Бетон тяжелый, класс: В7,5 (М100) (м3) Территориальная поправка к базе 2001г МАТ=1,007 | 0.5 | 467.5 |  | 233.75
5 | ТСЦ-204-0069 | Арматурные сетки сварные (т) Территориальная поправка к базе 2001г МАТ=1,007 | 0.0402 | 7507.75 |  | 301.81
6 | ТЕР06-01-015-06 | Установка стальных конструкций, остающихся в теле бетона (1 т) Территориальная поправка к базе 2001г МАТ=1,007 | 0.067 | 1079,9 464,23 | 540,44 25,25 | 72.35 | 31.1 | 36,21 1,69 | 46.33 | 3.1
7 | ТСЦ-101-3694 | Швеллеры: № 16-18 сталь марки Ст3сп (т) Территориальная поправка к базе 2001г МАТ=1,007 | 0.0165 | 6624.83 |  | 109.31
8 | ТСЦ-101-1644 | Швеллеры: № 10 сталь марки Ст3пс5 (т) Территориальная поправка к базе 2001г МАТ=1,007 | 0.0505 | 6239.28 |  | 315.08
9 | ТЕР13-03-002-04 | Огрунтовка металлических поверхностей за один раз: грунтовкой ГФ-021 (100 м2 окрашиваемой поверхности) Территориальная поправка к базе 2001г МАТ=1,007 | 0.05 | 391,18 58,89 | 9,7 0,11 | 19.56 | 2.94 | 0,49 0,01 | 5.31 | 0.27
10 | ТЕР13-03-004-26 | Окраска металлических огрунтованных поверхностей: эмалью ПФ-115 (100 м2 окрашиваемой поверхности) Территориальная поправка к базе 2001г МАТ=1,007 КОЭФ. К ПОЗИЦИИ: За два раза ПЗ=2 (ОЗП=2; ЭМ=2 к расх.; ЗПМ=2; МАТ=2 к расх.; ТЗ=2; ТЗМ=2) | 0.05 | 1201,8 72,38 | 12,9 0,22 | 60.09 | 3.62 | 0,65 0,01 | 7.66 | 0.38
Раздел 2. Обвязка
1 | ТЕРм37-01-002-10 | Монтаж оборудования без механизмов в помещении, масса оборудования: 8 т (1 шт.) Территориальная поправка к базе 2001г МАТ=1,007 | 1 | 6398,67 1734,60 | 3575,59 288,45 | 6398.67 | 1734.6 | 3575,59 288,45 | 177 | 177
2 | ТЕРм07-04-001-01 | Агрегат насосный лопастный центробежный одноступенчатый, многоступенчатый объемный, вихревой, поршневой, приводной, роторный на общей фундаментной плите или моноблочный, масса: 0,064 т (1 шт.) Территориальная поправка к базе 2001г МАТ=1,007 | 1 | 540,09 296,94 | 53,61 0,43 | 540.09 | 296.94 | 53,61 0,43 | 30.3 | 30.3
3 | ТЕРм12-12-004-05 | Арматура фланцевая с электрическим приводом на условное давление до 10 МПа, диаметр условного прохода: 80 мм (1 шт.) Территориальная поправка к базе 2001г МАТ=1,007 | 1 | 385,2 85,17 | 283,91 26,70 | 385.2 | 85.17 | 283,91 26,70 | 8.5 | 8.5
4 | ТЕР19-01-009-03 | Установка фильтров для очистки газа от механических примесей диаметром: до 200 мм (1 фильтр) Территориальная поправка к базе 2001г МАТ=1,007 | 1 | 523,58 86,15 | 34,77 0,58 | 523.58 | 86.15 | 34,77 0,58 | 8.22 | 8.22
5 | ТСЦ-301-0643 | Фильтры газовые сетчатые конические Ду-200 мм (шт.) Территориальная поправка к базе 2001г МАТ=1,007 | 1 | 462.37 |  | 462.37
6 | ТЕР19-01-006-02 | Установка клапанов предохранительных диаметром: до 80 мм (1 клапан) Территориальная поправка к базе 2001г МАТ=1,007 | 2 | 260,21 30,36 | 12.32 | 520.42 | 60.72 | 24.64 | 3.03 | 6.06
7 | ТЕР09-06-033-02 | Монтаж труб вытяжных, дымовых и вентиляционных диаметром до 3250 мм из листовой стали высотой: до 45 м (1 т конструкций) Территориальная поправка к базе 2001г МАТ=1,007 КОЭФ. К ПОЗИЦИИ: 6.Прил.9.3 Монтаж конструкций, окрашенных в заводских условиях или неокрашенных, поставляемых в пакетах ОЗП=1,03; ТЗ=1,03 | 0.1 | 1294,13 610,94 | 271,33 16,88 | 129.41 | 61.09 | 27,13 1,69 | 59.14 | 5.91
8 | ТЕР16-05-001-06 | Установка вентилей, задвижек, затворов, клапанов обратных, кранов проходных на трубопроводах из стальных труб диаметром: до 200 мм (1 шт.) Территориальная поправка к базе 2001г МАТ=1,007 КОЭФ. К ПОЗИЦИИ: Прил.16.1 п.3.1 Прокладка трубопроводов и установка арматуры с передвижных подмостей и лестниц на высоте от пола или сплошного настила: свыше 3 до 5 м ОЗП=1,08; ТЗ=1,08 | 3 | 219,6 87,87 | 26,63 1,01 | 658.8 | 263.61 | 79,89 3,03 | 9.3 | 27.9
9 | ТЕР16-05-001-03 | Установка вентилей, задвижек, затворов, клапанов обратных, кранов проходных на трубопроводах из стальных труб диаметром: до 100 мм (1 шт.) Территориальная поправка к базе 2001г МАТ=1,007 | 2 | 85,26 27,50 | 9,48 0,29 | 170.52 | 55 | 18,96 0,58 | 2.91 | 5.82
10 | ТСЦ-302-1119 | Краны стальные газовые шаровые: диаметром 80 мм (шт.) Территориальная поправка к базе 2001г МАТ=1,007 | 2 | 588.5 |  | 1177
11 | ТЕР16-05-001-01 | Установка вентилей, задвижек, затворов, клапанов обратных, кранов проходных на трубопроводах из стальных труб диаметром: до 25 мм (1 шт.) Территориальная поправка к базе 2001г МАТ=1,007 | 6 | 44,65 13,89 | 3.99 | 267.9 | 83.34 | 23.94 | 1.47 | 8.82
12 | ТЕР18-06-003-10 | Установка воздухоотводчиков (1 шт.) Территориальная поправка к базе 2001г МАТ=1,007 | 2 | 128,16 16,45 | 9,12 0,29 | 256.32 | 32.9 | 18,24 0,58 | 1.66 | 3.32
13 | ТЕР18-07-001-02 | Установка манометров: с трехходовым краном (1 компл.) Территориальная поправка к базе 2001г МАТ=1,007 | 4 | 3,08 2,27 |  | 12.32 | 9.08 |  | 0.22 | 0.88
14 | ТЕР18-07-001-04 | Установка термометров в оправе прямых и угловых (1 компл.) Территориальная поправка к базе 2001г МАТ=1,007 | 4 | 4,42 3,04 |  | 17.68 | 12.16 |  | 0.31 | 1.24
15 | ТЕР16-05-001-06 | Установка вентилей, задвижек, затворов, клапанов обратных, кранов проходных на трубопроводах из стальных труб диаметром: до 200 мм (1 шт.) Территориальная поправка к базе 2001г МАТ=1,007 КОЭФ. К ПОЗИЦИИ: Прил.16.1 п.3.1 Прокладка трубопроводов и установка арматуры с передвижных подмостей и лестниц на высоте от пола или сплошного настила: свыше 3 до 5 м ОЗП=1,08; ТЗ=1,08 | 1 | 219,6 87,87 | 26,63 1,01 | 219.6 | 87.87 | 26,63 1,01 | 9.3 | 9.3
16 | ТЕР16-02-005-08 | Прокладка трубопроводов отопления и водоснабжения из стальных электросварных труб диаметром: 200 мм (100 м трубопровода) Территориальная поправка к базе 2001г МАТ=1,007 КОЭФ. К ПОЗИЦИИ: Прил.16.1 п.3.1 Прокладка трубопроводов и установка арматуры с передвижных подмостей и лестниц на высоте от пола или сплошного настила: свыше 3 до 5 м ОЗП=1,08; ТЗ=1,08 | 1.2 | 28286,67 1989,87 | 452,14 14,86 | 33944 | 2387.84 | 542,57 17,83 | 200.79 | 240.95
17 | ТЕР16-02-006-03 | Прокладка трубопроводов обвязки котлов, водонагревателей и насосов из стальных бесшовных и электросварных труб диаметром: до 80 мм (Ду65) (100 м трубопровода) Территориальная поправка к базе 2001г МАТ=1,007 | 0.08 | 24671 812,18 | 198,22 4,04 | 1973.68 | 64.97 | 15,86 0,32 | 79.86 | 6.39
18 | ТЕР19-01-015-01 | Пневматическое испытание газопроводов (100 м газопровода) Территориальная поправка к базе 2001г МАТ=1,007 | 0.08 | 460,66 409,73 |  | 36.85 | 32.78 |  | 34.9 | 2.79
19 | ТЕР26-01-009-01 | Изоляция трубопроводов: матами минераловатными марок 75, 100, плитами минераловатными на синтетическом связующем марки 75 (1 м3 изоляции) Территориальная поправка к базе 2001г МАТ=1,007 | 2 | 987,08 191,70 | 62.54 | 1974.16 | 383.4 | 125.08 | 18.85 | 37.7
20 | ТСЦ-104-0111 | Плиты или маты теплоизоляционные (м3) Территориальная поправка к базе 2001г МАТ=1,007 | 2 | 593.72 |  | 1187.44
21 | ТЕР26-01-052-01 | Покрытие поверхности изоляции трубопроводов: стеклопластиками РСТ, тканями стеклянными (100 м2 поверхности покрытия изоляции) Территориальная поправка к базе 2001г МАТ=1,007 | 0.046 | 6433,51 1062,15 | 82.35 | 295.94 | 48.86 | 3.79 | 107.18 | 4.93
22 | ТСЦ-104-0078 | Стеклопластик рулонный марки: РСТ-А-Т-В (1000 м2) Территориальная поправка к базе 2001г МАТ=1,007 | 0.046 | 44030.31 |  | 2025.39
Узел обвязки котлоагрегата
23 | ТЕРм06-01-012-02 | Горелка газомазутная, масса: 0,6 т (1 т) Территориальная поправка к базе 2001г МАТ=1,007 | 0.27 | 5494,4 971,02 | 4402,96 314,01 | 1483.49 | 262.18 | 1188,8 84,78 | 94 | 25.38
24 | ТЕР24-02-072-01 | Установка двухлинзового компенсатора на газопроводах, условный диаметр компенсатора: до 100 мм (1 компенсатор) Территориальная поправка к базе 2001г МАТ=1,007 | 1 | 447,56 36,82 | 86,93 6,64 | 447.56 | 36.82 | 86,93 6,64 | 3.62 | 3.62
25 | ТЕР19-01-009-01 | Установка фильтров для очистки газа от механических примесей диаметром: до 50 мм (1 фильтр) Территориальная поправка к базе 2001г МАТ=1,007 | 1 | 87,53 39,20 | 12.41 | 87.53 | 39.2 | 12.41 | 3.74 | 3.74
26 | ТЕР16-05-001-03 | Установка вентилей, задвижек, затворов, клапанов обратных, кранов проходных на трубопроводах из стальных труб диаметром: до 100 мм (1 шт.) Территориальная поправка к базе 2001г МАТ=1,007 | 2 | 85,26 27,50 | 9,48 0,29 | 170.52 | 55 | 18,96 0,58 | 2.91 | 5.82
27 | ТЕР16-05-001-01 | Установка вентилей, задвижек, затворов, клапанов обратных, кранов проходных на трубопроводах из стальных труб диаметром: до 25 мм (1 шт.) Территориальная поправка к базе 2001г МАТ=1,007 | 3 | 44,65 13,89 | 3.99 | 133.95 | 41.67 | 11.97 | 1.47 | 4.41
28 | ТЕРм11-02-022-04 | Ротаметр, счетчик, преобразователь, устанавливаемые на фланцевых соединениях, диаметр условного прохода: до 50 мм (1 шт.) Территориальная поправка к базе 2001г МАТ=1,007 | 1 | 49,66 28,15 | 10.51 | 49.66 | 28.15 | 10.51 | 3.09 | 3.09
29 | ТЕР18-07-001-02 | Установка манометров: с трехходовым краном (1 компл.) Территориальная поправка к базе 2001г МАТ=1,007 | 1 | 3,08 2,27 |  | 3.08 | 2.27 |  | 0.22 | 0.22
30 | ТСЦ-302-1484 | Кран шаровой В-В размером: 3/4" (шт.) Территориальная поправка к базе 2001г МАТ=1,007 | 1 | 83.68 |  | 83.68
Прокладка газопровода по стенам на опорах
31 | ТЕР16-02-006-03 | Прокладка трубопроводов обвязки котлов, водонагревателей и насосов из стальных бесшовных и электросварных труб диаметром: до 80 мм (100 м трубопровода) Территориальная поправка к базе 2001г МАТ=1,007 | 0.6222 | 24671 812,18 | 198,22 4,04 | 15350.3 | 505.34 | 123,33 2,51 | 79.86 | 49.69
32 | ТЕР16-02-006-02 | Прокладка трубопроводов обвязки котлов, водонагревателей и насосов из стальных бесшовных и электросварных труб диаметром: до 50 мм (100 м трубопровода) Территориальная поправка к базе 2001г МАТ=1,007 | 0.05 | 14077,19 562,71 | 129,86 3,03 | 703.86 | 28.14 | 6,49 0,15 | 55.33 | 2.77
33 | ТЕР16-02-006-01 | Прокладка трубопроводов обвязки котлов, водонагревателей и насосов из стальных бесшовных и электросварных труб диаметром: до 40 мм (100 м трубопровода) Территориальная поправка к базе 2001г МАТ=1,007 | 0.36 | 10909,41 422,16 | 45,88 2,74 | 3927.39 | 151.98 | 16,52 0,99 | 41.51 | 14.94
34 | ТЕР09-03-039-01 | Монтаж опорных конструкций: для крепления трубопроводов внутри зданий и сооружений массой до 0,1 т (1 т конструкций) Территориальная поправка к базе 2001г МАТ=1,007 | 0.1 | 1352,76 758,08 | 338,19 1,59 | 135.28 | 75.81 | 33,82 0,16 | 80.22 | 8.02
35 | ТСЦ-201-0687 | Газопроводы: опорные части, опоры, кронштейны, подвески, хомуты, седла, тарельчатые компенсаторы, прямолинейные участки, фасонные части круглого сечения диаметром от 1020 до 1600 мм, массой 1 м газопровода: до 150 кг (т) Территориальная поправка к базе 2001г МАТ=1,007 | 0.2 | 19009.07 |  | 3801.81
36 | ТЕР19-01-015-01 | Пневматическое испытание газопроводов (100 м газопровода) Территориальная поправка к базе 2001г МАТ=1,007 | 1.0322 | 460,66 409,73 |  | 475.49 | 422.92 |  | 34.9 | 36.02
37 | ТСЦ-507-0842 | Отводы диаметром условного прохода: 80 мм и наружным диаметром 93 мм (шт.) Территориальная поправка к базе 2001г МАТ=1,007 | 12 | 82.35 |  | 988.2
38 | ТСЦ-507-0841 | Отводы диаметром условного прохода: 50 мм и наружным диаметром 67 мм (шт.) Территориальная поправка к базе 2001г МАТ=1,007 | 4 | 44.51 |  | 178.04
39 | ТСЦ-507-2325 | Переходы концентрические на Ру до 16 МПа (160 кгс/см2) диаметром условного прохода: 200х80 мм, наружным диаметром и толщиной стенки 219х10-89х5 мм (шт.) Территориальная поправка к базе 2001г МАТ=1,007 | 1 | 716.63 |  | 716.63
40 | ТСЦ-507-2289 | Переходы концентрические на Ру до 16 МПа (160 кгс/см2) диаметром условного прохода: 80х50 мм, наружным диаметром и толщиной стенки 89х6-57х4 мм (шт.) Территориальная поправка к базе 2001г МАТ=1,007 | 1 | 124.64 |  | 124.64
41 | ТСЦ-507-2277 | Переходы концентрические на Ру до 16 МПа (160 кгс/см2) диаметром условного прохода: 50х40 мм, наружным диаметром и толщиной стенки 57х4-45х2,5 мм (шт.) Территориальная поправка к базе 2001г МАТ=1,007 | 3 | 67.52 |  | 202.56
Раздел 3. Автоматика
1 | ТЕРм08-03-572-07 | Блок управления шкафного исполнения или распределительный пункт (шкаф), устанавливаемый: на полу, высота и ширина до 1700х1100 мм (1 шт.) Территориальная поправка к базе 2001г МАТ=1,007 | 1 | 548,79 48,14 | 116,32 5,92 | 548.79 | 48.14 | 116,32 5,92 | 4.66 | 4.66
2 | ТЕРм11-04-005-01 | Пульт, рабочее место, масса: до 0,3 т (1 шт.) Территориальная поправка к базе 2001г МАТ=1,007 | 1 | 589,72 188,67 | 113,25 6,20 | 589.72 | 188.67 | 113,25 6,20 | 20.2 | 20.2
3 | ТЕРм10-02-016-06 | Отдельно устанавливаемый: преобразователь или блок питания (Источник бесперебойного питания) (1 шт.) Территориальная поправка к базе 2001г МАТ=1,007 | 1 | 199,72 116,66 | 43,07 4,73 | 199.72 | 116.66 | 43,07 4,73 | 10.1 | 10.1
4 | ТСЦ-509-1815 | Блок источника резервного питания БИРП (шт.) Территориальная поправка к базе 2001г МАТ=1,007 | 1 | 929.62 |  | 929.62
5 | ТЕРм11-02-001-01 | Прибор, устанавливаемый на резьбовых соединениях, масса: до 1,5 кг (1 шт.) Территориальная поправка к базе 2001г МАТ=1,007 | 5 | 13,38 10,64 |  | 66.9 | 53.2 |  | 1.03 | 5.15
6 | ТЕРм10-08-003-01 | Прибор сигнализирующий емкостной (1 шт.) Территориальная поправка к базе 2001г МАТ=1,007 | 1 | 87,58 80,55 | 0.25 | 87.58 | 80.55 | 0.25 | 7.92 | 7.92
7 | ТЕР18-07-001-02 | Установка манометров: с трехходовым краном (1 компл.) Территориальная поправка к базе 2001г МАТ=1,007 | 1 | 3,08 2,27 |  | 3.08 | 2.27 |  | 0.22 | 0.22
8 | ТЕРм11-03-001-01 | Приборы, устанавливаемые на металлоконструкциях, щитах и пультах, масса: до 5 кг (1 шт.) Территориальная поправка к базе 2001г МАТ=1,007 | 2 | 6,41 5,37 |  | 12.82 | 10.74 |  | 0.52 | 1.04
9 | ТЕРм12-10-001-01 | Бобышки, штуцеры на условное давление: до 10 МПа (100 шт.) Территориальная поправка к базе 2001г МАТ=1,007 | 0.09 | 3712,35 655,31 | 476.19 | 334.11 | 58.98 | 42.86 | 65.4 | 5.89
10 | ТЕРм11-03-011-02 | Прибор для анализа физико-химического состава вещества, категория сложности: II (1 компл.) Территориальная поправка к базе 2001г МАТ=1,007 | 4 | 164,85 92,76 | 52,97 3,17 | 659.4 | 371.04 | 211,88 12,68 | 8.98 | 35.92
11 | ТЕРм08-02-409-01 | Труба винипластовая по установленным конструкциям, по стенам и колоннам с креплением скобами, диаметр: до 25 мм (100 м) Территориальная поправка к базе 2001г МАТ=1,007 | 2.5 | 1732,47 233,24 | 62,63 1,59 | 4331.18 | 583.1 | 156,58 3,98 | 23.8 | 59.5
12 | ТСЦ-103-1058 | Гофротруба ПВХ (м) Территориальная поправка к базе 2001г МАТ=1,007 | 250 | 2.72 |  | 680
13 | ТСЦ-103-1177 | Клипса для крепежа гофротрубы, диаметром 16 мм (шт.) Территориальная поправка к базе 2001г МАТ=1,007 | 360 | 0.19 |  | 68.4
14 | ТЕРм08-02-412-02 | Затягивание провода в проложенные трубы и металлические рукава первого одножильного или многожильного в общей оплетке, суммарное сечение: до 6 мм2 (100 м) Территориальная поправка к базе 2001г МАТ=1,007 | 2.55 | 307,85 66,05 | 5,23 0,29 | 785.02 | 168.43 | 13,34 0,74 | 6.74 | 17.19
15 | ТЕРм08-02-148-01 | Кабель до 35 кВ в проложенных трубах, блоках и коробах, масса 1 м кабеля: до 1 кг (100 м кабеля) Территориальная поправка к базе 2001г МАТ=1,007 | 2 | 721,75 124,25 | 505,89 42,65 | 1443.5 | 248.5 | 1011,78 85,30 | 12.4 | 24.8
16 | ТЕРм11-06-002-02 | Электрические проводки в щитах и пультах: малогабаритных (100 м) Территориальная поправка к базе 2001г МАТ=1,007 | 0.3 | 154,15 143,22 |  | 46.25 | 42.97 |  | 12.4 | 3.72
17 | ТСЦ-501-0626 | Кабели силовые переносные с гибкими медными жилами в резиновой оболочке марки: КГ, с числом жил - 3 и сечением 1,5 мм2 (1000 м) Территориальная поправка к базе 2001г МАТ=1,007 | 0.1 | 7100.37 |  | 710.04
18 | ТСЦ-501-0640 | Кабели силовые переносные с гибкими медными жилами в резиновой оболочке марки: КГ, с числом жил - 4 и сечением 1,5 мм2 (1000 м) Территориальная поправка к базе 2001г МАТ=1,007 | 0.1 | 11280.41 |  | 1128.04
19 | ТЕРм08-02-399-01 | Провод в коробах, сечением: до 6 мм2 (100 м) Территориальная поправка к базе 2001г МАТ=1,007 | 0.55 | 112,14 34,50 | 2,62 0,14 | 61.68 | 18.98 | 1,44 0,08 | 3.52 | 1.94
20 | ТСЦ-502-1022 | Провода монтажные низковольтные с гибкой многопроволочной жилой, изолированные хлопчатобумажной пряжей из поливинилхлоридного пластиката марки ПМВГ сечением 0,35 мм2 (1000 м) Территориальная поправка к базе 2001г МАТ=1,007 | 0.035 | 3180.11 |  | 111.3
21 | ТСЦ-502-0579 | Провода монтажные с пластмассовой изоляцией марки НВ одножильные из медной луженной проволоки конструкцией жилы класса 1 сечением 0,75 мм на номинальное напряжение 600 В (1000 м) Территориальная поправка к базе 2001г МАТ=1,007 | 0.02 | 840.85 |  | 16.82
Раздел 4. Материалы неучтенные расценками в текущих ценах (без учета НДС)
1 | Счет | Котел "Термотехник" мощностью 3000 кВт (шт.) Территориальная поправка к базе 2001г МАТ=1,007 | 1 | 1117502.14 |  | 1117502.14
2 | Счет | Коллектор группы безопасности с крепежными элементами (шт.) Территориальная поправка к базе 2001г МАТ=1,007 | 1 | 24369.4 |  | 24369.4
3 | Счет | Патрубок поворотный группы безопасности с крепежными элементами (шт.) Территориальная поправка к базе 2001г МАТ=1,007 | 2 | 18327.4 |  | 36654.8
4 | Счет | Комплект присоединительных элементов (шт.) Территориальная поправка к базе 2001г МАТ=1,007 | 1 | 48033.9 |  | 48033.9
5 | Счет | Насос (шт.) Территориальная поправка к базе 2001г МАТ=1,007 | 1 | 65485.21 |  | 65485.21
6 | Счет | Клапан трехходовой смесительный (шт.) Территориальная поправка к базе 2001г МАТ=1,007 | 1 | 32839.53 |  | 32839.53
7 | Счет | Электропривод к клапану (шт.) Территориальная поправка к базе 2001г МАТ=1,007 | 1 | 6570.54 |  | 6570.54
8 | Счет | Дымовая труба (шт.) Территориальная поправка к базе 2001г МАТ=1,007 | 1 | 448029.66 |  | 448029.66
9 | Счет | Предохранительный клапан (шт.) Территориальная поправка к базе 2001г МАТ=1,007 | 2 | 33273.18 |  | 66546.36
10 | Счет | Затвор дисковый DN200 (шт.) Территориальная поправка к базе 2001г МАТ=1,007 | 3 | 6298.33 |  | 18894.99
11 | Счет | Кран шаровый 1/2" (шт.) Территориальная поправка к базе 2001г МАТ=1,007 | 6 | 158.1 |  | 948.6
12 | Счет | Манометр 1/2" (шт.) Территориальная поправка к базе 2001г МАТ=1,007 | 4 | 266.68 |  | 1066.72
13 | Счет | Трехходовой кран G1/2" (шт.) Территориальная поправка к базе 2001г МАТ=1,007 | 6 | 251.75 |  | 1510.5
14 | Счет | Термометр погружной ТБ-100 (шт.) Территориальная поправка к базе 2001г МАТ=1,007 | 4 | 603.68 |  | 2414.72
15 | Счет | Клапан обратный DN200 (шт.) Территориальная поправка к базе 2001г МАТ=1,007 | 1 | 7755.24 |  | 7755.24
16 | Счет | Комплект для чистки котла ТТ100 3500 кВт (компл.) Территориальная поправка к базе 2001г МАТ=1,007 | 1 | 5372.35 |  | 5372.35
Узел обвязки котлоагрегата
17 | Счет | Плита под горелку с присоединительными отверстиями (шт.) Территориальная поправка к базе 2001г МАТ=1,007 | 1 | 4430.8 |  | 4430.8
18 | Счет | Горелка газовая (шт.) Территориальная поправка к базе 2001г МАТ=1,007 | 1 | 782431.05 |  | 782431.05
19 | Счет | Фильтр газовый Ду50 (шт.) Территориальная поправка к базе 2001г МАТ=1,007 | 1 | 6147.48 |  | 6147.48
20 | Счет | Кран шаровый Ду80 (шт.) Территориальная поправка к базе 2001г МАТ=1,007 | 2 | 6110.68 |  | 12221.36
21 | Счет | Антивибрационная газовая муфта Ду50 (шт.) Территориальная поправка к базе 2001г МАТ=1,007 | 1 | 3336.76 |  | 3336.76
22 | Счет | Счетчик газа (шт.) Территориальная поправка к базе 2001г МАТ=1,007 | 1 | 39132.27 |  | 39132.27
23 | Счет | Кран шаровый 1/2" (шт.) Территориальная поправка к базе 2001г МАТ=1,007 | 2 | 158.1 |  | 316.2
24 | Счет | Манометр 1/2" (шт.) Территориальная поправка к базе 2001г МАТ=1,007 | 1 | 266.68 |  | 266.68
25 | Счет | Муфта прямая 1/2" (шт.) Территориальная поправка к базе 2001г МАТ=1,007 | 7 | 55.47 |  | 388.29
Автоматика
26 | Счет | Автоматика ЭНТРОМАТИК (шт.) Территориальная поправка к базе 2001г МАТ=1,007 | 1 | 14345.72 |  | 14345.72
27 | Счет | Монитор давления (шт.) Территориальная поправка к базе 2001г МАТ=1,007 | 1 | 6723.63 |  | 6723.63
28 | Счет | Монитор давления (шт.) Территориальная поправка к базе 2001г МАТ=1,007 | 1 | 6438.06 |  | 6438.06
29 | Счет | Датчик уровня воды (шт.) Территориальная поправка к базе 2001г МАТ=1,007 | 1 | 8530.76 |  | 8530.76
30 | Счет | Индикатор перепада давления (шт.) Территориальная поправка к базе 2001г МАТ=1,007 | 1 | 3042.34 |  | 3042.34
31 | Счет | Сигнализатор СОУ-1 (шт.) Территориальная поправка к базе 2001г МАТ=1,007 | 2 | 7022.89 |  | 14045.78
32 | Счет | Сигнализатор CГГ-6М (шт.) Территориальная поправка к базе 2001г МАТ=1,007 | 2 | 3439.8 |  | 6879.6
Итого прямые затраты по смете в ценах 2001г. | [5 empty] | 2892581.84 | 9669.41 | 8290,52 573,20 |  | 967.69
Итого прямые затраты по смете с учетом коэффициентов к итогам | [5 empty] | 2897520.14 | 12527.68 | 10370,55 703,24 |  | 1253.29
В том числе, справочно:
Стесненность ОЗП=1,2; ЭМ=1,2; ЗПМ=1,2; ТЗ=1,2; ТЗМ=1,2 (Поз. 1-10, 4-6, 8-18, 20, 22, 25-27, 29-33, 35-41, 7, 7, 34, 19, 21, 24, 1-3, 23, 28, 3-6, 8-10, 16, 1, 11-15, 17-21, 2) | [5 empty] | 3591.98 | 1933.88 | 1658,10 114,64 |  | 193.538
При ремонте и реконструкции зданий и сооружений работы, аналогичные технологическим процессам в новом строительстве ОЗП=1,15; ЭМ=1,25; ЗПМ=1,25; ТЗ=1,15; ТЗМ=1,25 (Поз. 1-10, 4-6, 8-18, 20, 22, 25-27, 29-33, 35-41, 7, 19, 21, 24) | [5 empty] | 1346.32 | 924.39 | 421,92 15,41 |  | 92.0625
Итого прямые затраты по смете с учетом индексов, в текущих ценах | [5 empty] | 3455346.9 | 198313.17 | 59526,97 11132,30 |  | 1253.29
Накладные расходы | [5 empty] | 207664.53
В том числе, справочно:
80% ФОТ (от 67605,82) (Поз. 1-3, 23, 28, 3-6, 8-10, 16) | [5 empty] | 54084.66
81% = 90%*0.9 ФОТ (от 2779,43) (Поз. 9-10, 7, 34) | [5 empty] | 2251.34
92% ФОТ (от 3701,69) (Поз. 2) | [5 empty] | 3405.55
95% ФОТ (от 22095,51) (Поз. 1, 11-15, 17-21) | [5 empty] | 20990.73
90% = 100%*0.9 ФОТ (от 9442,91) (Поз. 19, 21) | [5 empty] | 8498.62
95% = 105%*0.9 ФОТ (от 5518,97) (Поз. 1-8) | [5 empty] | 5243.02
115% = 128%*0.9 ФОТ (от 97339,15) (Поз. 4-6, 8-18, 20, 22, 25-27, 29-33, 35-41, 7) | [5 empty] | 111940.02
130% ФОТ (от 961,99) (Поз. 24) | [5 empty] | 1250.59
Сметная прибыль | [5 empty] | 137858.7
В том числе, справочно:
60% ФОТ (от 67605,82) (Поз. 1-3, 23, 28, 3-6, 8-10, 16) | [5 empty] | 40563.49
65% ФОТ (от 25797,2) (Поз. 1, 11-15, 17-21, 2) | [5 empty] | 16768.18
55% = 65%*0.85 ФОТ (от 5518,97) (Поз. 1-8) | [5 empty] | 3035.43
60% = 70%*0.85 ФОТ (от 9586,65) (Поз. 9-10, 19, 21) | [5 empty] | 5751.99
71% = 83%*0.85 ФОТ (от 97339,15) (Поз. 4-6, 8-18, 20, 22, 25-27, 29-33, 35-41, 7) | [5 empty] | 69110.8
72% = 85%*0.85 ФОТ (от 2635,69) (Поз. 7, 34) | [5 empty] | 1897.7
76% = 89%*0.85 ФОТ (от 961,99) (Поз. 24) | [5 empty] | 731.11
Итоги по смете:
Итоги по Строительным работам
Бетонные и железобетонные монолитные конструкции в промышленном строительстве:
Итого Поз. 1-8 | [5 empty] | 4775.77 | 234.66 | 214,26 16,54 |  | 25.04
Всего с учетом "Стесненность ОЗП=1,2; ЭМ=1,2; ЗПМ=1,2; ТЗ=1,2; ТЗМ=1,2" | [5 empty] | 4865.55 | 281.59 | 257,11 19,85 |  | 30.05
Всего с учетом "При ремонте и реконструкции зданий и сооружений работы, аналогичные технологическим процессам в новом строительстве ОЗП=1,15; ЭМ=1,25; ЗПМ=1,25; ТЗ=1,15; ТЗМ=1,25" | [5 empty] | 4972.07 | 323.83 | 321,39 24,81 |  | 34.56
Всего с учетом "Индекс изменения сметной стоимости на I квартал 2013 года (Котельные) ОЗП=15,83; ЭМ=5,74; ЗПМ=15,83; МАТ=4,94" | [5 empty] | 28345.65 | 5126.23 | 1844,78 392,74 |  | 34.56
Накладные расходы 95% = 105%*0.9 ФОТ (от 5 518,97) | [5 empty] | 5243.02
Сметная прибыль 55% = 65%*0.85 ФОТ (от 5 518,97) | [5 empty] | 3035.43
Итого c накладными и см. прибылью | [5 empty] | 36624.1 |  |  |  | 34.56
Защита строительных конструкций и оборудования от коррозии:
Итого Поз. 9-10 | [5 empty] | 79.65 | 6.56 | 1,14 0,02 |  | 0.65
Всего с учетом "Стесненность ОЗП=1,2; ЭМ=1,2; ЗПМ=1,2; ТЗ=1,2; ТЗМ=1,2" | [5 empty] | 81.19 | 7.87 | 1,37 0,02 |  | 0.78
Всего с учетом "При ремонте и реконструкции зданий и сооружений работы, аналогичные технологическим процессам в новом строительстве ОЗП=1,15; ЭМ=1,25; ЗПМ=1,25; ТЗ=1,15; ТЗМ=1,25" | [5 empty] | 82.71 | 9.05 | 1,71 0,03 |  | 0.9
Всего с учетом "Индекс изменения сметной стоимости на I квартал 2013 года (Котельные) ОЗП=15,83; ЭМ=5,74; ЗПМ=15,83; МАТ=4,94" | [5 empty] | 508.51 | 143.26 | 9,82 0,48 |  | 0.9
Накладные расходы 81% = 90%*0.9 ФОТ (от 143,74) | [5 empty] | 116.43
Сметная прибыль 60% = 70%*0.85 ФОТ (от 143,74) | [5 empty] | 86.24
Итого c накладными и см. прибылью | [5 empty] | 711.18 |  |  |  | 0.9
Сантехнические работы - внутренние (трубопроводы, водопровод, канализация, отопление, газоснабжение, вентиляция и кондиционирование воздуха):
Итого Поз. 4-6, 8-18, 20, 22, 25-27, 29-33, 35-41, 7 | [5 empty] | 70404.63 | 4425.21 | 975,18 28,16 |  | 439.52
Всего с учетом "Стесненность ОЗП=1,2; ЭМ=1,2; ЗПМ=1,2; ТЗ=1,2; ТЗМ=1,2" | [5 empty] | 71484.71 | 5310.25 | 1170,22 33,79 |  | 527.42
Всего с учетом "При ремонте и реконструкции зданий и сооружений работы, аналогичные технологическим процессам в новом строительстве ОЗП=1,15; ЭМ=1,25; ЗПМ=1,25; ТЗ=1,15; ТЗМ=1,25" | [5 empty] | 72573.81 | 6106.79 | 1462,78 42,24 |  | 606.53
Всего с учетом "Индекс изменения сметной стоимости на I квартал 2013 года (Котельные) ОЗП=15,83; ЭМ=5,74; ЗПМ=15,83; МАТ=4,94" | [5 empty] | 426187.8 | 96670.49 | 8396,36 668,66 |  | 606.53
Накладные расходы 115% = 128%*0.9 ФОТ (от 97 339,15) | [5 empty] | 111940.02
Сметная прибыль 71% = 83%*0.85 ФОТ (от 97 339,15) | [5 empty] | 69110.8
Итого c накладными и см. прибылью | [5 empty] | 607238.62 |  |  |  | 606.53
Строительные металлические конструкции:
Итого Поз. 7, 34 | [5 empty] | 264.69 | 136.9 | 60,95 1,85 |  | 13.93
Всего с учетом "Стесненность ОЗП=1,2; ЭМ=1,2; ЗПМ=1,2; ТЗ=1,2; ТЗМ=1,2" | [5 empty] | 304.26 | 164.28 | 73,14 2,22 |  | 16.72
Всего с учетом "Индекс изменения сметной стоимости на I квартал 2013 года (Котельные) ОЗП=15,83; ЭМ=5,74; ЗПМ=15,83; МАТ=4,94" | [5 empty] | 3350.56 | 2600.55 | 419,82 35,14 |  | 16.72
Накладные расходы 81% = 90%*0.9 ФОТ (от 2 635,69) | [5 empty] | 2134.91
Сметная прибыль 72% = 85%*0.85 ФОТ (от 2 635,69) | [5 empty] | 1897.7
Итого c накладными и см. прибылью | [5 empty] | 7383.17 |  |  |  | 16.72
Теплоизоляционные работы:
Итого Поз. 19, 21 | [5 empty] | 2270.1 | 432.26 | 128.87 |  | 42.63
Всего с учетом "Стесненность ОЗП=1,2; ЭМ=1,2; ЗПМ=1,2; ТЗ=1,2; ТЗМ=1,2" | [5 empty] | 2382.32 | 518.71 | 154.64 |  | 51.16
Всего с учетом "При ремонте и реконструкции зданий и сооружений работы, аналогичные технологическим процессам в новом строительстве ОЗП=1,15; ЭМ=1,25; ЗПМ=1,25; ТЗ=1,15; ТЗМ=1,25" | [5 empty] | 2498.79 | 596.52 | 193.3 |  | 58.83
Всего с учетом "Индекс изменения сметной стоимости на I квартал 2013 года (Котельные) ОЗП=15,83; ЭМ=5,74; ЗПМ=15,83; МАТ=4,94" | [5 empty] | 18994.76 | 9442.91 | 1109.54 |  | 58.83
Накладные расходы 90% = 100%*0.9 ФОТ (от 9 442,91) | [5 empty] | 8498.62
Сметная прибыль 60% = 70%*0.85 ФОТ (от 9 442,91) | [5 empty] | 5665.75
Итого c накладными и см. прибылью | [5 empty] | 33159.13 |  |  |  | 58.83
Наружные сети водопровода, канализации, теплоснабжения, газопровода:
Итого Поз. 24 | [5 empty] | 447.56 | 36.82 | 86,93 6,64 |  | 3.62
Всего с учетом "Стесненность ОЗП=1,2; ЭМ=1,2; ЗПМ=1,2; ТЗ=1,2; ТЗМ=1,2" | [5 empty] | 472.31 | 44.18 | 104,32 7,97 |  | 4.34
Всего с учетом "При ремонте и реконструкции зданий и сооружений работы, аналогичные технологическим процессам в новом строительстве ОЗП=1,15; ЭМ=1,25; ЗПМ=1,25; ТЗ=1,15; ТЗМ=1,25" | [5 empty] | 505.02 | 50.81 | 130,40 9,96 |  | 4.99
Всего с учетом "Индекс изменения сметной стоимости на I квартал 2013 года (Котельные) ОЗП=15,83; ЭМ=5,74; ЗПМ=15,83; МАТ=4,94" | [5 empty] | 3152.44 | 804.32 | 748,50 157,67 |  | 4.99
Накладные расходы 130% ФОТ (от 961,99) | [5 empty] | 1250.59
Сметная прибыль 76% = 89%*0.85 ФОТ (от 961,99) | [5 empty] | 731.11
Итого c накладными и см. прибылью | [5 empty] | 5134.14 |  |  |  | 4.99
Материалы:
Итого Поз. 1-32 | [5 empty] | 2792671.44
Всего с учетом "Стесненность ОЗП=1,2; ЭМ=1,2; ЗПМ=1,2; ТЗ=1,2; ТЗМ=1,2" | [5 empty] | 2792671.44
Всего с учетом "При ремонте и реконструкции зданий и сооружений работы, аналогичные технологическим процессам в новом строительстве ОЗП=1,15; ЭМ=1,25; ЗПМ=1,25; ТЗ=1,15; ТЗМ=1,25" | [5 empty] | 2792671.44
Всего с учетом "Текущие цены " | [5 empty] | 2792671.44
Итого | [5 empty] | 3482921.78 |  |  |  | 722.53
Итоги по Монтажным работам
Монтаж оборудования:
Итого Поз. 1-3, 23, 28, 3-6, 8-10, 16 | [5 empty] | 11193.51 | 3141.18 | 5410,48 417,77 |  | 314.01
Всего с учетом "Стесненность ОЗП=1,2; ЭМ=1,2; ЗПМ=1,2; ТЗ=1,2; ТЗМ=1,2" | [5 empty] | 12903.85 | 3769.42 | 6492,58 501,32 |  | 376.81
Всего с учетом "Индекс изменения сметной стоимости на I квартал 2013 года (Котельные) ОЗП=15,83; ЭМ=5,74; ЗПМ=15,83; МАТ=4,94" | [5 empty] | 109988.07 | 59669.92 | 37267,41 7935,90 |  | 376.81
Накладные расходы 80% ФОТ (от 67 605,82) | [5 empty] | 54084.66
Сметная прибыль 60% ФОТ (от 67 605,82) | [5 empty] | 40563.49
Итого c накладными и см. прибылью | [5 empty] | 204636.22 |  |  |  | 376.81
Электромонтажные работы на других объектах:
Итого Поз. 1, 11-15, 17-21 | [5 empty] | 9884.77 | 1067.15 | 1299,46 96,02 |  | 108.09
Всего с учетом "Стесненность ОЗП=1,2; ЭМ=1,2; ЗПМ=1,2; ТЗ=1,2; ТЗМ=1,2" | [5 empty] | 10358.09 | 1280.58 | 1559,35 115,22 |  | 129.71
Всего с учетом "Индекс изменения сметной стоимости на I квартал 2013 года (Котельные) ОЗП=15,83; ЭМ=5,74; ЗПМ=15,83; МАТ=4,94" | [5 empty] | 66361.96 | 20271.58 | 8950,67 1823,93 |  | 129.71
Накладные расходы 95% ФОТ (от 22 095,51) | [5 empty] | 20990.73
Сметная прибыль 65% ФОТ (от 22 095,51) | [5 empty] | 14362.08
Итого c накладными и см. прибылью | [5 empty] | 101714.77 |  |  |  | 129.71
Монтаж радиотелевизионного и электронного оборудования:
Итого Поз. 2 | [5 empty] | 589.72 | 188.67 | 113,25 6,20 |  | 20.2
Всего с учетом "Стесненность ОЗП=1,2; ЭМ=1,2; ЗПМ=1,2; ТЗ=1,2; ТЗМ=1,2" | [5 empty] | 650.1 | 226.4 | 135,90 7,44 |  | 24.24
Всего с учетом "Индекс изменения сметной стоимости на I квартал 2013 года (Котельные) ОЗП=15,83; ЭМ=5,74; ЗПМ=15,83; МАТ=4,94" | [5 empty] | 5785.71 | 3583.91 | 780,07 117,78 |  | 24.24
Накладные расходы 92% ФОТ (от 3 701,69) | [5 empty] | 3405.55
Сметная прибыль 65% ФОТ (от 3 701,69) | [5 empty] | 2406.1
Итого c накладными и см. прибылью | [5 empty] | 11597.36 |  |  |  | 24.24
Итого | [5 empty] | 317948.35 |  |  |  | 530.76
Итого | [5 empty] | 3800870.13 |  |  |  | 1253.29
В том числе:
Материалы | [5 empty] | 3197506.76
Машины и механизмы | [5 empty] | 59526.97
ФОТ | [5 empty] | 209445.47
Накладные расходы | [5 empty] | 207664.53
Сметная прибыль | [5 empty] | 137858.7
Транспортные 2% (от стоимости материалов) | [5 empty] | 55853.43
Производство работ в зимнее время п.51.3 Монтаж оборудования. Работы, выполняемые в отапливаемых помещениях. Монтаж оборудования по всем сборникам 2,6% | [5 empty] | 98822.62
Итого | [5 empty] | 3955546.18
НДС 18% | [5 empty] | 711998.31
ВСЕГО по смете | [5 empty] | 4667544.49 |  |  |  | 1253.29
Составил: ___________________________
(должность, подпись, расшифровка)
Проверил: ___________________________
(должность, подпись, расшифровка)
Заказчик: ___________________________
(должность, подпись, расшифровка)
М.П.
Подрядчик: ___________________________
(должность, подпись, расшифровка)
М.П.
Инвестор: ___________________________
(должность, подпись, расшифровка)
М.П.
Сдал: ___________________________
(должность, подпись, расшифровка)
Принял: ___________________________
(должность, подпись, расшифровка)