## Мои данные
[7 empty] | в базисном уровне цен |  | в текущем уровне цен
[6 empty] | Сметная (договорная) стоимость в соответствии с договором подряда (субподряда): | 107745 руб. |  | 675834 руб.
[6 empty] | Средства на оплату труда : | 15063 руб. |  | 15063 руб.
№ п/п | Шифр расценки и коды ресурсов | Наименование работ и затрат | Единица измерения | Кол-во единиц | Цена на ед. изм., руб. | Коэф. поправочные к позиции | Всего в базисных ценах, руб. | Коэф. пересчета | Всего в текущих (прогнозных) ценах, руб. | Справочно
ЗТР, ЗТМ, всего чел.-час
1 | 2 | 3 | 4 | 5 | 6 | 7 | 8 | 9 | 10 | 11
Раздел 1. Промывка
1 | ФЕРм07-04-030-09 | Демонтаж штатного насоса артезианского с погружным электродвигателем марки: 3ЭЦВ8-16-140 | 1 шт. | 1 | 4885.73 |  |  | 5.84 |  | 31,26,54
|  | ЗП Козп = 0,3 |  |  | 1046.24 | 0.3 | 314 |  | 314
|  | ЭМ Кэм = 0,3 |  |  | 2935.37 | 0.3 | 880 |  | 880
|  | в т.ч. ЗПМ Кзпм = 0,3 |  |  | 294.3 | 0.3 | 88 |  | 88
|  | МР Кмат = 0 |  |  | 904.12 | 0
|  | НР от ФОТ | % | 80 |  |  | 322 | 80 | 322
|  | СП от ФОТ | % | 60 |  |  | 241 | 60 | 241
|  | Всего по позиции |  |  |  |  | 1757 |  | 10261
2 | ФЕРм37-01-001-05 | Сосуды и аппараты без механизмов. Монтаж оборудования на открытой площадке. Масса оборудования, т: 1 | 1 шт. | 1 | 1503.48 |  |  | 5.84 |  | 36,11,14
|  | ЗП |  |  | 331.4 |  | 331 |  | 331
|  | ЭМ |  |  | 237.6 |  | 238 |  | 238
|  | в т.ч. ЗПМ |  |  | 15.39 |  | 15 |  | 15
|  | МР |  |  | 934.48 |  | 934 |  | 934
|  | НР от ФОТ | % | 80 |  |  | 277 | 80 | 277
|  | СП от ФОТ | % | 60 |  |  | 208 | 60 | 208
|  | Всего по позиции |  |  |  |  | 1988 |  | 11610
3 | ФЕРм37-02-013-03 | Установка электролебедки без подъема, тяговое усилие, кН(тс): 20 (2) | 1 электролебедка | 1 | 392.27 |  |  | 5.84 |  | 5,231,85
| 999-9950 | Вспомогательные ненормируемые материальные ресурсы (2% от оплаты труда рабочих) | руб | 0.85 | 1 |  | 0.85 |  | 0.85
|  | ЗП |  |  | 42.73 |  | 43 |  | 43
|  | ЭМ |  |  | 348.69 |  | 349 |  | 349
|  | в т.ч. ЗПМ |  |  | 24.98 |  | 25 |  | 25
|  | МР |  |  | 0.85
|  | НР от ФОТ | % | 80 |  |  | 54 | 80 | 54
|  | СП от ФОТ | % | 60 |  |  | 41 | 60 | 41
|  | Всего по позиции |  |  |  |  | 487 |  | 2844
4 | ФСЭМ-101600 | Агрегат для обработки и ремонта скважин глубиной до 150 м | маш.-ч | 16 | 212.81 |  |  | 5.84
ЗП
|  | ЭМ |  |  | 212.81 |  | 3405 |  | 3405
|  | в т.ч. ЗПМ |  |  | 25.1 |  | 402 |  | 402
МР
|  | НР от ФОТ | % | 80 |  |  | 322 | 80 | 322
|  | СП от ФОТ | % | 60 |  |  | 241 | 60 | 241
|  | Всего по позиции |  |  |  |  | 3968 |  | 23173
5 | ФЕРм07-04-030-10 | Монтаж технологического насоса артезианского с погружным электродвигателем марки: 1ЭЦВ8-25-100 | 1 шт. | 1 | 3979.5 |  |  | 5.84 |  | 87,216,35
|  | ЗП |  |  | 877.23 |  | 877 |  | 877
|  | ЭМ |  |  | 2201.53 |  | 2202 |  | 2202
|  | в т.ч. ЗПМ |  |  | 220.73 |  | 221 |  | 221
|  | МР |  |  | 900.74 |  | 901 |  | 901
|  | НР от ФОТ | % | 80 |  |  | 878 | 80 | 878
|  | СП от ФОТ | % | 60 |  |  | 659 | 60 | 659
|  | Всего по позиции |  |  |  |  | 5517 |  | 32219
6 | ФЕР04-04-008-02 | Откачка воды из скважины эрлифтом при колонковом бурении с компрессором, работающим: от электродвигателя 1 492,86 = 2 948,85 - 23,48 x 62,01 | 1 сутки откачки | 3 | 1492.86 |  |  | 5.84 |  | 171,9142,44
Уд | 100801 | Станки буровые вращательного бурения несамоходные, глубиной бурения до 500 м, диаметр скважин 151-42 мм | маш.-ч | 70.44 | 62.01 |  | 4367.98 |  | 4367.98
|  | ЗП |  |  | 551.23 |  | 1654 |  | 1654
|  | ЭМ |  |  | 941.63 |  | 2825 |  | 2825
|  | в т.ч. ЗПМ |  |  | 241.44 |  | 724 |  | 724
МР
|  | НР от ФОТ | % | 112 |  |  | 2663 | 112 | 2663
|  | СП от ФОТ | % | 51 |  | 0.85 | 1031 | 51*0.85 | 1031
|  | Всего по позиции |  |  |  |  | 8173 |  | 47730
7 | ФЕРм07-04-030-10 | Демонтаж технологического насоса артезианского с погружным электродвигателем марки: 1ЭЦВ8-25-100 | 1 шт. | 1 | 3979.5 |  |  | 5.84 |  | 61,0411,45
|  | ЗП Козп = 0,7 |  |  | 877.23 | 0.7 | 614 |  | 614
|  | ЭМ Кэм = 0,7 |  |  | 2201.53 | 0.7 | 1541 |  | 1541
|  | в т.ч. ЗПМ Кзпм = 0,7 |  |  | 220.73 | 0.7 | 155 |  | 155
|  | МР Кмат = 0 |  |  | 900.74 | 0
|  | НР от ФОТ | % | 80 |  |  | 615 | 80 | 615
|  | СП от ФОТ | % | 60 |  |  | 461 | 60 | 461
|  | Всего по позиции |  |  |  |  | 3231 |  | 18869
8 | ФЕРм07-04-030-09 | Монтаж штатного насоса артезианского с погружным электродвигателем марки: 3ЭЦВ8-16-140 | 1 шт. | 1 | 4885.73 |  |  | 5.84 |  | 10421.8
|  | ЗП |  |  | 1046.24 |  | 1046 |  | 1046
|  | ЭМ |  |  | 2935.37 |  | 2935 |  | 2935
|  | в т.ч. ЗПМ |  |  | 294.3 |  | 294 |  | 294
|  | МР |  |  | 904.12 |  | 905 |  | 905
|  | НР от ФОТ | % | 80 |  |  | 1072 | 80 | 1072
|  | СП от ФОТ | % | 60 |  |  | 804 | 60 | 804
|  | Всего по позиции |  |  |  |  | 6762 |  | 39490
9 | ФССЦ-301-1042 | Насос (агрегат) центробежный с погружным электродвигателем марки ЭЦВ 8-16-140 | шт. | 1 | 4093.46 |  | 4093 | 5.84 | 23903
10 | ФЕРр66-27-2 | Промывка обсадной трубы диаметром до: 300 мм 15 105,71 = 15 480,49 - 153,6 x 2,44 | 100 м трубопровода | 1.13 | 15105.71 |  |  | 5.84 |  | 191,2986,2
Уд | 411-0001 | Вода | м3 | 173.6 | 2.44 |  | 423.58 |  | 423.58
|  | ЗП |  |  | 2187.1 |  | 2471 |  | 2471
|  | ЭМ |  |  | 12918.61 |  | 14598 |  | 14598
|  | в т.ч. ЗПМ |  |  | 658.3 |  | 744 |  | 744
МР
|  | НР от ФОТ | % | 74 |  |  | 2379 | 74 | 2379
|  | СП от ФОТ | % | 50 |  |  | 1608 | 50 | 1608
|  | Всего по позиции |  |  |  |  | 21056 |  | 122967
11 | ФЕРр67-3-1 | Демонтаж кабеля | 100 м | 2.43 | 75.5 |  |  | 5.84 |  | 23,430,02
|  | ЗП |  |  | 75.19 |  | 183 |  | 183
|  | ЭМ |  |  | 0.31
|  | в т.ч. ЗПМ |  |  | 0.12
МР
|  | НР от ФОТ | % | 85 |  |  | 156 | 85 | 156
|  | СП от ФОТ | % | 65 |  |  | 119 | 65 | 119
|  | Всего по позиции |  |  |  |  | 458 |  | 2675
12 | ФЕРм08-02-147-01 | Кабели до 35 кв по установленным конструкциям и лоткам с креплением на поворотах и в конце трассы, масса 1 м кабеля, кг, до: 1 | 100 м кабеля | 2.43 | 660.34 |  |  | 5.84 |  | 22,557,19
|  | ЗП Козп = 0,8 |  |  | 111.59 | 0.8 | 217 |  | 217
|  | ЭМ Кэм = 0,8 |  |  | 418.79 | 0.8 | 814 |  | 814
|  | в т.ч. ЗПМ |  |  | 34.72 |  | 84 |  | 84
|  | МР Кмат = 0,8 |  |  | 129.96 | 0.8 | 253 |  | 253
|  | НР от ФОТ | % | 95 |  |  | 286 | 95 | 286
|  | СП от ФОТ | % | 65 |  |  | 196 | 65 | 196
|  | Всего по позиции |  |  |  |  | 1766 |  | 10313
13 | Прайс-лист | Провод ВПП (36,88/5,84=6,31) | м | 243 | 6.31 |  | 1533 | 5.84 | 8953
14 | ФЕРм08-02-144-06 | Присоединение к зажимам жил проводов или кабелей, сечение, мм2, до: 150 | 100 шт. | 0.07 | 278.67 |  |  | 5.84 |  | 1.59
| 999-9950 | Вспомогательные ненормируемые материальные ресурсы (2% от оплаты труда рабочих) | руб | 0.3058 | 1 |  | 0.31 |  | 0.31
|  | ЗП Козп = 0,8 |  |  | 273.21 | 0.8 | 15 |  | 15
|  | ЭМ Кэм = 0,8 |  |  |  | 0.8
в т.ч. ЗПМ
|  | МР Кмат = 0,8 |  |  | 5.46 | 0.8 | 1 |  | 1
|  | НР от ФОТ | % | 95 |  |  | 14 | 95 | 14
|  | СП от ФОТ | % | 65 |  |  | 10 | 65 | 10
|  | Всего по позиции |  |  |  |  | 40 |  | 234
15 | ФЕР04-02-004-01 | Свободный спуск обсадных труб (надфильтровых труб) в трубах большего диаметра при роторном бурении установками на базе автомобилей грузоподъемностью 12,5 т с соединением: муфтовым | 10 м закрепленной скважины | 7.8 | 142 |  |  | 5.84 |  | 9,442,81
| 101-0782 | Поковки из квадратных заготовок, масса 1,8 кг | т | 0.0023 | 5989 |  | 13.77 |  | 13.77
| 101-1518 | Электроды диаметром 4 мм Э50А | т | 0.0031 | 11524 |  | 35.72 |  | 35.72
|  | ЗП |  |  | 11.64 |  | 91 |  | 91
|  | ЭМ |  |  | 123.95 |  | 967 |  | 967
|  | в т.ч. ЗПМ |  |  | 4.86 |  | 38 |  | 38
|  | МР |  |  | 6.41 |  | 50 |  | 50
|  | НР от ФОТ | % | 112 |  |  | 144 | 112 | 144
|  | СП от ФОТ | % | 51 |  | 0.85 | 56 | 51*0.85 | 56
|  | Всего по позиции |  |  |  |  | 1308 |  | 7639
16 | ФЕР04-02-004-01 | Свободный подъем обсадных труб (надфильтровых труб) в трубах большего диаметра при роторном бурении установками на базе автомобилей грузоподъемностью 12,5 т с соединением: муфтовым 29,80 = 142,00 - 0,33 x 340,00 | 10 м закрепленной скважины | 7.8 | 29.8 |  |  | 5.84 |  | 9,442,81
Уд | 100203 | Установки и агрегаты буровые на базе автомобилей для роторного бурения скважин на воду глубина бурения до 500 м, грузоподъемность 12,5 т | маш.-ч | 2.57 | 340 |  | 873.8 |  | 873.8
| 101-0782 | Поковки из квадратных заготовок, масса 1,8 кг | т | 0.0023 | 5989 |  | 13.77 |  | 13.77
| 101-1518 | Электроды диаметром 4 мм Э50А | т | 0.0031 | 11524 |  | 35.72 |  | 35.72
|  | ЗП |  |  | 11.64 |  | 91 |  | 91
|  | ЭМ |  |  | 11.75 |  | 92 |  | 92
|  | в т.ч. ЗПМ |  |  | 0.4 |  | 3 |  | 3
|  | МР |  |  | 6.41 |  | 49 |  | 49
|  | НР от ФОТ | % | 112 |  |  | 105 | 112 | 105
|  | СП от ФОТ | % | 51 |  | 0.85 | 41 | 51*0.85 | 41
|  | Всего по позиции |  |  |  |  | 378 |  | 2208
17 | ФССЦ-103-0590 | Трубы из стали группы Д с высаженными внутрь концами и муфты к ним наружный диаметр 73 мм, толщина стенки 9 мм | м | 78 | 183.64 |  | 14324 | 5.84 | 83652
18 | ФЕРм08-03-573-01 | Пульт управления напольный, высота до 1200 мм, глубина и ширина по фронту, мм, до: 700х600 | 1 шт. | 1 | 129.92 |  |  | 5.84 |  | 1,90,59
|  | ЗП Козп = 0,8 |  |  | 23.51 | 0.8 | 19 |  | 19
|  | ЭМ Кэм = 0,8 |  |  | 100.52 | 0.8 | 80 |  | 80
|  | в т.ч. ЗПМ |  |  | 6.76 |  | 7 |  | 7
|  | МР Кмат = 0,8 |  |  | 5.89 | 0.8 | 5 |  | 5
|  | НР от ФОТ | % | 95 |  |  | 25 | 95 | 25
|  | СП от ФОТ | % | 65 |  |  | 17 | 65 | 17
|  | Всего по позиции |  |  |  |  | 146 |  | 853
19 | ФССЦ-301-1054 | Станция управления и защиты ЭЦВ "СУ3-40" (Ливны) | шт. | 1 | 1649.47 |  | 1649 | 5.84 | 9630
20 | ФЕР16-06-005-02 | Установка счетчиков (водомеров) диаметром: до 50 мм | 1 счетчик (водомер) | 1 | 1594.05 |  |  | 5.84 |  | 1.22
|  | ЗП |  |  | 11.47 |  | 11 |  | 11
|  | ЭМ |  |  | 4.58 |  | 5 |  | 5
в т.ч. ЗПМ
|  | МР |  |  | 1578 |  | 1578 |  | 1578
|  | НР от ФОТ | % | 128 |  |  | 14 | 128 | 14
|  | СП от ФОТ | % | 83 |  | 0.85 | 8 | 83*0.85 | 8
|  | Всего по позиции |  |  |  |  | 1616 |  | 9437
21 | ФЕРп09-01-001-01 | Сооружение водозаборное поверхностных вод, производительность м3/сут, до: 1000 | 1 сооружение | 1 | 3814.65 |  |  | 10.89 |  | 245
|  | ЗП |  |  | 3814.65 |  | 3815 |  | 3815
ЭМ
в т.ч. ЗПМ
МР
|  | НР от ФОТ | % | 65 |  |  | 2480 | 65 | 2480
|  | СП от ФОТ | % | 40 |  |  | 1526 | 40 | 1526
|  | Всего по позиции |  |  |  |  | 7821 |  | 85171
22 | ФЕРр66-28-2 | Телевизионное инспекционное обследование трубопровода после промывки с одновременной сушкой трубопровода диаметром: до 300 мм | 100 м трубопровода | 1.13 | 2131.45 |  |  | 5.84 |  | 25,6416,74
|  | ЗП |  |  | 293.15 |  | 331 |  | 331
|  | ЭМ |  |  | 1838.3 |  | 2078 |  | 2078
|  | в т.ч. ЗПМ |  |  | 123.66 |  | 140 |  | 140
МР
|  | НР от ФОТ | % | 108 |  |  | 509 | 108 | 509
|  | СП от ФОТ | % | 68 |  |  | 320 | 68 | 320
|  | Всего по позиции |  |  |  |  | 3238 |  | 18910
Итого прямые затраты по разделу в ценах 2001г. | [8 empty] | 71407
Накладные расходы | [8 empty] | 12316
Сметная прибыль | [8 empty] | 7586
Итоги по разделу 1 Промывка :
Итого Строительные работы | [8 empty] | 292549
Итого Монтажные работы | [8 empty] | 195021
Итого Прочие затраты | [8 empty] | 85171
Итого | [8 empty] | 572741
Справочно, в ценах 2001г.:
Материалы | [8 empty] | 26275
Машины и механизмы | [8 empty] | 33009
ФОТ | [8 empty] | 15063
Накладные расходы | [8 empty] | 12316
Сметная прибыль | [8 empty] | 7586
Итого по разделу 1 Промывка | [8 empty] | 572741
Итого прямые затраты по акту в ценах 2001г. | [8 empty] | 71407
Накладные расходы | [8 empty] | 12316
Сметная прибыль | [8 empty] | 7586
Итоги по смете
Итого Строительные работы | [8 empty] | 292549
Итого Монтажные работы | [8 empty] | 195021
Итого Прочие затраты | [8 empty] | 85171
Итого | [8 empty] | 572741
Справочно, в ценах 2001г.:
Материалы | [8 empty] | 26275
Машины и механизмы | [8 empty] | 33009
ФОТ | [8 empty] | 15063
Накладные расходы | [8 empty] | 12316
Сметная прибыль | [8 empty] | 7586
НДС 18% | [8 empty] | 103093
ВСЕГО по смете | [8 empty] | 675834
Выровнять
Note on H2: <Итого по расчету> руб.
Note on J2: <Итого по расчету> руб.
Note on H3: <Итого ФОТ> руб.
Note on J3: <Итого ФОТ> руб.
Note on A9: <Номер позиции по смете>
Note on B9: <Обоснование (код) позиции>
Note on C9: <Наименование (текстовая часть) расценки> <Формула расчета стоимости единицы> Кпз = <К-т к позиции на прямые затраты> Козп = <К-т к позиции на основную з/п> Кэм = <К-т к позиции на эксплуатацию машин> Кзпм = <К-т к позиции на з/п машинистов> Кмат = <К-т к позиции на материалы> Ктз = <К-т к позиции на трудозатраты рабочих> Ктзм = <К-т к позиции на трудозатраты механизаторов>
Note on D9: <Ед. измерения по расценке>
Note on E9: <Выполнено за период><Нормы НР(неокругл.) по позиции при БИМ><Нормы СП(неокругл.) по позиции при БИМ>
Note on F9: <Исходное значение ПЗ по позиции на единицу>
Note on G9: <К-т к позиции на прямые затраты><К-т к позиции на основную з/п><К-т к позиции на эксплуатацию машин><К-т к позиции на з/п машинистов><К-т к позиции на материалы><К-т к позиции на трудозатраты рабочих> <К-т к позиции на трудозатраты механизаторов><К-ты к НР по позиции для баз.цен><К-ты к СП по позиции для баз.цен>
Note on H9: <Общая стоимость ПЗ по позиции в базисных ценах с учетом к-тов к итогам><Сумма НР по позиции при расчете в базисных ценах><Сумма СП по позиции при расчете в базисных ценах>
Note on I9: <Индекс к позиции на ОЗП><Индекс к позиции на ЭМ><Индекс к позиции на ЗПМ><Индекс к позиции на МАТ><Индекс к СМР><Строка задания НР для БИМ><Строка задания СП для БИМ>
Note on J9: <Общая стоимость ПЗ по позиции для БИМ до начисления НР и СП><Сумма НР по позиции для БИМ><Сумма СП по позиции для БИМ>
Note on K9: <ТЗ по позиции всего><ТЗМ по позиции всего>
Note on A183: <Текстовая часть (итоги)>
Note on J183: <Прямые затраты (итоги)>
Note on K183: <Пустой идентификатор>