## ЛСР по форме №4 с материалами
СОГЛАСОВАНО: | [8 empty] | УТВЕРЖДАЮ:
_______________ | [8 empty] | __________________
" _____ " ________________ 2016 г. | [8 empty] | "______ " _______________2016 г.
(наименование стройки)
ЛОКАЛЬНЫЙ СМЕТНЫЙ РАСЧЕТ №
(локальная смета)
на | Доп к смете 2799 Мод. сист. дегазации цеха ДК-1,4
(наименование работ и затрат, наименование объекта)
Основание:
| Сметная стоимость _______________________________________________________________________________________________ |  | ___________________________44,947 |  | тыс. руб.
| строительных работ _______________________________________________________________________________________________ |  | _______________________________________________________________________________________________6,796 |  | тыс. руб.
| монтажных работ _______________________________________________________________________________________________ |  | _______________________________________________________________________________________________38,151 |  | тыс. руб.
| Средства на оплату труда _______________________________________________________________________________________________ |  | ___________________________9,038 |  | тыс. руб.
| Сметная трудоемкость _______________________________________________________________________________________________ |  | _______________________________________________________________________________________________878,6 |  | чел.час
Составлен(а) в текущих (прогнозных) ценах по состоянию на ______________
№ пп | Шифр и номер позиции норматива | Наименование работ и затрат, единица измерения | Количество | Стоимость единицы, руб. |  |  | Общая стоимость, руб. |  |  |  | Затраты труда рабочих, чел.-ч, не занятых обслуживанием машин
|  |  |  | всего | эксплуата- ции машин | мате- риалы | Всего | оплаты труда | эксплуата- ции машин | мате- риалы
|  |  |  | оплаты труда | в т.ч. оплаты труда |  |  |  | в т.ч. оплаты труда |  | на единицу | всего
1 | 2 | 3 | 4 | 5 | 6 | 7 | 8 | 9 | 10 | 11 | 12 | 13
Раздел 1. Монтажные работы
1 | ТЕРм12-12-001-07 Приказ ДАСП Воронеж.обл. от 03.03.15 №61-02-03-30 | Арматура фланцевая с ручным приводом или без привода водопроводная на условное давление до 4 МПа, диаметр условного прохода 50 мм (задвижка) (1 шт.) (СК-5625 на вредные условия труда ОЗП=1,2; ЭМ=1,2 к расх.; ЗПМ=1,2; ТЗ=1,2; ТЗМ=1,2) НР (69,47 руб.): 80% от ФОТ (86,84 руб.) СП (52,1 руб.): 60% от ФОТ (86,84 руб.) | 2 | 93,17 38,48 | 50,66 4,94 | 4.03 | 186.34 | 76.96 | 101,32 9,88 | 8.06 | 4.188 | 8.38
2 | ТЕРм12-12-001-10 Приказ ДАСП Воронеж.обл. от 03.03.15 №61-02-03-30 | Арматура фланцевая с ручным приводом или без привода водопроводная на условное давление до 4 МПа, диаметр условного прохода 100 мм (задвижка) (1 шт.) (СК-5625 на вредные условия труда ОЗП=1,2; ЭМ=1,2 к расх.; ЗПМ=1,2; ТЗ=1,2; ТЗМ=1,2) НР (140,64 руб.): 80% от ФОТ (175,8 руб.) СП (105,48 руб.): 60% от ФОТ (175,8 руб.) | 3 | 156,96 49,3 | 96,49 9,3 | 11.17 | 470.88 | 147.9 | 289,47 27,90 | 33.51 | 5.364 | 16.09
3 | ТЕРм12-12-001-04 Приказ ДАСП Воронеж.обл. от 03.03.15 №61-02-03-30 | Арматура фланцевая с ручным приводом или без привода водопроводная на условное давление до 4 МПа, диаметр условного прохода 25 мм (клапан) (1 шт.) (СК-5625 на вредные условия труда ОЗП=1,2; ЭМ=1,2 к расх.; ЗПМ=1,2; ТЗ=1,2; ТЗМ=1,2) НР (52,93 руб.): 80% от ФОТ (66,16 руб.) СП (39,7 руб.): 60% от ФОТ (66,16 руб.) | 2 | 35,08 33,08 |  | 2 | 70.16 | 66.16 |  | 4 | 3.6 | 7.2
4 | ТЕРм12-20-001-03 Приказ ДАСП Воронеж.обл. от 03.03.15 №61-02-03-30 | Трубопроводы в помещениях или на открытых площадках, монтируемые из труб и готовых деталей, на условное давление не более 2,5 МПа, диаметр трубопровода наружный до 25 мм (фланцы, заглушки) (1 м) (МДС37 п.4.3.1 т.2. Коэффициент изменения массы оборудования 1,91-2,0 ПЗ=1,5 (ОЗП=1,5; ЭМ=1,5 к расх.; ЗПМ=1,5; МАТ=1,5 к расх.; ТЗ=1,5; ТЗМ=1,5); СК-5625 на вредные условия труда ОЗП=1,2; ЭМ=1,2 к расх.; ЗПМ=1,2; ТЗ=1,2; ТЗМ=1,2) НР (0,5 руб.): 80% от ФОТ (0,63 руб.) СП (0,38 руб.): 60% от ФОТ (0,63 руб.) | 0.056 | 62,37 8,42 | 53,78 2,77 | 0.17 | 3.49 | 0.47 | 3,01 0,16 | 0.01 | 0.972 | 0.05
5 | ТЕРм12-20-001-26 Приказ ДАСП Воронеж.обл. от 03.03.15 №61-02-03-30 | Добавлять на 1 стык, диаметр трубопровода наружный до 25 мм (1 стык) (МДС37 п.4.3.1 т.2. Коэффициент изменения массы оборудования 1,91-2,0 ПЗ=1,5 (ОЗП=1,5; ЭМ=1,5 к расх.; ЗПМ=1,5; МАТ=1,5 к расх.; ТЗ=1,5; ТЗМ=1,5); СК-5625 на вредные условия труда ОЗП=1,2; ЭМ=1,2 к расх.; ЗПМ=1,2; ТЗ=1,2; ТЗМ=1,2) НР (168,32 руб.): 80% от ФОТ (210,4 руб.) СП (126,24 руб.): 60% от ФОТ (210,4 руб.) | 4 | 73,53 51,07 | 19,75 1,53 | 2.71 | 294.12 | 204.28 | 79 6,12 | 10.84 | 5.022 | 20.09
6 | ТЕРм12-20-001-07 Приказ ДАСП Воронеж.обл. от 03.03.15 №61-02-03-30 | Трубопроводы в помещениях или на открытых площадках, монтируемые из труб и готовых деталей, на условное давление не более 2,5 МПа, диаметр трубопровода наружный до 57 мм (труба, фланцы, отвод, заглушка) (1 м) (МДС37 п.4.3.1 т.2. Коэффициент изменения массы оборудования 1,91-2,0 ПЗ=1,5 (ОЗП=1,5; ЭМ=1,5 к расх.; ЗПМ=1,5; МАТ=1,5 к расх.; ТЗ=1,5; ТЗМ=1,5); СК-5625 на вредные условия труда ОЗП=1,2; ЭМ=1,2 к расх.; ЗПМ=1,2; ТЗ=1,2; ТЗМ=1,2) НР (13,32 руб.): 80% от ФОТ (16,65 руб.) СП (9,99 руб.): 60% от ФОТ (16,65 руб.) | 1.141 | 78,17 10,76 | 67,1 3,83 | 0.31 | 89.19 | 12.28 | 76,56 4,37 | 0.35 | 1.242 | 1.42
7 | ТЕРм12-20-001-30 Приказ ДАСП Воронеж.обл. от 03.03.15 №61-02-03-30 | Добавлять на 1 стык, диаметр трубопровода наружный до 57 мм (1 стык) (МДС37 п.4.3.1 т.2. Коэффициент изменения массы оборудования 1,91-2,0 ПЗ=1,5 (ОЗП=1,5; ЭМ=1,5 к расх.; ЗПМ=1,5; МАТ=1,5 к расх.; ТЗ=1,5; ТЗМ=1,5); СК-5625 на вредные условия труда ОЗП=1,2; ЭМ=1,2 к расх.; ЗПМ=1,2; ТЗ=1,2; ТЗМ=1,2) НР (259 руб.): 80% от ФОТ (323,75 руб.) СП (194,25 руб.): 60% от ФОТ (323,75 руб.) | 5 | 102,49 61,92 | 36,86 2,83 | 3.71 | 512.45 | 309.6 | 184,3 14,15 | 18.55 | 6.174 | 30.87
8 | ТЕРм12-20-001-10 Приказ ДАСП Воронеж.обл. от 03.03.15 №61-02-03-30 | Трубопроводы в помещениях или на открытых площадках, монтируемые из труб и готовых деталей, на условное давление не более 2,5 МПа, диаметр трубопровода наружный до 108 мм (труба, отводы, фланцы) Вес=10,26*15+3,1*10+4,73*7 (1 м) (МДС37 п.4.3.1 т.2.Коэффициент изменения массы оборудования 1,11-1,2 ПЗ=1,11 (ОЗП=1,11; ЭМ=1,11 к расх.; ЗПМ=1,11; МАТ=1,11 к расх.; ТЗ=1,11; ТЗМ=1,11); СК-5625 на вредные условия труда ОЗП=1,2; ЭМ=1,2 к расх.; ЗПМ=1,2; ТЗ=1,2; ТЗМ=1,2) НР (191,94 руб.): 80% от ФОТ (239,92 руб.) СП (143,95 руб.): 60% от ФОТ (239,92 руб.) | 16.661 | 77,24 10,51 | 66,28 3,89 | 0.45 | 1286.9 | 175.11 | 1104,29 64,81 | 7.5 | 1.2121 | 20.19
9 | ТЕРм12-20-001-33 Приказ ДАСП Воронеж.обл. от 03.03.15 №61-02-03-30 | Добавлять на 1 стык, диаметр трубопровода наружный до 108 мм (1 стык) (МДС37 п.4.3.1 т.2.Коэффициент изменения массы оборудования 1,11-1,2 ПЗ=1,11 (ОЗП=1,11; ЭМ=1,11 к расх.; ЗПМ=1,11; МАТ=1,11 к расх.; ТЗ=1,11; ТЗМ=1,11); СК-5625 на вредные условия труда ОЗП=1,2; ЭМ=1,2 к расх.; ЗПМ=1,2; ТЗ=1,2; ТЗМ=1,2) НР (1424,4 руб.): 80% от ФОТ (1780,5 руб.) СП (1068,3 руб.): 60% от ФОТ (1780,5 руб.) | 25 | 122,92 68 | 49,87 3,22 | 5.05 | 3073 | 1700 | 1246,75 80,50 | 126.25 | 6.7799 | 169.5
10 | ТЕРм12-20-001-12 Приказ ДАСП Воронеж.обл. от 03.03.15 №61-02-03-30 | Трубопроводы в помещениях или на открытых площадках, монтируемые из труб и готовых деталей, на условное давление не более 2,5 МПа, диаметр трубопровода наружный: до 159 мм (1 м) (МДС37 п.4.3.1 т.2.Коэффициент изменения массы оборудования 1,31-1,4 ПЗ=1,2 (ОЗП=1,2; ЭМ=1,2 к расх.; ЗПМ=1,2; МАТ=1,2 к расх.; ТЗ=1,2; ТЗМ=1,2); СК-5625 на вредные условия труда ОЗП=1,2; ЭМ=1,2 к расх.; ЗПМ=1,2; ТЗ=1,2; ТЗМ=1,2) НР (94,91 руб.): 80% от ФОТ (118,64 руб.) СП (71,18 руб.): 60% от ФОТ (118,64 руб.) | 5.865 | 110,65 14,56 | 95,03 5,67 | 1.06 | 648.96 | 85.39 | 557,35 33,25 | 6.22 | 1.6992 | 9.97
11 | ТЕРм12-20-001-35 Приказ ДАСП Воронеж.обл. от 03.03.15 №61-02-03-30 | Добавлять на 1 стык, диаметр трубопровода наружный до 159 мм (1 стык) (МДС37 п.4.3.1 т.2.Коэффициент изменения массы оборудования 1,31-1,4 ПЗ=1,2 (ОЗП=1,2; ЭМ=1,2 к расх.; ЗПМ=1,2; МАТ=1,2 к расх.; ТЗ=1,2; ТЗМ=1,2); СК-5625 на вредные условия труда ОЗП=1,2; ЭМ=1,2 к расх.; ЗПМ=1,2; ТЗ=1,2; ТЗМ=1,2) НР (1412,36 руб.): 80% от ФОТ (1765,45 руб.) СП (1059,27 руб.): 60% от ФОТ (1765,45 руб.) | 17 | 186,42 99,14 | 78,57 4,71 | 8.71 | 3169.14 | 1685.38 | 1335,69 80,07 | 148.07 | 9.7488 | 165.73
12 | ТЕРм12-20-001-13 Приказ ДАСП Воронеж.обл. от 03.03.15 №61-02-03-30 | Трубопроводы в помещениях или на открытых площадках, монтируемые из труб и готовых деталей, на условное давление не более 2,5 МПа, диаметр трубопровода наружный до 219 мм (отвод, переход) (1 м) (МДС37 п.4.3.1 т.2.Коэффициент изменения массы оборудования 1,61-1,7 ПЗ=1,35 (ОЗП=1,35; ЭМ=1,35 к расх.; ЗПМ=1,35; МАТ=1,35 к расх.; ТЗ=1,35; ТЗМ=1,35); СК-5625 на вредные условия труда ОЗП=1,2; ЭМ=1,2 к расх.; ЗПМ=1,2; ТЗ=1,2; ТЗМ=1,2) НР (17,99 руб.): 80% от ФОТ (22,49 руб.) СП (13,49 руб.): 60% от ФОТ (22,49 руб.) | 0.86 | 137,25 19,18 | 115,96 6,98 | 2.11 | 118.04 | 16.49 | 99,73 6,00 | 1.82 | 2.187 | 1.88
13 | ТЕРм12-20-001-36 Приказ ДАСП Воронеж.обл. от 03.03.15 №61-02-03-30 | Добавлять на 1 стык, диаметр трубопровода наружный до 219 мм (1 стык) (МДС37 п.4.3.1 т.2.Коэффициент изменения массы оборудования 1,61-1,7 ПЗ=1,35 (ОЗП=1,35; ЭМ=1,35 к расх.; ЗПМ=1,35; МАТ=1,35 к расх.; ТЗ=1,35; ТЗМ=1,35); СК-5625 на вредные условия труда ОЗП=1,2; ЭМ=1,2 к расх.; ЗПМ=1,2; ТЗ=1,2; ТЗМ=1,2) НР (400,82 руб.): 80% от ФОТ (501,03 руб.) СП (300,62 руб.): 60% от ФОТ (501,03 руб.) | 3 | 323,33 160,14 | 133,52 6,87 | 29.67 | 969.99 | 480.42 | 400,56 20,61 | 89.01 | 15.7464 | 47.24
14 | ТЕРм12-01-002-13 Приказ ДАСП Воронеж.обл. от 03.03.15 №61-02-03-30 | Демонтаж. Трубопровод в помещениях или на открытых площадках в пределах цехов, монтируемый из готовых узлов, на условное давление не более 2,5 МПа, диаметр труб наружный 219 мм (100 м трубопровода) (МДС37 п.3.2.1.Демонтаж оборудования, которое не подлежит дальнейшему использованию (предназначено в лом) с разборкой и резкой на части ОЗП=0,5; ЭМ=0,5 к расх.; ЗПМ=0,5; МАТ=0 к расх.; ТЗ=0,5; ТЗМ=0,5; СК-5625 на вредные условия труда ОЗП=1,2; ЭМ=1,2 к расх.; ЗПМ=1,2; ТЗ=1,2; ТЗМ=1,2) НР (149,57 руб.): 80% от ФОТ (186,96 руб.) СП (112,18 руб.): 60% от ФОТ (186,96 руб.) | 0.185 | 3220,93 871,21 | 2349,72 139,41 |  | 595.87 | 161.17 | 434,7 25,79 |  | 94.8 | 17.54
15 | ТЕРм12-01-002-12 Приказ ДАСП Воронеж.обл. от 03.03.15 №61-02-03-30 | Демонтаж. Трубопровод в помещениях или на открытых площадках в пределах цехов, монтируемый из готовых узлов, на условное давление не более 2,5 МПа, диаметр труб наружный 159 мм (100 м трубопровода) (МДС37 п.3.2.1.Демонтаж оборудования, которое не подлежит дальнейшему использованию (предназначено в лом) с разборкой и резкой на части ОЗП=0,5; ЭМ=0,5 к расх.; ЗПМ=0,5; МАТ=0 к расх.; ТЗ=0,5; ТЗМ=0,5; СК-5625 на вредные условия труда ОЗП=1,2; ЭМ=1,2 к расх.; ЗПМ=1,2; ТЗ=1,2; ТЗМ=1,2) НР (240,78 руб.): 80% от ФОТ (300,98 руб.) СП (180,59 руб.): 60% от ФОТ (300,98 руб.) | 0.375 | 2867,45 667,19 | 2200,26 135,4 |  | 1075.29 | 250.2 | 825,09 50,78 |  | 72.6 | 27.23
16 | ТЕРм12-01-002-10 Приказ ДАСП Воронеж.обл. от 03.03.15 №61-02-03-30 | Демонтаж. Трубопровод в помещениях или на открытых площадках в пределах цехов, монтируемый из готовых узлов, на условное давление не более 2,5 МПа, диаметр труб наружный 108 мм (100 м трубопровода) (МДС37 п.3.2.1.Демонтаж оборудования, которое не подлежит дальнейшему использованию (предназначено в лом) с разборкой и резкой на части ОЗП=0,5; ЭМ=0,5 к расх.; ЗПМ=0,5; МАТ=0 к расх.; ТЗ=0,5; ТЗМ=0,5; СК-5625 на вредные условия труда ОЗП=1,2; ЭМ=1,2 к расх.; ЗПМ=1,2; ТЗ=1,2; ТЗМ=1,2) НР (515,34 руб.): 80% от ФОТ (644,18 руб.) СП (386,51 руб.): 60% от ФОТ (644,18 руб.) | 0.925 | 2420,71 578,97 | 1841,74 117,44 |  | 2239.16 | 535.55 | 1703,61 108,63 |  | 63 | 58.28
17 | ТЕРм11-02-012-02 Приказ ДАСП Воронеж.обл. от 03.03.15 №61-02-03-30 | Демонтаж. Сужающие устройства расходомеров, диафрагма камерная, диаметр условного прохода до 200 мм (диафрагма) (1 шт.) (МДС37 п.3.2.1.Демонтаж оборудования, которое не подлежит дальнейшему использованию (предназначено в лом) с разборкой и резкой на части ОЗП=0,5; ЭМ=0,5 к расх.; ЗПМ=0,5; МАТ=0 к расх.; ТЗ=0,5; ТЗМ=0,5; СК-5625 на вредные условия труда ОЗП=1,2; ЭМ=1,2 к расх.; ЗПМ=1,2; ТЗ=1,2; ТЗМ=1,2) НР (53,33 руб.): 80% от ФОТ (66,66 руб.) СП (40 руб.): 60% от ФОТ (66,66 руб.) | 6 | 11,61 11,11 | 0.5 |  | 69.66 | 66.66 | 3 |  | 1.236 | 7.42
18 | ТЕРм11-02-012-01 Приказ ДАСП Воронеж.обл. от 03.03.15 №61-02-03-30 | Демонтаж. Сужающие устройства расходомеров, диафрагма камерная, диаметр условного прохода до 125 мм (диафрагма) (1 шт.) (МДС37 п.3.2.1.Демонтаж оборудования, которое не подлежит дальнейшему использованию (предназначено в лом) с разборкой и резкой на части ОЗП=0,5; ЭМ=0,5 к расх.; ЗПМ=0,5; МАТ=0 к расх.; ТЗ=0,5; ТЗМ=0,5; СК-5625 на вредные условия труда ОЗП=1,2; ЭМ=1,2 к расх.; ЗПМ=1,2; ТЗ=1,2; ТЗМ=1,2) НР (26,69 руб.): 80% от ФОТ (33,36 руб.) СП (20,02 руб.): 60% от ФОТ (33,36 руб.) | 6 | 5,56 5,56 |  |  | 33.36 | 33.36 |  |  | 0.618 | 3.71
19 | ТЕРм12-12-001-10 Приказ ДАСП Воронеж.обл. от 03.03.15 №61-02-03-30 | Демонтаж. Арматура фланцевая с ручным приводом или без привода водопроводная на условное давление до 4 МПа, диаметр условного прохода 100 мм (задвижка, клапан) (1 шт.) (МДС37 п.3.2.1.Демонтаж оборудования, которое не подлежит дальнейшему использованию (предназначено в лом) с разборкой и резкой на части ОЗП=0,5; ЭМ=0,5 к расх.; ЗПМ=0,5; МАТ=0 к расх.; ТЗ=0,5; ТЗМ=0,5; СК-5625 на вредные условия труда ОЗП=1,2; ЭМ=1,2 к расх.; ЗПМ=1,2; ТЗ=1,2; ТЗМ=1,2) НР (257,84 руб.): 80% от ФОТ (322,3 руб.) СП (193,38 руб.): 60% от ФОТ (322,3 руб.) | 11 | 72,89 24,65 | 48,24 4,65 |  | 801.79 | 271.15 | 530,64 51,15 |  | 2.682 | 29.5
20 | ТЕР26-01-049-02 Приказ ДАСП Воронеж.обл. от 03.03.15 №61-02-03-30 | Демонтаж. Покрытие поверхности изоляции трубопроводов: сталью оцинкованной (100 м2 поверхности покрытия изоляции) (МДС36 п.3.3.1.Демонтаж (разборка) внутренних санитарно-технических устройств (водопровода, газопровода, канализации, водостоков, отопления, вентиляции) ОЗП=0,4; ЭМ=0,4 к расх.; ЗПМ=0,4; МАТ=0 к расх.; ТЗ=0,4; ТЗМ=0,4; СК-5625 на вредные условия труда ОЗП=1,2; ЭМ=1,2 к расх.; ЗПМ=1,2; ТЗ=1,2; ТЗМ=1,2) НР (1237,14 руб.): 100% от ФОТ (1237,14 руб.) СП (736,1 руб.): 70%*0.85 от ФОТ (1237,14 руб.) | 1.86 | 1128,09 665,13 | 462.96 |  | 2098.25 | 1237.14 | 861.11 |  | 71.2896 | 132.6
21 | ТЕР26-01-009-01 Приказ ДАСП Воронеж.обл. от 03.03.15 №61-02-03-30 | Демонтаж. Изоляция трубопроводов матами минераловатными марок 75, 100, плитами минераловатными на синтетическом связующем марки 75 (1 м3 изоляции) (МДС36 п.3.3.1.Демонтаж (разборка) внутренних санитарно-технических устройств (водопровода, газопровода, канализации, водостоков, отопления, вентиляции) ОЗП=0,4; ЭМ=0,4 к расх.; ЗПМ=0,4; МАТ=0 к расх.; ТЗ=0,4; ТЗМ=0,4; СК-5625 на вредные условия труда ОЗП=1,2; ЭМ=1,2 к расх.; ЗПМ=1,2; ТЗ=1,2; ТЗМ=1,2) НР (633,15 руб.): 100% от ФОТ (633,15 руб.) СП (376,72 руб.): 70%*0.85 от ФОТ (633,15 руб.) | 7.5 | 110,6 84,42 | 26.18 |  | 829.5 | 633.15 | 196.35 |  | 9.048 | 67.86
22 | ТЕР13-06-004-01 Приказ ДАСП Воронеж.обл. от 03.03.15 №61-02-03-30 | Обеспыливание поверхности (1 м2 обеспыливаемой поверхности) (СК-5625 на вредные условия труда ОЗП=1,2; ЭМ=1,2 к расх.; ЗПМ=1,2; ТЗ=1,2; ТЗМ=1,2; МДС35-IV п.4.7.При ремонте и реконструкции зданий и сооружений работы, аналогичные технологическим процессам в новом строительстве ОЗП=1,15; ЭМ=1,25 к расх.; ЗПМ=1,25; ТЗ=1,15; ТЗМ=1,25) НР (8,41 руб.): 90% от ФОТ (9,34 руб.) СП (5,56 руб.): 70%*0.85 от ФОТ (9,34 руб.) | 8.2652 | 1,54 1,13 | 0.41 |  | 12.73 | 9.34 | 3.39 |  | 0.138 | 1.14
23 | ТЕР13-07-002-02 Приказ ДАСП Воронеж.обл. от 03.03.15 №61-02-03-30 | Обезжиривание поверхностей (100 м2 обезжириваемой поверхности) (СК-5625 на вредные условия труда ОЗП=1,2; ЭМ=1,2 к расх.; ЗПМ=1,2; ТЗ=1,2; ТЗМ=1,2; МДС35-IV п.4.7.При ремонте и реконструкции зданий и сооружений работы, аналогичные технологическим процессам в новом строительстве ОЗП=1,15; ЭМ=1,25 к расх.; ЗПМ=1,25; ТЗ=1,15; ТЗМ=1,25) НР (3,83 руб.): 90% от ФОТ (4,25 руб.) СП (2,53 руб.): 70%*0.85 от ФОТ (4,25 руб.) | 0.082652 | 284,26 51,28 | 3,77 0,14 | 229.21 | 23.49 | 4.24 | 0,31 0,01 | 18.94 | 6.141 | 0.51
24 | ТЕР13-03-004-26 Приказ ДАСП Воронеж.обл. от 03.03.15 №61-02-03-30 | Окраска металлических поверхностей краской Цинотерм за 2 раза (100 м2 окрашиваемой поверхности) 48,63 = 649,79 - 0,019 x 31 639,79 (окраска за 2 раза ПЗ=2 (ОЗП=2; ЭМ=2 к расх.; ЗПМ=2; МАТ=2 к расх.; ТЗ=2; ТЗМ=2); СК-5625 на вредные условия труда ОЗП=1,2; ЭМ=1,2 к расх.; ЗПМ=1,2; ТЗ=1,2; ТЗМ=1,2; МДС35-IV п.4.7.При ремонте и реконструкции зданий и сооружений работы, аналогичные технологическим процессам в новом строительстве ОЗП=1,15; ЭМ=1,25 к расх.; ЗПМ=1,25; ТЗ=1,15; ТЗМ=1,25) НР (6,84 руб.): 90% от ФОТ (7,6 руб.) СП (4,52 руб.): 70%*0.85 от ФОТ (7,6 руб.) | 0.082652 | 128,58 91,66 | 18,24 0,27 | 18.68 | 10.63 | 7.58 | 1,51 0,02 | 1.54 | 10.5708 | 0.87
Уд | 1. 113-0246 | Эмаль ПФ-115 серая, (т) | 0,038 0,0031 | 31639.79 |  | 31639.79 | 98.08 |  |  | 98.08
25 | ТЕРм39-02-006-01 Приказ ДАСП Воронеж.обл. от 03.03.15 №61-02-03-30 | Ультразвуковая дефектоскопия трубопровода одним преобразователем сварных соединений перлитного класса с двух сторон, прозвучивание поперечное, диаметр трубопровода 36 мм, толщина стенки до 8 мм (1 стык) (СК-5625 на вредные условия труда ОЗП=1,2; ЭМ=1,2 к расх.; ЗПМ=1,2; ТЗ=1,2; ТЗМ=1,2) НР (2,97 руб.): 80% от ФОТ (3,71 руб.) СП (2,23 руб.): 60% от ФОТ (3,71 руб.) | 1 | 6,44 3,71 | 1.36 | 1.37 | 6.44 | 3.71 | 1.36 | 1.37 | 0.36 | 0.36
26 | ТЕРм39-02-006-02 Приказ ДАСП Воронеж.обл. от 03.03.15 №61-02-03-30 | Ультразвуковая дефектоскопия трубопровода одним преобразователем сварных соединений перлитного класса с двух сторон, прозвучивание поперечное, диаметр трубопровода 65 мм, толщина стенки до 8 мм (1 стык) (СК-5625 на вредные условия труда ОЗП=1,2; ЭМ=1,2 к расх.; ЗПМ=1,2; ТЗ=1,2; ТЗМ=1,2) НР (4,16 руб.): 80% от ФОТ (5,2 руб.) СП (3,12 руб.): 60% от ФОТ (5,2 руб.) | 1 | 8,69 5,2 | 1.8 | 1.69 | 8.69 | 5.2 | 1.8 | 1.69 | 0.504 | 0.5
27 | ТЕРм39-02-006-07 Приказ ДАСП Воронеж.обл. от 03.03.15 №61-02-03-30 | Ультразвуковая дефектоскопия трубопровода одним преобразователем сварных соединений перлитного класса с двух сторон, прозвучивание поперечное, диаметр трубопровода 108 мм, толщина стенки до 4,0 мм (1 стык) (СК-5625 на вредные условия труда ОЗП=1,2; ЭМ=1,2 к расх.; ЗПМ=1,2; ТЗ=1,2; ТЗМ=1,2) НР (6,93 руб.): 80% от ФОТ (8,66 руб.) СП (5,2 руб.): 60% от ФОТ (8,66 руб.) | 1 | 13,88 8,66 | 3.06 | 2.16 | 13.88 | 8.66 | 3.06 | 2.16 | 0.84 | 0.84
28 | ТЕРм39-02-006-10 Приказ ДАСП Воронеж.обл. от 03.03.15 №61-02-03-30 | Ультразвуковая дефектоскопия трубопровода одним преобразователем сварных соединений перлитного класса с двух сторон, прозвучивание поперечное, диаметр трубопровода 159 мм, толщина стенки 4,0 мм (1 стык) (СК-5625 на вредные условия труда ОЗП=1,2; ЭМ=1,2 к расх.; ЗПМ=1,2; ТЗ=1,2; ТЗМ=1,2) НР (8,31 руб.): 80% от ФОТ (10,39 руб.) СП (6,23 руб.): 60% от ФОТ (10,39 руб.) | 1 | 16,87 10,39 | 3.6 | 2.88 | 16.87 | 10.39 | 3.6 | 2.88 | 1.008 | 1.01
29 | ТЕРм39-02-006-14 Приказ ДАСП Воронеж.обл. от 03.03.15 №61-02-03-30 | Ультразвуковая дефектоскопия трубопровода одним преобразователем сварных соединений перлитного класса с двух сторон, прозвучивание поперечное, диаметр трубопровода 219 мм, толщина стенки 4,5 мм (1 стык) (СК-5625 на вредные условия труда ОЗП=1,2; ЭМ=1,2 к расх.; ЗПМ=1,2; ТЗ=1,2; ТЗМ=1,2) НР (12,86 руб.): 80% от ФОТ (16,08 руб.) СП (9,65 руб.): 60% от ФОТ (16,08 руб.) | 1 | 25,37 16,08 | 5.4 | 3.89 | 25.37 | 16.08 | 5.4 | 3.89 | 1.56 | 1.56
30 | ТЕР08-07-002-01 Приказ ДАСП Воронеж.обл. от 03.03.15 №61-02-03-30 | Установка и разборка внутренних трубчатых инвентарных лесов при высоте помещений до 6 м (100 м2 горизонтальной проекции) (СК-5625 на вредные условия труда ОЗП=1,2; ЭМ=1,2 к расх.; ЗПМ=1,2; ТЗ=1,2; ТЗМ=1,2; МДС35-IV п.4.7.При ремонте и реконструкции зданий и сооружений работы, аналогичные технологическим процессам в новом строительстве ОЗП=1,15; ЭМ=1,25 к расх.; ЗПМ=1,25; ТЗ=1,15; ТЗМ=1,25) НР (292,52 руб.): 122% от ФОТ (239,77 руб.) СП (163,04 руб.): 80%*0.85 от ФОТ (239,77 руб.) | 0.3 | 1170,86 799,23 | 22.44 | 349.19 | 351.26 | 239.77 | 6.73 | 104.76 | 96.876 | 29.06
Итого прямые затраты по разделу в ценах 2001г. | [6 empty] | 19104.9 | 8453.79 | 10059,69 584,20 | 591.42 |  | 878.6
Накладные расходы | [6 empty] | 7707.27
Сметная прибыль | [6 empty] | 5432.51
Итого по разделу 1 Монтажные работы | [6 empty] | 32244.68 |  |  |  |  | 878.6
Раздел 2. Материалы
31 | ТССЦ-103-0358 Приказ ДАСП Воронеж.обл. от 03.03.15 №61-02-03-30 | Трубы стальные бесшовные, горячедеформированные со снятой фаской из стали марок 15, 20, 25, наружным диаметром 57 мм, толщина стенки 4 мм (м) | 1 | 39.8 |  | 39.8 | 39.8 |  |  | 39.8
32 | ТССЦ-103-0401 Приказ ДАСП Воронеж.обл. от 03.03.15 №61-02-03-30 | Трубы стальные бесшовные, горячедеформированные со снятой фаской из стали марок 15, 20, 25, наружным диаметром 108 мм, толщина стенки 4 мм (м) | 15 | 71.4 |  | 71.4 | 1071 |  |  | 1071
33 | ТССЦ-103-0457 Приказ ДАСП Воронеж.обл. от 03.03.15 №61-02-03-30 | Трубы стальные бесшовные, горячедеформированные со снятой фаской из стали марок 15, 20, 25, наружным диаметром 159 мм, толщина стенки 6 мм (м) | 5 | 147 |  | 147 | 735 |  |  | 735
34 | ТССЦ-507-1975 Приказ ДАСП Воронеж.обл. от 03.03.15 №61-02-03-30 | Отводы 90 град. с радиусом кривизны R=1,5 Ду на Ру до 16 МПа (160 кгс/см2), диаметром условного прохода 50 мм, наружным диаметром 57 мм, толщиной стенки 5 мм (шт.) | 1 | 24.72 |  | 24.72 | 24.72 |  |  | 24.72
35 | ТССЦ-507-1983 Приказ ДАСП Воронеж.обл. от 03.03.15 №61-02-03-30 | Отводы 90 град. с радиусом кривизны R=1,5 Ду на Ру до 16 МПа (160 кгс/см2), диаметром условного прохода 100 мм, наружным диаметром 108 мм, толщиной стенки 5 мм (шт.) | 10 | 57.97 |  | 57.97 | 579.7 |  |  | 579.7
36 | ТССЦ-507-1996 Приказ ДАСП Воронеж.обл. от 03.03.15 №61-02-03-30 | Отводы 90 град. с радиусом кривизны R=1,5 Ду на Ру до 16 МПа (160 кгс/см2), диаметром условного прохода 150 мм, наружным диаметром 159 мм, толщиной стенки 6 мм (шт.) | 3 | 136.15 |  | 136.15 | 408.45 |  |  | 408.45
37 | ТССЦ-507-2035 Приказ ДАСП Воронеж.обл. от 03.03.15 №61-02-03-30 | Отводы 90 град. с радиусом кривизны R=1,5 Ду на Ру до 16 МПа (160 кгс/см2), диаметром условного прохода 200 мм, наружным диаметром 219 мм, толщиной стенки 8 мм (шт.) | 1 | 212.6 |  | 212.6 | 212.6 |  |  | 212.6
38 | ТССЦ-507-2319 Приказ ДАСП Воронеж.обл. от 03.03.15 №61-02-03-30 | Переходы концентрические на Ру до 16 МПа (160 кгс/см2) диаметром условного прохода 200х150 мм, наружным диаметром и толщиной стенки 219х10-159х8 мм (шт.) | 2 | 268.18 |  | 268.18 | 536.36 |  |  | 536.36
39 | Прайс-лист | Заглушка фланцевая 1-25-16 ст20 (шт.) МАТ=302,19/6,02 | 2 | 50.2 |  | 50.2 | 100.4 |  |  | 100.4
40 | Прайс-лист | Заглушка фланцевая 1-50-16 ст20 (шт.) МАТ=528,56/6,02 | 2 | 87.8 |  | 87.8 | 175.6 |  |  | 175.6
41 | ТССЦ-507-1109 Приказ ДАСП Воронеж.обл. от 03.03.15 №61-02-03-30 | Фланцы из стали марок ВСт3сп2, ВСт3сп3 для трубопроводов, с соединительным выступом на условное давление Ру 1,6 МПа (16 кгс/см2), диаметром условного прохода 25 мм (шт.) | 2 | 26.27 |  | 26.27 | 52.54 |  |  | 52.54
42 | ТССЦ-507-1112 Приказ ДАСП Воронеж.обл. от 03.03.15 №61-02-03-30 | Фланцы из стали марок ВСт3сп2, ВСт3сп3 для трубопроводов, с соединительным выступом на условное давление Ру 1,6 МПа (16 кгс/см2), диаметром условного прохода 50 мм (шт.) | 2 | 44.65 |  | 44.65 | 89.3 |  |  | 89.3
43 | ТССЦ-507-1115 Приказ ДАСП Воронеж.обл. от 03.03.15 №61-02-03-30 | Фланцы из стали марок ВСт3сп2, ВСт3сп3 для трубопроводов, с соединительным выступом на условное давление Ру 1,6 МПа (16 кгс/см2), диаметром условного прохода 100 мм (шт.) | 7 | 89.47 |  | 89.47 | 626.29 |  |  | 626.29
44 | ТССЦ-507-1117 Приказ ДАСП Воронеж.обл. от 03.03.15 №61-02-03-30 | Фланцы из стали марок ВСт3сп2, ВСт3сп3 для трубопроводов, с соединительным выступом на условное давление Ру 1,6 МПа (16 кгс/см2), диаметром условного прохода 150 мм (шт.) | 4 | 143.98 |  | 143.98 | 575.92 |  |  | 575.92
45 | ТССЦ-201-0888 Приказ ДАСП Воронеж.обл. от 03.03.15 №61-02-03-30 | Опоры скользящие и катковые, крепежные детали, хомуты (т) | 0.75 | 9624.06 |  | 9624.06 | 7218.05 |  |  | 7218.05
46 | Прайс Цинкор | Термостойкая краска Цинотерм (расход при однослойном покрытии 0,250 кг/м2) (кг) МАТ=440/1,18/6,02 | 4.14 | 61.94 |  | 61.94 | 256.43 |  |  | 256.43
Итого прямые затраты по разделу в ценах 2001г. | [6 empty] | 12702.16 |  |  | 12702.16
Итого по разделу 2 Материалы | [6 empty] | 12702.16
ИТОГИ ПО СМЕТЕ:
Итого прямые затраты по смете в ценах 2001г. | [6 empty] | 31807.06 | 8453.79 | 10059,69 584,20 | 13293.58 |  | 878.6
Накладные расходы | [6 empty] | 7707.27
Сметная прибыль | [6 empty] | 5432.51
Итоги по смете:
Итого Строительные работы | [6 empty] | 6796.21 |  |  |  |  | 232.04
Итого Монтажные работы | [6 empty] | 38150.63 |  |  |  |  | 646.56
Итого | [6 empty] | 44946.84 |  |  |  |  | 878.6
В том числе:
Материалы | [6 empty] | 13293.58
Машины и механизмы | [6 empty] | 10059.69
ФОТ | [6 empty] | 9037.99
Накладные расходы | [6 empty] | 7707.27
Сметная прибыль | [6 empty] | 5432.51
ВСЕГО по смете | [6 empty] | 44946.84 |  |  |  |  | 878.6