## ЛСР по форме №4 с материалами
СОГЛАСОВАНО: | [8 empty] | УТВЕРЖДАЮ:
_______________ | [8 empty] | __________________
" _____ " ________________ 2016 г. | [8 empty] | "______ " _______________2016 г.
Обустройство Чаядинского НГКМ.Базовая ЭСН на УКПГ-3
(наименование стройки)
ЛОКАЛЬНЫЙ СМЕТНЫЙ РАСЧЕТ № 4-440-27-1ри
(локальная смета)
на | ВОДОСНАБЖЕНИЕ. ВНУТРИПЛОЩАДОЧНЫЕ СЕТИ КАНАЛИЗАЦИИ
(наименование работ и затрат, наименование объекта)
Основание: 15073/569-Р-00-НВК изм. 2
| Сметная стоимость строительных работ _______________________________________________________________________________________________ |  | ___________________________31212,480 |  | тыс. руб.
| Средства на оплату труда _______________________________________________________________________________________________ |  | ___________________________3651,072 |  | тыс. руб.
| Сметная трудоемкость _______________________________________________________________________________________________ |  | _______________________________________________________________________________________________10516,95 |  | чел.час
Составлен(а) в текущих (прогнозных) ценах по состоянию на 1 кв. 2014г.
№ пп | Шифр и номер позиции норматива | Наименование работ и затрат, единица измерения | Количество | Стоимость единицы, руб. |  |  | Общая стоимость, руб. |  |  |  | Затраты труда рабочих, чел.-ч, не занятых обслуживанием машин
|  |  |  | всего | эксплуата- ции машин | мате- риалы | Всего | оплаты труда | эксплуата- ции машин | мате- риалы
|  |  |  | оплаты труда | в т.ч. оплаты труда |  |  |  | в т.ч. оплаты труда |  | на единицу | всего
1 | 2 | 3 | 4 | 5 | 6 | 7 | 8 | 9 | 10 | 11 | 12 | 13
Раздел 1. Водопровод хозяйственно-питьевой противопожарный (В1)
Монтаж арматуры
1 | ГЭСН22-03-007-03 Приказ Минстроя РФ от 30.01.14 №31/пр | Установка задвижек или клапанов обратных стальных диаметром: 150 мм (1 задвижка (или клапан обратный)) НР (6320 руб.): 122%=143%*0,85 от ФОТ (5180 руб.) СП (3678 руб.): 71%=89%*0,8 от ФОТ (5180 руб.) | 5 | 1330,51 934,72 | 395,79 101,21 |  | 6653 | 4674 | 1979 506 |  | 3.44 | 17.2
2 | ГЭСН22-03-014-05 Приказ Минстроя РФ от 30.01.14 №31/пр | Приварка фланцев к стальным трубопроводам диаметром: 150 мм (1 фланец) НР (6217 руб.): 122%=143%*0,85 от ФОТ (5096 руб.) СП (3618 руб.): 71%=89%*0,8 от ФОТ (5096 руб.) | 10 5*2 | 954,76 329,66 | 595,36 179,94 | 29.74 | 9548 | 3297 | 5954 1799 | 297 | 1.04 | 10.4
3 | 302-9124-000114 Прим. | Задвижка клиновая 30лс41нж1 из стали с ответными фланцами, прокладками и крепежом, Ду 200 Ру1,6 МПа. Рабочая среда: вода (Ду 150) (1 шт.) | 5 | 20035.73 |  | 20035.73 | 100179 |  |  | 100179
4 | ГЭСН22-03-007-02 Приказ Минстроя РФ от 30.01.14 №31/пр | Установка задвижек или клапанов обратных стальных диаметром: 100 мм (1 задвижка (или клапан обратный)) НР (3106 руб.): 122%=143%*0,85 от ФОТ (2546 руб.) СП (1808 руб.): 71%=89%*0,8 от ФОТ (2546 руб.) | 4 | 677,09 622,24 | 54,85 14,22 |  | 2708 | 2489 | 219 57 |  | 2.29 | 9.16
5 | ГЭСН22-03-014-03 Приказ Минстроя РФ от 30.01.14 №31/пр | Приварка фланцев к стальным трубопроводам диаметром: 100 мм (1 фланец) НР (3348 руб.): 122%=143%*0,85 от ФОТ (2744 руб.) СП (1948 руб.): 71%=89%*0,8 от ФОТ (2744 руб.) | 8 4*2 | 641,33 221,89 | 399,84 121,17 | 19.6 | 5131 | 1775 | 3199 969 | 157 | 0.7 | 5.6
6 | 302-9124-000063 | Задвижка клиновая фланцевая ЗКЛ2-100-16ХЛ1 {30лс41нж1} из стали 20ХНЗЛ с ответными фланцами из стали 09Г2С ,прокладками и крепежом Ду 100 Ру1,6 МПа. Рабочая среда: вода (1 шт.) | 4 | 7049.32 |  | 7049.32 | 28197 |  |  | 28197
7 | ГЭСН22-03-007-01 Приказ Минстроя РФ от 30.01.14 №31/пр | Установка задвижек или клапанов обратных стальных диаметром: 50 мм (1 задвижка (или клапан обратный)) НР (468 руб.): 122%=143%*0,85 от ФОТ (384 руб.) СП (273 руб.): 71%=89%*0,8 от ФОТ (384 руб.) | 1 | 407,88 374,97 | 32,91 8,53 |  | 408 | 375 | 33 9 |  | 1.38 | 1.38
8 | ГЭСН22-03-014-01 Приказ Минстроя РФ от 30.01.14 №31/пр | Приварка фланцев к стальным трубопроводам диаметром: 50 мм (1 фланец) НР (476 руб.): 122%=143%*0,85 от ФОТ (390 руб.) СП (277 руб.): 71%=89%*0,8 от ФОТ (390 руб.) | 2 | 380,36 117,28 | 256,32 77,68 | 6.76 | 761 | 235 | 513 155 | 13 | 0.37 | 0.74
9 | 302-9124-000010 Прим. | Задвижка стальная фланцевая с выдвижным шпинделем марки 30лс41нж, Ду 40 мм, Ру 1,6 МПа, класс герметичности "А", температура окружающей среды от -60 до + 40 град. С, для воды, газа, нефтепродуктов (Ду 50) (1 шт.) | 1 | 16134.66 |  | 16134.66 | 16135 |  |  | 16135
10 | ГЭСН24-01-032-02 Приказ Минстроя РФ от 30.01.14 №31/пр | Установка задвижек или клапанов стальных для горячей воды и пара диаметром: 80 мм (1 компл. задвижек или клапана) НР (19602 руб.): 122%=143%*0,85 от ФОТ (16067 руб.) СП (11408 руб.): 71%=89%*0,8 от ФОТ (16067 руб.) | 14 | 2045,86 885,52 | 1104 262,13 | 56.34 | 28642 | 12397 | 15456 3670 | 789 | 3.04 | 42.56
11 | 302-9124-000066 прим. | Задвижка клиновая фланцевая d 80мм, Ру 16 МПа, t-450 град. С, 31с45нж, неагрессивная среда (31лс45нж ду-80) (шт) | 14 | 24977.15 |  | 24977.15 | 349680 |  |  | 349680
12 | ГЭСН24-01-032-01 Приказ Минстроя РФ от 30.01.14 №31/пр | Установка задвижек или клапанов стальных для горячей воды и пара диаметром: 50 мм (40 мм) (1 компл. задвижек или клапана) НР (4375 руб.): 122%=143%*0,85 от ФОТ (3586 руб.) СП (2546 руб.): 71%=89%*0,8 от ФОТ (3586 руб.) | 5 | 1277,29 553,45 | 687,36 163,73 | 36.48 | 6386 | 2767 | 3437 819 | 182 | 1.9 | 9.5
13 | 302-9124-000004 Прим. | Задвижка компактная муфтовая под приварку 31лс45нж ХЛ1 из стали, Ду 40 мм, Ру 16 МПа для газа (Ру 1,6 МПа) (1 шт.) | 5 | 4872.61 |  | 4872.61 | 24363 |  |  | 24363
14 | ГЭСН24-01-032-01 Приказ Минстроя РФ от 30.01.14 №31/пр | Установка задвижек или клапанов стальных для горячей воды и пара диаметром: 50 мм (15 мм) (1 компл. задвижек или клапана) НР (1749 руб.): 122%=143%*0,85 от ФОТ (1434 руб.) СП (1018 руб.): 71%=89%*0,8 от ФОТ (1434 руб.) | 2 | 1277,29 553,45 | 687,36 163,73 | 36.48 | 2555 | 1107 | 1375 327 | 73 | 1.9 | 3.8
15 | 302-9124-000008 Прим. | Задвижка компактная муфтовая под приварку 31лс45нж ХЛ1 из стали, Ду 15 мм, Ру 16 МПа для газа (Ру 1,6 МПа) (1 шт.) | 2 | 2723.34 |  | 2723.34 | 5447 |  |  | 5447
16 | ГЭСН24-01-032-01 Приказ Минстроя РФ от 30.01.14 №31/пр | Установка задвижек или клапанов стальных для горячей воды и пара диаметром: 50 мм (20 мм) (1 компл. задвижек или клапана) НР (7000 руб.): 122%=143%*0,85 от ФОТ (5738 руб.) СП (4074 руб.): 71%=89%*0,8 от ФОТ (5738 руб.) | 8 | 1277,29 553,45 | 687,36 163,73 | 36.48 | 10218 | 4428 | 5499 1310 | 291 | 1.9 | 15.2
17 | 302-9124-000012 Прим. | Задвижка компактная муфтовая под приварку 31лс45нж ХЛ1 из стали, Ду 20 мм, Ру 16 МПа для газа (Ру 1,6 МПа) (1 шт.) | 8 | 3500.33 |  | 3500.33 | 28003 |  |  | 28003
Монтаж трубопроводов
18 | ГЭСН22-01-011-05 Приказ Минстроя РФ от 30.01.14 №31/пр | Укладка стальных водопроводных труб с гидравлическим испытанием диаметром: 150 мм (159х4,5 мм) (1 км трубопровода) НР (177798 руб.): 122%=143%*0,85 от ФОТ (145736 руб.) СП (103473 руб.): 71%=89%*0,8 от ФОТ (145736 руб.) | 0,892 892/1000 | 261826,51 140835,24 | 71827,79 22545,49 | 49163.48 | 233549 | 125625 | 64070 20111 | 43854 | 468 | 417.46
19 | 103-9062-000396 Прим. | Трубы стальные электросварные прямошовные по ГОСТ 10705-80, ГОСТ 10704-91 производства ОАО "Газпромтрубинвест", наружный диаметр - 89-168, из стали марки 09Г2С (159х4,5 мм) (т) | 15,2978 892*17,15/1000 | 31552.17 |  | 31552.17 | 482679 |  |  | 482679
20 | ГЭСН22-01-011-03 Приказ Минстроя РФ от 30.01.14 №31/пр | Укладка стальных водопроводных труб с гидравлическим испытанием диаметром: 100 мм (108х4 мм) (1 км трубопровода) НР (6520 руб.): 122%=143%*0,85 от ФОТ (5344 руб.) СП (3794 руб.): 71%=89%*0,8 от ФОТ (5344 руб.) | 0,045 45/1000 | 162477,56 106228,29 | 37771,45 12526,51 | 18477.82 | 7311 | 4780 | 1700 564 | 831 | 353 | 15.89
21 | 103-9062-000396 Прим. | Трубы стальные электросварные прямошовные по ГОСТ 10705-80, ГОСТ 10704-91 производства ОАО "Газпромтрубинвест", наружный диаметр - 89-168, из стали марки 09Г2С (108х4 мм) (т) | 0,4617 45*10,26/1000 | 31552.17 |  | 31552.17 | 14568 |  |  | 14568
22 | ГЭСН22-01-011-03 Приказ Минстроя РФ от 30.01.14 №31/пр | Укладка стальных водопроводных труб с гидравлическим испытанием диаметром: 100 мм (89х4 мм) (1 км трубопровода) НР (4347 руб.): 122%=143%*0,85 от ФОТ (3563 руб.) СП (2530 руб.): 71%=89%*0,8 от ФОТ (3563 руб.) | 0,03 30/1000 | 162477,56 106228,29 | 37771,45 12526,51 | 18477.82 | 4874 | 3187 | 1133 376 | 554 | 353 | 10.59
23 | 103-9062-000396 Прим. | Трубы стальные электросварные прямошовные по ГОСТ 10705-80, ГОСТ 10704-91 производства ОАО "Газпромтрубинвест", наружный диаметр - 89-168, из стали марки 09Г2С (89х4 мм) (т) | 0,2517 30*8,39/1000 | 31552.17 |  | 31552.17 | 7942 |  |  | 7942
24 | ГЭСН22-01-011-01 Приказ Минстроя РФ от 30.01.14 №31/пр | Укладка стальных водопроводных труб с гидравлическим испытанием диаметром: 50 мм (57х4 мм; 45х2,5 мм; 20х2 мм; 18х2 мм) (1 км трубопровода) НР (9830 руб.): 122%=143%*0,85 от ФОТ (8057 руб.) СП (5720 руб.): 71%=89%*0,8 от ФОТ (8057 руб.) | 0,079 (9+15+40+15)/1000 | 121727,28 95695,74 | 19459,16 6291,91 | 6572.38 | 9616 | 7560 | 1537 497 | 519 | 318 | 25.12
25 | С113-Б90032-3 Прим. | Трубы стальные электросварные, ГОСТ 10704-91, сталь 09Г2С, диаметр [толщина стенки] 32[3]мм (57х4 мм) (т) | 0,04707 9*5,23/1000 | 33923.71 |  | 33923.71 | 1597 |  |  | 1597
26 | С113-Б90032-3 Прим. | Трубы стальные электросварные, ГОСТ 10704-91, сталь 09Г2С, диаметр [толщина стенки] 32[3]мм (45х2,5 мм) (т) | 0,0393 15*2,62/1000 | 33923.71 |  | 33923.71 | 1333 |  |  | 1333
27 | С113-Б90032-3 Прим. | Трубы стальные электросварные, ГОСТ 10704-91, сталь 09Г2С, диаметр [толщина стенки] 32[3]мм (20х2 мм) (т) | 0,03552 40*0,888/1000 | 33923.71 |  | 33923.71 | 1205 |  |  | 1205
28 | С113-Б90032-3 Прим. | Трубы стальные электросварные, ГОСТ 10704-91, сталь 09Г2С, диаметр [толщина стенки] 32[3]мм (18х2 мм) (т) | 0,011835 15*0,789/1000 | 33923.71 |  | 33923.71 | 401 |  |  | 401
29 | ГЭСН22-03-001-05 Приказ Минстроя РФ от 30.01.14 №31/пр | Установка фасонных частей стальных сварных диаметром: 100-250 мм (1 т фасонных частей) НР (90568 руб.): 122%=143%*0,85 от ФОТ (74236 руб.) СП (52708 руб.): 71%=89%*0,8 от ФОТ (74236 руб.) | 0,5126 (3*6,6+4*6+1*1+64*6+12*2,8+6*1,6+4*0,9+10*3,5+2*0,8+1*0,4)/1000 | 227091,3 112147,52 | 108166,52 32674,82 | 6777.26 | 116407 | 57487 | 55446 16749 | 3474 | 353.8 | 181.36
30 | 507-9014-000113 Прим. | Тройник стальной штампованный 159х6 мм, ст09Г2С, ГОСТ 17376-83 [17376-2001] (159х4,5 мм) (1 шт.) | 3 | 2528.27 |  | 2528.27 | 7585 |  |  | 7585
31 | 507-9014-000133 | Тройник стальной штампованный 159х4,5-108х4 мм, ст09Г2С, ГОСТ 17376-83 [17376-2001] (1 шт.) | 4 | 2856.32 |  | 2856.32 | 11425 |  |  | 11425
32 | 507-2311-000002 Прим. | Переход концентрический стальной штампованный приварной бесшовный К 159х8 - 108х6 мм, ст09Г2С, исполнение 2, ГОСТ 17378-83 [ГОСТ 17378-2001] (159х4,5 - 89х4 мм) (1 шт.) | 1 | 724.53 |  | 724.53 | 725 |  |  | 725
33 | 507-1995-000001 | Отвод стальной крутоизогнутый 90-159х4,5-09Г2С ГОСТ 17375-2001 (1 шт.) | 64 | 878.86 |  | 878.86 | 56247 |  |  | 56247
34 | 507-1984-000002 Прим. | Отвод стальной крутоизогнутый 90-108х6-09Г2С ГОСТ 17375-2001 (108х4 мм) (1 шт.) | 12 | 474.27 |  | 474.27 | 5691 |  |  | 5691
35 | 507-1981-000002 Прим. | Отвод стальной крутоизогнутый 90-89х3,5-09Г2С ГОСТ 17375-2001 (89х4 мм) (1 шт.) | 6 | 199.83 |  | 199.83 | 1199 |  |  | 1199
36 | 507-1974-000002 Прим. | Отвод стальной крутоизогнутый 90-57х5-09Г2С ГОСТ 17375-2001 (57х4 мм) (1 шт.) | 4 | 133.23 |  | 133.23 | 533 |  |  | 533
37 | 507-1995-000001 Прим. | Отвод стальной крутоизогнутый 90-159х4,5-09Г2С ГОСТ 17375-2001 (45 град.) (1 шт.) | 10 | 878.86 |  | 878.86 | 8789 |  |  | 8789
38 | 507-9108-000019 | Отвод стальной крутоизогнутый 45-89х4-09Г2С ГОСТ 17375-2001 (1 шт.) | 2 | 206.62 |  | 206.62 | 413 |  |  | 413
39 | 507-9108-000008 Прим. | Отвод стальной крутоизогнутый 45-57х5-09Г2С ГОСТ 17375-2001 (57х4 мм) (1 шт.) | 2 | 130.3 |  | 130.3 | 261 |  |  | 261
40 | ГЭСН22-06-005-04 Приказ Минстроя РФ от 30.01.14 №31/пр | Врезка в существующие сети из стальных труб стальных штуцеров (патрубков) диаметром: 150 мм (1 врезка) НР (41809 руб.): 122%=143%*0,85 от ФОТ (34270 руб.) СП (24332 руб.): 71%=89%*0,8 от ФОТ (34270 руб.) | 24 16+8 | 2688,13 987,58 | 1498,11 440,33 | 202.44 | 64515 | 23702 | 35955 10568 | 4858 | 3.18 | 76.32
41 | ГЭСН22-06-005-02 Приказ Минстроя РФ от 30.01.14 №31/пр | Врезка в существующие сети из стальных труб стальных штуцеров (патрубков) диаметром: 80 мм (1 врезка) НР (9296 руб.): 122%=143%*0,85 от ФОТ (7620 руб.) СП (5410 руб.): 71%=89%*0,8 от ФОТ (7620 руб.) | 9 8+1 | 1400,9 639,29 | 708,46 207,34 | 53.15 | 12608 | 5754 | 6376 1866 | 478 | 2.08 | 18.72
42 | ГЭСН22-06-005-01 Приказ Минстроя РФ от 30.01.14 №31/пр | Врезка в существующие сети из стальных труб стальных штуцеров (патрубков) диаметром: 50 мм (1 врезка) НР (1452 руб.): 122%=143%*0,85 от ФОТ (1190 руб.) СП (845 руб.): 71%=89%*0,8 от ФОТ (1190 руб.) | 2 1+1 | 985,29 448,73 | 500,37 146,25 | 36.19 | 1971 | 897 | 1001 293 | 73 | 1.46 | 2.92
43 | 507-9022-000002 Прим. | Штуцер Ду15, Ру25МПа 02-ОСТ108.462.08-82 (Ду 150х80 мм, 80х40 мм, 50х40 мм, 070 ОСТ 34-10-761-97) (1 шт.) | 25 16+8+1 | 841.84 |  | 841.84 | 21046 |  |  | 21046
44 | 507-9022-000003 Прим. | Штуцер Ду10, Ру14МПа 03-ОСТ108.462.08-82 (Ду 150х20 мм, 80х15 мм, 50х15 мм, 070 ОСТ 34-10-761-9) (1 шт.) | 10 8+1+1 | 601.76 |  | 601.76 | 6018 |  |  | 6018
Монтаж опор
45 | ГЭСН09-03-039-01 Приказ Минстроя РФ от 30.01.14 №31/пр | Монтаж опорных конструкций: для крепления трубопроводов внутри зданий и сооружений массой до 0,1 т (1 т конструкций) НР (19190 руб.): 84%=99%*0,85 от ФОТ (22845 руб.) СП (15535 руб.): 68%=85%*0,8 от ФОТ (22845 руб.) | 1,057 (223*3,82+15*3,21+10*3,21+1*2,78+10*12,2)/1000 | 25255,95 21533,45 | 1706,6 79,7 | 2015.9 | 26696 | 22761 | 1804 84 | 2131 | 80.22 | 84.79
46 | 201-9026-000002 Прим. | Опора стальная скользящая 377-Т13.26, ст. 09Г2С, серия 4.903-10, вып.5 (подвижная 150 ТС-623.000-22, Серия 5.903-13 вып.8-95) (1 шт.) | 223 | 661.06 |  | 661.06 | 147416 |  |  | 147416
47 | 201-9027-000024 Прим. | Опора стальная неподвижная хомутовая 57-Т12.02, ст. 09Г2С , серия 4.903-10, вып.4 (подвижная 100, 80, 50, Серия 5.903-13 вып.8-95) (1 шт.) | 26 15+10+1 | 397.3 |  | 397.3 | 10330 |  |  | 10330
48 | 201-9027-000022 Прим. | Опора стальная неподвижная хомутовая 159-Т12.17, ст. 09Г2С, серия 4.903-10, вып.4 (неподвижная 8150 ТС-670-00.00-16, Серия 5.903-13 вып.87-95) (1 шт.) | 10 | 718.54 |  | 718.54 | 7185 |  |  | 7185
Антикоррозийные работы
49 | ГЭСН13-06-002-02 Приказ Минстроя РФ от 30.01.14 №31/пр | Очистка кварцевым песком: решетчатых поверхностей (1 м2 очищаемой поверхности) НР (95135 руб.): 84%=99%*0,85 от ФОТ (113256 руб.) СП (63423 руб.): 56%=70%*0,8 от ФОТ (113256 руб.) | 365 | 582,58 191,5 | 358,4 118,79 | 32.68 | 212642 | 69898 | 130816 43358 | 11928 | 0.76 | 277.4
50 | ГЭСН13-07-001-02 Приказ Минстроя РФ от 30.01.14 №31/пр | Обезжиривание поверхностей аппаратов и трубопроводов диаметром до 500 мм: уайт-спиритом (100 м2 обезжириваемой поверхности) НР (7224 руб.): 84%=99%*0,85 от ФОТ (8600 руб.) СП (4816 руб.): 56%=70%*0,8 от ФОТ (8600 руб.) | 3,65 (б) / 100 | 3857,35 2347,72 | 33,39 8,48 | 1476.24 | 14079 | 8569 | 122 31 | 5388 | 9.08 | 33.14
51 | ГЭСН13-06-003-01 Приказ Минстроя РФ от 30.01.14 №31/пр | Очистка поверхности щетками (1 м2 очищаемой поверхности) НР (69531 руб.): 84%=99%*0,85 от ФОТ (82775 руб.) СП (46354 руб.): 56%=70%*0,8 от ФОТ (82775 руб.) | 365 б | 226,78 226,78 |  |  | 82775 | 82775 |  |  | 0.9 | 328.5
52 | ГЭСН13-06-004-01 Приказ Минстроя РФ от 30.01.14 №31/пр | Обеспыливание поверхности (1 м2 обеспыливаемой поверхности) НР (7726 руб.): 84%=99%*0,85 от ФОТ (9198 руб.) СП (5151 руб.): 56%=70%*0,8 от ФОТ (9198 руб.) | 365 б | 26,11 25,2 | 0.91 |  | 9530 | 9198 | 332 |  | 0.1 | 36.5
53 | ГЭСН13-03-002-04 Приказ Минстроя РФ от 30.01.14 №31/пр | Огрунтовка металлических поверхностей за один раз: грунтовкой ГФ-021 (100 м2 окрашиваемой поверхности) НР (5022 руб.): 84%=99%*0,85 от ФОТ (5978 руб.) СП (3348 руб.): 56%=70%*0,8 от ФОТ (5978 руб.) | 3,65 (б) / 100 | 2246,73 1632,03 | 38,68 5,63 | 576.02 | 8201 | 5957 | 141 21 | 2103 | 5.31 | 19.38
54 | ГЭСН13-03-004-06 Приказ Минстроя РФ от 30.01.14 №31/пр Прим. | Окраска металлических огрунтованных поверхностей: эмалью ХВ-124 (Покрытие "Армокот F100" ) (100 м2 окрашиваемой поверхности) (Окраска в 2 слоя ПЗ=2 (ОЗП=2; ЭМ=2 к расх.; ЗПМ=2; МАТ=2 к расх.; ТЗ=2; ТЗМ=2)) НР (4118 руб.): 84%=99%*0,85 от ФОТ (4902 руб.) СП (2745 руб.): 56%=70%*0,8 от ФОТ (4902 руб.) | 3,65 (б) / 100 | 2185,7 1326,04 | 85,66 16,96 | 774 | 7978 | 4840 | 313 62 | 2825 | 4.94 | 18.03
55 | С1113-90024-35 | Покрытие "Армокот F100" ТУ 2312-009-23354769-2008 (Расход 300 г/м2) (т) | 0,219 (300*б*2/1000)/1000 | 186556.08 |  | 186556.08 | 40856 |  |  | 40856
Теплоизоляционные работы
56 | ГЭСН26-01-017-01 Приказ Минстроя России от 12.11.14 №703/пр | Изоляция трубопроводов диаметром 180 мм изделиями из вспененного каучука («Армофлекс»), вспененного полиэтилена («Термофлекс»): трубками (10 м трубопровода) НР (107809 руб.): 94%=110%*0,85 от ФОТ (114690 руб.) СП (64226 руб.): 56%=70%*0,8 от ФОТ (114690 руб.) | 104,6 (892+45+30+9+15+40+15) / 10 | 2686,14 1025,34 | 282,13 71,12 | 1378.67 | 280970 | 107251 | 29511 7439 | 144208 | 3.52 | 368.19
57 | С1548-99002 Прим. | Трубка теплоизоляционная из вспененного каучука "K-FLEX" марки ST 50х108 ТУ 5768-001-75218277-13 (50х159; 50х108; 40х89; 40х57; 40х18; 40х20; 40х48) (м) | 1151 | 3090.62 |  | 3090.62 | 3557304 |  |  | 3557304
Контроль сварных соединений
58 | ГЭСН25-05-027-01 Приказ Минстроя РФ от 30.01.14 №31/пр | Контроль качества сварных соединений труб ультразвуковым методом на трассе, условный диаметр: 50 мм (15 мм, 20 мм, 40 мм, 50 мм) (1 стык) НР (25291 руб.): 112%=132%*0,85 от ФОТ (22581 руб.) СП (10839 руб.): 48%=60%*0,8 от ФОТ (22581 руб.) | 60 7+24+13+16 | 758,11 240,27 | 517,84 136,08 |  | 45487 | 14416 | 31071 8165 |  | 0.79 | 47.4
59 | ГЭСН25-05-027-02 Приказ Минстроя РФ от 30.01.14 №31/пр | Контроль качества сварных соединений труб ультразвуковым методом на трассе, условный диаметр: 100 мм (80 мм, 100 мм) (1 стык) НР (49886 руб.): 112%=132%*0,85 от ФОТ (44541 руб.) СП (21380 руб.): 48%=60%*0,8 от ФОТ (44541 руб.) | 105 60+45 | 855,02 270,68 | 584,34 153,52 |  | 89777 | 28421 | 61356 16120 |  | 0.89 | 93.45
60 | ГЭСН25-05-027-03 Приказ Минстроя РФ от 30.01.14 №31/пр | Контроль качества сварных соединений труб ультразвуковым методом на трассе, условный диаметр: 150 мм (1 стык) НР (204446 руб.): 112%=132%*0,85 от ФОТ (182541 руб.) СП (87620 руб.): 48%=60%*0,8 от ФОТ (182541 руб.) | 379 | 971,14 307,18 | 663,96 174,46 |  | 368062 | 116421 | 251641 66120 |  | 1.01 | 382.79
Итого прямые затраты по разделу в ценах 1 кв. 2014г. | [6 empty] | 6614810 | 733043 | 711989 202045 | 5169778 |  | 2553.49
Накладные расходы | [6 empty] | 989659
Сметная прибыль | [6 empty] | 554895
Итого по разделу 1 Водопровод хозяйственно-питьевой противопожарный (В1) | [6 empty] | 8159364 |  |  |  |  | 2553.49
Наружные сети водопровода, канализации, теплоснабжения, газопровода | [6 empty] | 1147601 |  |  |  |  | 863.92
Материалы для строительных работ | [6 empty] | 4944752
Строительные металлические конструкции | [6 empty] | 61421 |  |  |  |  | 84.79
Защита строительных конструкций и оборудования от коррозии | [6 empty] | 649798 |  |  |  |  | 712.95
Теплоизоляционные работы | [6 empty] | 453005 |  |  |  |  | 368.19
Магистральные и промысловые трубопроводы | [6 empty] | 902787 |  |  |  |  | 523.64
Итого | [6 empty] | 8159364 |  |  |  |  | 2553.49
В том числе:
Материалы | [6 empty] | 5169778
Машины и механизмы | [6 empty] | 711989
ФОТ | [6 empty] | 935088
Накладные расходы | [6 empty] | 989659
Сметная прибыль | [6 empty] | 554895
Итого по разделу 1 Водопровод хозяйственно-питьевой противопожарный (В1) | [6 empty] | 8159364 |  |  |  |  | 2553.49
Раздел 2. Хозяйственно-питьевой водопровод (В1)
Монтаж арматуры фланцевой чугунной
61 | ГЭСН22-03-006-01 Приказ Минстроя РФ от 30.01.14 №31/пр | Установка задвижек или клапанов обратных чугунных диаметром: 50 мм (1 задвижка (или клапан обратный)) НР (653 руб.): 122%=143%*0,85 от ФОТ (535 руб.) СП (380 руб.): 71%=89%*0,8 от ФОТ (535 руб.) | 2 | 275,44 264,47 | 10,97 2,84 |  | 551 | 529 | 22 6 |  | 1.01 | 2.02
62 | ГЭСН22-03-014-01 Приказ Минстроя РФ от 30.01.14 №31/пр | Приварка фланцев к стальным трубопроводам диаметром: 50 мм (1 фланец) НР (952 руб.): 122%=143%*0,85 от ФОТ (780 руб.) СП (554 руб.): 71%=89%*0,8 от ФОТ (780 руб.) | 4 | 380,36 117,28 | 256,32 77,68 | 6.76 | 1521 | 469 | 1025 311 | 27 | 0.37 | 1.48
63 | 302-9124-000084 Прим. | Задвижка клиновая фланцевая с выдвижным шпинделем d 50мм, Ру 16 МПа, t-450 град. С, 30нж41нж, вода, пар, нефтепродукты (Hawle 4000E2050) (1 шт.) | 2 | 13269.93 |  | 13269.93 | 26540 |  |  | 26540
64 | ГЭСН22-03-006-03 Приказ Минстроя РФ от 30.01.14 №31/пр | Установка задвижек или клапанов обратных чугунных диаметром: 100 мм (1 задвижка (или клапан обратный)) НР (4427 руб.): 122%=143%*0,85 от ФОТ (3629 руб.) СП (2577 руб.): 71%=89%*0,8 от ФОТ (3629 руб.) | 8 | 478,06 445,15 | 32,91 8,53 |  | 3824 | 3561 | 263 68 |  | 1.7 | 13.6
65 | ГЭСН22-03-014-03 Приказ Минстроя РФ от 30.01.14 №31/пр | Приварка фланцев к стальным трубопроводам диаметром: 100 мм (1 фланец) НР (6697 руб.): 122%=143%*0,85 от ФОТ (5489 руб.) СП (3897 руб.): 71%=89%*0,8 от ФОТ (5489 руб.) | 16 | 641,33 221,89 | 399,84 121,17 | 19.6 | 10261 | 3550 | 6397 1939 | 314 | 0.7 | 11.2
66 | 302-9124-000087 Прим. | Задвижка клиновая фланцевая с выдвижным шпинделем d 100мм, Ру 16 МПа, t-450 град. С, 30нж41нж, вода, пар, нефтепродукты (Hawle 4000E2100) (1 шт.) | 8 | 19556.42 |  | 19556.42 | 156451 |  |  | 156451
Монтаж арматуры приварной стальной
67 | ГЭСН24-01-032-01 Приказ Минстроя РФ от 30.01.14 №31/пр | Установка задвижек или клапанов стальных для горячей воды и пара диаметром: 50 мм (спусник, 40 мм) (1 компл. задвижек или клапана) НР (6124 руб.): 122%=143%*0,85 от ФОТ (5020 руб.) СП (3564 руб.): 71%=89%*0,8 от ФОТ (5020 руб.) | 7 | 1277,29 553,45 | 687,36 163,73 | 36.48 | 8941 | 3874 | 4812 1146 | 255 | 1.9 | 13.3
68 | 302-9124-000004 Прим. | Задвижка компактная муфтовая под приварку 31лс45нж ХЛ1 из стали, Ду 40 мм, Ру 16 МПа для газа (Ру 1,6 МПа) (1 шт.) | 7 | 4872.61 |  | 4872.61 | 34108 |  |  | 34108
69 | ГЭСН24-01-032-01 Приказ Минстроя РФ от 30.01.14 №31/пр | Установка задвижек или клапанов стальных для горячей воды и пара диаметром: 50 мм (воздушник, 15 мм) (1 компл. задвижек или клапана) НР (2624 руб.): 122%=143%*0,85 от ФОТ (2151 руб.) СП (1527 руб.): 71%=89%*0,8 от ФОТ (2151 руб.) | 3 | 1277,29 553,45 | 687,36 163,73 | 36.48 | 3832 | 1660 | 2062 491 | 110 | 1.9 | 5.7
70 | 302-9124-000008 Прим. | Задвижка компактная муфтовая под приварку 31лс45нж ХЛ1 из стали, Ду 15 мм, Ру 16 МПа для газа (Ру 1,6 МПа) (1 шт.) | 3 | 2723.34 |  | 2723.34 | 8170 |  |  | 8170
Монтаж трубопроводов
71 | ГЭСН22-01-011-01 Приказ Минстроя РФ от 30.01.14 №31/пр | Укладка стальных водопроводных труб с гидравлическим испытанием диаметром: 50 мм (57х3 мм) (1 км трубопровода) НР (6967 руб.): 122%=143%*0,85 от ФОТ (5711 руб.) СП (4055 руб.): 71%=89%*0,8 от ФОТ (5711 руб.) | 0,056 56/1000 | 121727,28 95695,74 | 19459,16 6291,91 | 6572.38 | 6817 | 5359 | 1090 352 | 368 | 318 | 17.81
72 | 103-0139-000042 Прим. | Трубы 57х3 ГОСТ 10704-91, 10705-80В Сталь 20 (сталь 09Г2С) (т) | 0,2234 56*3,99/1000 | 30554.18 |  | 30554.18 | 6826 |  |  | 6826
73 | ГЭСН22-01-011-03 Приказ Минстроя РФ от 30.01.14 №31/пр | Укладка стальных водопроводных труб с гидравлическим испытанием диаметром: 100 мм (108х4 мм) (1 км трубопровода) НР (123440 руб.): 122%=143%*0,85 от ФОТ (101180 руб.) СП (71838 руб.): 71%=89%*0,8 от ФОТ (101180 руб.) | 0,852 852/1000 | 162477,56 106228,29 | 37771,45 12526,51 | 18477.82 | 138431 | 90507 | 32181 10673 | 15743 | 353 | 300.76
74 | 103-9062-000396 Прим. | Трубы стальные электросварные прямошовные по ГОСТ 10705-80, ГОСТ 10704-91 производства ОАО "Газпромтрубинвест", наружный диаметр - 89-168, из стали марки 09Г2С (108х4 мм) (т) | 8,7415 852*10,26/1000 | 31552.17 |  | 31552.17 | 275813 |  |  | 275813
75 | ГЭСН22-03-001-05 Приказ Минстроя РФ от 30.01.14 №31/пр | Установка фасонных частей стальных сварных диаметром: 100-250 мм (1 т фасонных частей) НР (9664 руб.): 122%=143%*0,85 от ФОТ (7921 руб.) СП (5624 руб.): 71%=89%*0,8 от ФОТ (7921 руб.) | 0,0547 (5*2,2+3*2,2+10*2,4+16*0,67+2*1,2)/1000 | 227091,3 112147,52 | 108166,52 32674,82 | 6777.26 | 12422 | 6134 | 5917 1787 | 371 | 353.8 | 19.35
76 | 507-9014-000138 | Тройник стальной штампованный 108х4 мм, ст09Г2С, ГОСТ 17376-83 [17376-2001] (1 шт.) | 5 | 1395.81 |  | 1395.81 | 6979 |  |  | 6979
77 | 507-9014-000134 Прим. | Тройник стальной штампованный 108х4-76х3,5 мм, ст09Г2С, ГОСТ 17376-83 [17376-2001] (108х4-57х3) (1 шт.) | 3 | 1325.54 |  | 1325.54 | 3977 |  |  | 3977
78 | 507-1984-000002 Прим. | Отвод стальной крутоизогнутый 90-108х6-09Г2С ГОСТ 17375-2001 (108х4 мм) (1 шт.) | 10 | 474.27 |  | 474.27 | 4743 |  |  | 4743
79 | 507-1973-000001 | Отвод стальной крутоизогнутый 90-57х3-09Г2С ГОСТ 17375-2001 (1 шт.) | 16 | 72.49 |  | 72.49 | 1160 |  |  | 1160
80 | 507-2289-000002 Прим. | Переход концентрический стальной штампованный приварной бесшовный К 89х6 - 57х4 мм, ст09Г2С, исполнение 2, ГОСТ 17378-83 [ГОСТ 17378-2001] (108х4-57х3) (1 шт.) | 2 | 158.11 |  | 158.11 | 316 |  |  | 316
81 | 507-9508-000060 | Фланец стальной плоский приварной Ду 50 мм, Ру 1,6 МПа, ст09Г2С, ГОСТ 12820-80 (1 шт.) | 21 | 219.96 |  | 219.96 | 4619 |  |  | 4619
82 | 507-9508-000050 | Фланец стальной плоский приварной Ду 100 мм, Ру 1,6 МПа, ст09Г2С, ГОСТ 12820-80 (1 шт.) | 85 | 350.71 |  | 350.71 | 29810 |  |  | 29810
83 | ГЭСН24-01-028-04 Приказ Минстроя РФ от 30.01.14 №31/пр | Установка П-образных компенсаторов диаметром труб: 100 мм (1 компенсатор) НР (11824 руб.): 122%=143%*0,85 от ФОТ (9692 руб.) СП (6881 руб.): 71%=89%*0,8 от ФОТ (9692 руб.) | 7 | 2447,47 982,48 | 1352,6 402,12 | 112.39 | 17132 | 6877 | 9468 2815 | 787 | 3.3 | 23.1
84 | 301-9181-000004 | Компенсатор п-образный диаметр 100 мм (1 шт.) | 7 | 5909.78 |  | 5909.78 | 41368 |  |  | 41368
Монтаж опор
85 | ГЭСН09-03-039-01 Приказ Минстроя РФ от 30.01.14 №31/пр | Монтаж опорных конструкций: для крепления трубопроводов внутри зданий и сооружений массой до 0,1 т (1 т конструкций) НР (12744 руб.): 84%=99%*0,85 от ФОТ (15172 руб.) СП (10317 руб.): 68%=85%*0,8 от ФОТ (15172 руб.) | 0,702 (16*1,6+183*3,4+16*3,4)/1000 | 25255,95 21533,45 | 1706,6 79,7 | 2015.9 | 17730 | 15116 | 1198 56 | 1416 | 80.22 | 56.31
86 | 201-9024-000021 | Опора стальная подвижная бугельная корпусная БКХЛ150.57, ТУ146882-01-00158675-2003 (1 шт.) | 16 | 3963.79 |  | 3963.79 | 63421 |  |  | 63421
87 | 201-9024-000015 | Опора стальная подвижная бугельная корпусная БКХЛ150.108, ТУ 146882-01-00158675-2003 (1 шт.) | 183 | 6576.94 |  | 6576.94 | 1203580 |  |  | 1203580
88 | 201-9027-000006 | Опора стальная неподвижная бугельная корпусная БКНХЛ150.108, ТУ 146882-01-00158675-2003 (1 шт.) | 16 | 6576.94 |  | 6576.94 | 105231 |  |  | 105231
Антикоррозийные работы
89 | ГЭСН13-06-002-02 Приказ Минстроя РФ от 30.01.14 №31/пр | Очистка кварцевым песком: решетчатых поверхностей (1 м2 очищаемой поверхности) НР (77151 руб.): 84%=99%*0,85 от ФОТ (91846 руб.) СП (51434 руб.): 56%=70%*0,8 от ФОТ (91846 руб.) | 296 | 582,58 191,5 | 358,4 118,79 | 32.68 | 172444 | 56684 | 106086 35162 | 9674 | 0.76 | 224.96
90 | ГЭСН13-07-001-02 Приказ Минстроя РФ от 30.01.14 №31/пр | Обезжиривание поверхностей аппаратов и трубопроводов диаметром до 500 мм: уайт-спиритом (100 м2 обезжириваемой поверхности) НР (5858 руб.): 84%=99%*0,85 от ФОТ (6974 руб.) СП (3905 руб.): 56%=70%*0,8 от ФОТ (6974 руб.) | 2,96 (г) / 100 | 3857,35 2347,72 | 33,39 8,48 | 1476.24 | 11418 | 6949 | 99 25 | 4370 | 9.08 | 26.88
91 | ГЭСН13-06-003-01 Приказ Минстроя РФ от 30.01.14 №31/пр | Очистка поверхности щетками (1 м2 очищаемой поверхности) НР (56387 руб.): 84%=99%*0,85 от ФОТ (67127 руб.) СП (37591 руб.): 56%=70%*0,8 от ФОТ (67127 руб.) | 296 г | 226,78 226,78 |  |  | 67127 | 67127 |  |  | 0.9 | 266.4
92 | ГЭСН13-06-004-01 Приказ Минстроя РФ от 30.01.14 №31/пр | Обеспыливание поверхности (1 м2 обеспыливаемой поверхности) НР (6266 руб.): 84%=99%*0,85 от ФОТ (7460 руб.) СП (4178 руб.): 56%=70%*0,8 от ФОТ (7460 руб.) | 296 г | 26,11 25,2 | 0.91 |  | 7729 | 7460 | 269 |  | 0.1 | 29.6
93 | ГЭСН13-03-002-04 Приказ Минстроя РФ от 30.01.14 №31/пр | Огрунтовка металлических поверхностей за один раз: грунтовкой ГФ-021 ("Армокот 01" ) (100 м2 окрашиваемой поверхности) НР (4072 руб.): 84%=99%*0,85 от ФОТ (4848 руб.) СП (2715 руб.): 56%=70%*0,8 от ФОТ (4848 руб.) | 2,96 (г) / 100 | 1739,76 1632,03 | 38,68 5,63 | 69.05 | 5150 | 4831 | 114 17 | 205 | 5.31 | 15.72
94 | С1113-90461-1 | Грунтовка "Армокот 01" ТУ 2312-009-23354769-2008 (расход 0,1 кг/м2) (т) | 0,0296 г*0,1/1000 | 135708.62 |  | 135708.62 | 4017 |  |  | 4017
95 | ГЭСН13-03-004-06 Приказ Минстроя РФ от 30.01.14 №31/пр Прим. | Окраска металлических огрунтованных поверхностей: эмалью ХВ-124 ("Армокот F100") (100 м2 окрашиваемой поверхности) (Окраска в 2 слоя ПЗ=2 (ОЗП=2; ЭМ=2 к расх.; ЗПМ=2; МАТ=2 к расх.; ТЗ=2; ТЗМ=2)) НР (3339 руб.): 84%=99%*0,85 от ФОТ (3975 руб.) СП (2226 руб.): 56%=70%*0,8 от ФОТ (3975 руб.) | 2,96 (г) / 100 | 2185,7 1326,04 | 85,66 16,96 | 774 | 6470 | 3925 | 254 50 | 2291 | 4.94 | 14.62
96 | С1113-90024-35 | Покрытие "Армокот F100" ТУ 2312-009-23354769-2008 (расход 0,3 кг/м2) (т) | 0,1776 г*2*0,3/1000 | 186556.08 |  | 186556.08 | 33132 |  |  | 33132
Теплоизоляционные работы
97 | ГЭСН26-01-017-01 Приказ Минстроя России от 12.11.14 №703/пр | Изоляция трубопроводов диаметром 180 мм изделиями из вспененного каучука («Армофлекс»), вспененного полиэтилена («Термофлекс»): трубками (10 м трубопровода) НР (93585 руб.): 94%=110%*0,85 от ФОТ (99559 руб.) СП (55753 руб.): 56%=70%*0,8 от ФОТ (99559 руб.) | 90,8 (56+852) / 10 | 2686,14 1025,34 | 282,13 71,12 | 1378.67 | 243902 | 93101 | 25617 6458 | 125184 | 3.52 | 319.62
98 | С1548-99002 Прим. | Трубка теплоизоляционная из вспененного каучука "K-FLEX" марки ST 50х108 ТУ 5768-001-75218277-13 (50х57; 32х108) (м) | 998.8 | 3090.62 |  | 3090.62 | 3086911 |  |  | 3086911
99 | ГЭСН26-01-049-02 Приказ Минстроя РФ от 30.01.14 №31/пр | Покрытие поверхности изоляции трубопроводов: сталью оцинкованной (100 м2 поверхности покрытия изоляции) НР (200106 руб.): 94%=110%*0,85 от ФОТ (212879 руб.) СП (119212 руб.): 56%=70%*0,8 от ФОТ (212879 руб.) | 4,94 494 / 100 | 74608,99 42785,64 | 1539,46 307,24 | 30283.89 | 368568 | 211361 | 7605 1518 | 149602 | 148.52 | 733.69
Итого прямые затраты по разделу в ценах 1 кв. 2014г. | [6 empty] | 6201442 | 589074 | 204479 62874 | 5407889 |  | 2096.12
Накладные расходы | [6 empty] | 632881
Сметная прибыль | [6 empty] | 388228
Итого по разделу 2 Хозяйственно-питьевой водопровод (В1) | [6 empty] | 7222551 |  |  |  |  | 2096.12
Наружные сети водопровода, канализации, теплоснабжения, газопровода | [6 empty] | 478001 |  |  |  |  | 408.32
Материалы для строительных работ | [6 empty] | 5097172
Строительные металлические конструкции | [6 empty] | 40791 |  |  |  |  | 56.31
Защита строительных конструкций и оборудования от коррозии | [6 empty] | 525460 |  |  |  |  | 578.18
Теплоизоляционные работы | [6 empty] | 1081127 |  |  |  |  | 1053.31
Итого | [6 empty] | 7222551 |  |  |  |  | 2096.12
В том числе:
Материалы | [6 empty] | 5407889
Машины и механизмы | [6 empty] | 204479
ФОТ | [6 empty] | 651948
Накладные расходы | [6 empty] | 632881
Сметная прибыль | [6 empty] | 388228
Итого по разделу 2 Хозяйственно-питьевой водопровод (В1) | [6 empty] | 7222551 |  |  |  |  | 2096.12
Раздел 3. Производственно-противопожарный водопровод (В2)
Монтаж арматуры фланцевой чугунной
100 | ГЭСН22-03-006-05 Приказ Минстроя РФ от 30.01.14 №31/пр | Установка задвижек или клапанов обратных чугунных диаметром: 150 мм (1 задвижка (или клапан обратный)) НР (10282 руб.): 122%=143%*0,85 от ФОТ (8428 руб.) СП (5984 руб.): 71%=89%*0,8 от ФОТ (8428 руб.) | 11 | 823,04 746,24 | 76,8 19,91 |  | 9053 | 8209 | 844 219 |  | 2.78 | 30.58
101 | ГЭСН22-03-014-05 Приказ Минстроя РФ от 30.01.14 №31/пр | Приварка фланцев к стальным трубопроводам диаметром: 150 мм (1 фланец) НР (13679 руб.): 122%=143%*0,85 от ФОТ (11212 руб.) СП (7961 руб.): 71%=89%*0,8 от ФОТ (11212 руб.) | 22 | 954,76 329,66 | 595,36 179,94 | 29.74 | 21005 | 7253 | 13098 3959 | 654 | 1.04 | 22.88
102 | 302-9124-000085 Прим. | Задвижка клиновая фланцевая с выдвижным шпинделем d 150мм, Ру 16 МПа, t-450 град. С, 30нж41нж, вода, пар, нефтепродукты (Hawle 4000E2150) (1 шт.) | 11 | 30542.07 |  | 30542.07 | 335963 |  |  | 335963
Монтаж арматуры фланцевой стальной
103 | ГЭСН22-03-007-02 Приказ Минстроя РФ от 30.01.14 №31/пр | Установка задвижек или клапанов обратных стальных диаметром: 100 мм (спусник, 80 мм) (1 задвижка (или клапан обратный)) НР (11647 руб.): 122%=143%*0,85 от ФОТ (9547 руб.) СП (6778 руб.): 71%=89%*0,8 от ФОТ (9547 руб.) | 15 | 677,09 622,24 | 54,85 14,22 |  | 10156 | 9334 | 822 213 |  | 2.29 | 34.35
104 | ГЭСН22-03-014-02 Приказ Минстроя РФ от 30.01.14 №31/пр | Приварка фланцев к стальным трубопроводам диаметром: 80 мм (1 фланец) НР (10130 руб.): 122%=143%*0,85 от ФОТ (8303 руб.) СП (5895 руб.): 71%=89%*0,8 от ФОТ (8303 руб.) | 30 | 541,71 168 | 358,84 108,75 | 14.87 | 16251 | 5040 | 10765 3263 | 446 | 0.53 | 15.9
105 | 302-9140-000001 Прим. | Задвижка клиновая фланцевая ЗКЛ2-80-16ХЛ1 {30лс41нж1} из стали 20ХНЗЛ с ответными фланцами ,прокладками и крепежом Ду 80 Ру1,6 МПа (30лс41нж12) (1 шт.) | 15 | 5393.58 |  | 5393.58 | 80904 |  |  | 80904
Монтаж арматуры приварной стальной
106 | ГЭСН24-01-032-01 Приказ Минстроя РФ от 30.01.14 №31/пр | Установка задвижек или клапанов стальных для горячей воды и пара диаметром: 50 мм (воздушник, 15 мм) (1 компл. задвижек или клапана) НР (8750 руб.): 122%=143%*0,85 от ФОТ (7172 руб.) СП (5092 руб.): 71%=89%*0,8 от ФОТ (7172 руб.) | 10 | 1277,29 553,45 | 687,36 163,73 | 36.48 | 12773 | 5535 | 6874 1637 | 364 | 1.9 | 19
107 | 302-9124-000008 Прим. | Задвижка компактная муфтовая под приварку 31лс45нж ХЛ1 из стали, Ду 15 мм, Ру 16 МПа для газа (Ру 1,6 МПа) (1 шт.) | 10 | 2723.34 |  | 2723.34 | 27233 |  |  | 27233
Монтаж трубопроводов
108 | ГЭСН22-01-011-03 Приказ Минстроя РФ от 30.01.14 №31/пр | Укладка стальных водопроводных труб с гидравлическим испытанием диаметром: 100 мм (89х4 мм) (1 км трубопровода) НР (22602 руб.): 122%=143%*0,85 от ФОТ (18526 руб.) СП (13153 руб.): 71%=89%*0,8 от ФОТ (18526 руб.) | 0,156 156/1000 | 162477,56 106228,29 | 37771,45 12526,51 | 18477.82 | 25346 | 16572 | 5892 1954 | 2882 | 353 | 55.07
109 | 103-9062-000396 Прим. | Трубы стальные электросварные прямошовные по ГОСТ 10705-80, ГОСТ 10704-91 производства ОАО "Газпромтрубинвест", наружный диаметр - 89-168, из стали марки 09Г2С (89х4 мм) (т) | 1,30884 156*8,39/1000 | 31552.17 |  | 31552.17 | 41297 |  |  | 41297
110 | ГЭСН22-01-011-03 Приказ Минстроя РФ от 30.01.14 №31/пр | Укладка стальных водопроводных труб с гидравлическим испытанием диаметром: 100 мм (108х4 мм) (1 км трубопровода) НР (13039 руб.): 122%=143%*0,85 от ФОТ (10688 руб.) СП (7588 руб.): 71%=89%*0,8 от ФОТ (10688 руб.) | 0,09 90/1000 | 162477,56 106228,29 | 37771,45 12526,51 | 18477.82 | 14623 | 9561 | 3399 1127 | 1663 | 353 | 31.77
111 | 103-9062-000396 Прим. | Трубы стальные электросварные прямошовные по ГОСТ 10705-80, ГОСТ 10704-91 производства ОАО "Газпромтрубинвест", наружный диаметр - 89-168, из стали марки 09Г2С (108х4 мм) (т) | 0,9234 90*10,26/1000 | 31552.17 |  | 31552.17 | 29135 |  |  | 29135
112 | ГЭСН22-01-011-05 Приказ Минстроя РФ от 30.01.14 №31/пр | Укладка стальных водопроводных труб с гидравлическим испытанием диаметром: 150 мм (159х5 мм) (1 км трубопровода) НР (252146 руб.): 122%=143%*0,85 от ФОТ (206677 руб.) СП (146741 руб.): 71%=89%*0,8 от ФОТ (206677 руб.) | 1,265 1265/1000 | 261826,51 140835,24 | 71827,79 22545,49 | 49163.48 | 331211 | 178157 | 90862 28520 | 62192 | 468 | 592.02
113 | 103-9062-000396 Прим. | Трубы стальные электросварные прямошовные по ГОСТ 10705-80, ГОСТ 10704-91 производства ОАО "Газпромтрубинвест", наружный диаметр - 89-168, из стали марки 09Г2С (159х5 мм) (т) | 21,69475 1265*17,15/1000 | 31552.17 |  | 31552.17 | 684516 |  |  | 684516
114 | ГЭСН22-03-001-05 Приказ Минстроя РФ от 30.01.14 №31/пр | Установка фасонных частей стальных сварных диаметром: 100-250 мм (1 т фасонных частей) НР (95391 руб.): 122%=143%*0,85 от ФОТ (78189 руб.) СП (55514 руб.): 71%=89%*0,8 от ФОТ (78189 руб.) | 0,5399 (12*4,8+6*4,8+6*4,8+28*2,1+36*2,4+43*6,5)/1000 | 227091,3 112147,52 | 108166,52 32674,82 | 6777.26 | 122607 | 60548 | 58399 17641 | 3660 | 353.8 | 191.02
115 | 507-9014-000114 Прим. | Тройник стальной штампованный бесшовный равнопроходный П 159х6, ст. 09Г2С, ГОСТ 17376-2001 (159х5 мм) (1 шт.) | 12 | 3185.57 |  | 3185.57 | 38227 |  |  | 38227
116 | 507-9014-000133 Прим. | Тройник стальной штампованный 159х4,5-108х4 мм, ст09Г2С, ГОСТ 17376-83 [17376-2001] (159х5-108х4 мм; 159х5-89х4 мм) (1 шт.) | 12 6+6 | 2856.32 |  | 2856.32 | 34276 |  |  | 34276
117 | 507-1981-000002 Прим. | Отвод стальной крутоизогнутый 90-89х3,5-09Г2С ГОСТ 17375-2001 (89х4 мм) (1 шт.) | 28 | 199.83 |  | 199.83 | 5595 |  |  | 5595
118 | 507-1984-000002 Прим. | Отвод стальной крутоизогнутый 90-108х6-09Г2С ГОСТ 17375-2001 (108х4 мм) (1 шт.) | 36 | 474.27 |  | 474.27 | 17074 |  |  | 17074
119 | 507-1995-000001 Прим. | Отвод стальной крутоизогнутый 90-159х4,5-09Г2С ГОСТ 17375-2001 (159х5) (1 шт.) | 47 | 878.86 |  | 878.86 | 41306 |  |  | 41306
120 | 507-9508-000054 | Фланец стальной плоский приварной Ду 80 мм, Ру 1,6 МПа, ст09Г2С, ГОСТ 12820-80 (1 шт.) | 92 | 279.75 |  | 279.75 | 25737 |  |  | 25737
121 | 507-9508-000050 | Фланец стальной плоский приварной Ду 100 мм, Ру 1,6 МПа, ст09Г2С, ГОСТ 12820-80 (1 шт.) | 78 | 350.71 |  | 350.71 | 27355 |  |  | 27355
122 | 507-9508-000095 | Фланец стальной плоский приварной Ду 150 мм, Ру 1,6 МПа, ст09Г2С, ГОСТ 12820-80 (1 шт.) | 174 | 755.42 |  | 755.42 | 131443 |  |  | 131443
Монтаж опор
123 | ГЭСН09-03-039-01 Приказ Минстроя РФ от 30.01.14 №31/пр | Монтаж опорных конструкций: для крепления трубопроводов внутри зданий и сооружений массой до 0,1 т (1 т конструкций) НР (26070 руб.): 84%=99%*0,85 от ФОТ (31036 руб.) СП (21104 руб.): 68%=85%*0,8 от ФОТ (31036 руб.) | 1,436 (28*2+7*3,4+190*6,5+2*2+18*6,5)/1000 | 25255,95 21533,45 | 1706,6 79,7 | 2015.9 | 36268 | 30922 | 2451 114 | 2895 | 80.22 | 115.2
124 | 201-9024-000018 | Опора стальная подвижная бугельная корпусная БКХЛ150.89, ТУ 146882-01-00158675-2003 (1 шт.) | 28 | 5219.39 |  | 5219.39 | 146143 |  |  | 146143
125 | 201-9024-000015 | Опора стальная подвижная бугельная корпусная БКХЛ150.108, ТУ 146882-01-00158675-2003 (1 шт.) | 7 | 6576.94 |  | 6576.94 | 46039 |  |  | 46039
126 | 201-9024-000012 | Опора стальная подвижная бугельная корпусная БКХЛ150.159, ТУ 146882-01-00158675-2003 (1 шт.) | 190 | 11607.28 |  | 11607.28 | 2205383 |  |  | 2205383
127 | 201-9027-000010 | Опора стальная неподвижная бугельная корпусная БКНХЛ150.89, ТУ 146882-01-00158675-2003 (1 шт.) | 2 | 5219.39 |  | 5219.39 | 10439 |  |  | 10439
128 | 201-9027-000005 | Опора стальная неподвижная бугельная корпусная БКНХЛ150.159, ТУ 146882-01-00158675-2003 (1 шт.) | 18 | 11607.28 |  | 11607.28 | 208931 |  |  | 208931
Антикоррозийные работы
129 | ГЭСН13-06-002-02 Приказ Минстроя РФ от 30.01.14 №31/пр | Очистка кварцевым песком: решетчатых поверхностей (1 м2 очищаемой поверхности) НР (164466 руб.): 84%=99%*0,85 от ФОТ (195793 руб.) СП (109644 руб.): 56%=70%*0,8 от ФОТ (195793 руб.) | 631 | 582,58 191,5 | 358,4 118,79 | 32.68 | 367608 | 120837 | 226150 74956 | 20621 | 0.76 | 479.56
130 | ГЭСН13-07-001-02 Приказ Минстроя РФ от 30.01.14 №31/пр | Обезжиривание поверхностей аппаратов и трубопроводов диаметром до 500 мм: уайт-спиритом (100 м2 обезжириваемой поверхности) НР (12489 руб.): 84%=99%*0,85 от ФОТ (14868 руб.) СП (8326 руб.): 56%=70%*0,8 от ФОТ (14868 руб.) | 6,31 (а) / 100 | 3857,35 2347,72 | 33,39 8,48 | 1476.24 | 24340 | 14814 | 211 54 | 9315 | 9.08 | 57.29
131 | ГЭСН13-06-003-01 Приказ Минстроя РФ от 30.01.14 №31/пр | Очистка поверхности щетками (1 м2 очищаемой поверхности) НР (120202 руб.): 84%=99%*0,85 от ФОТ (143098 руб.) СП (80135 руб.): 56%=70%*0,8 от ФОТ (143098 руб.) | 631 а | 226,78 226,78 |  |  | 143098 | 143098 |  |  | 0.9 | 567.9
132 | ГЭСН13-06-004-01 Приказ Минстроя РФ от 30.01.14 №31/пр | Обеспыливание поверхности (1 м2 обеспыливаемой поверхности) НР (13357 руб.): 84%=99%*0,85 от ФОТ (15901 руб.) СП (8905 руб.): 56%=70%*0,8 от ФОТ (15901 руб.) | 631 а | 26,11 25,2 | 0.91 |  | 16475 | 15901 | 574 |  | 0.1 | 63.1
133 | ГЭСН13-03-002-04 Приказ Минстроя РФ от 30.01.14 №31/пр | Огрунтовка металлических поверхностей за один раз: грунтовкой ГФ-021 ("Армокот 01" ) (100 м2 окрашиваемой поверхности) НР (8681 руб.): 84%=99%*0,85 от ФОТ (10334 руб.) СП (5787 руб.): 56%=70%*0,8 от ФОТ (10334 руб.) | 6,31 (а) / 100 | 1739,76 1632,03 | 38,68 5,63 | 69.05 | 10978 | 10298 | 244 36 | 436 | 5.31 | 33.51
134 | С1113-90461-1 | Грунтовка "Армокот 01" ТУ 2312-009-23354769-2008 (расход 0,1 кг/м2) (т) | 0,0631 а*0,1/1000 | 135708.62 |  | 135708.62 | 8563 |  |  | 8563
135 | ГЭСН13-03-004-06 Приказ Минстроя РФ от 30.01.14 №31/пр Прим. | Окраска металлических огрунтованных поверхностей: эмалью ХВ-124 ("Армокот F100") (100 м2 окрашиваемой поверхности) (Окраска в 2 слоя ПЗ=2 (ОЗП=2; ЭМ=2 к расх.; ЗПМ=2; МАТ=2 к расх.; ТЗ=2; ТЗМ=2)) НР (7118 руб.): 84%=99%*0,85 от ФОТ (8474 руб.) СП (4745 руб.): 56%=70%*0,8 от ФОТ (8474 руб.) | 6,31 (а) / 100 | 2185,7 1326,04 | 85,66 16,96 | 774 | 13792 | 8367 | 541 107 | 4884 | 4.94 | 31.17
136 | С1113-90024-35 | Покрытие "Армокот F100" ТУ 2312-009-23354769-2008 (расход 0,3 кг/м2) (т) | 0,3786 а*2*0,3/1000 | 186556.08 |  | 186556.08 | 70630 |  |  | 70630
Теплоизоляционные работы
137 | ГЭСН26-01-017-01 Приказ Минстроя России от 12.11.14 №703/пр | Изоляция трубопроводов диаметром 180 мм изделиями из вспененного каучука («Армофлекс»), вспененного полиэтилена («Термофлекс»): трубками (10 м трубопровода) НР (140789 руб.): 94%=110%*0,85 от ФОТ (149776 руб.) СП (83875 руб.): 56%=70%*0,8 от ФОТ (149776 руб.) | 136,6 (132+74+1160) / 10 | 2686,14 1025,34 | 282,13 71,12 | 1378.67 | 366927 | 140061 | 38539 9715 | 188327 | 3.52 | 480.83
138 | С1548-99002 Прим. | Трубка теплоизоляционная из вспененного каучука "K-FLEX" марки ST 50х108 ТУ 5768-001-75218277-13 (50х89; 32х108; 40х159) (м) | 1503 | 3090.62 |  | 3090.62 | 4645202 |  |  | 4645202
139 | ГЭСН26-01-049-02 Приказ Минстроя РФ от 30.01.14 №31/пр | Покрытие поверхности изоляции трубопроводов: сталью оцинкованной (100 м2 поверхности покрытия изоляции) НР (462189 руб.): 94%=110%*0,85 от ФОТ (491690 руб.) СП (275346 руб.): 56%=70%*0,8 от ФОТ (491690 руб.) | 11,41 1141 / 100 | 74608,99 42785,64 | 1539,46 307,24 | 30283.89 | 851289 | 488184 | 17565 3506 | 345540 | 148.52 | 1694.61
Итого прямые затраты по разделу в ценах 1 кв. 2014г. | [6 empty] | 11255191 | 1272691 | 477230 147021 | 9505270 |  | 4515.76
Накладные расходы | [6 empty] | 1393026
Сметная прибыль | [6 empty] | 852574
Итого по разделу 3 Производственно-противопожарный водопровод (В2) | [6 empty] | 13500791 |  |  |  |  | 4515.76
Наружные сети водопровода, канализации, теплоснабжения, газопровода | [6 empty] | 1255397 |  |  |  |  | 992.59
Материалы для строительных работ | [6 empty] | 8861391
Строительные металлические конструкции | [6 empty] | 83442 |  |  |  |  | 115.2
Защита строительных конструкций и оборудования от коррозии | [6 empty] | 1120146 |  |  |  |  | 1232.53
Теплоизоляционные работы | [6 empty] | 2180415 |  |  |  |  | 2175.44
Итого | [6 empty] | 13500791 |  |  |  |  | 4515.76
В том числе:
Материалы | [6 empty] | 9505270
Машины и механизмы | [6 empty] | 477230
ФОТ | [6 empty] | 1419712
Накладные расходы | [6 empty] | 1393026
Сметная прибыль | [6 empty] | 852574
Итого по разделу 3 Производственно-противопожарный водопровод (В2) | [6 empty] | 13500791 |  |  |  |  | 4515.76
Раздел 4. Контроль сварных соединений
140 | ГЭСН25-05-027-01 Приказ Минстроя РФ от 30.01.14 №31/пр | Контроль качества сварных соединений труб ультразвуковым методом на трассе, условный диаметр: 50 мм (15 мм, 40 мм, 50 мм) (1 стык) НР (48474 руб.): 112%=132%*0,85 от ФОТ (43280 руб.) СП (20774 руб.): 48%=60%*0,8 от ФОТ (43280 руб.) | 115 26+14+75 | 758,11 240,27 | 517,84 136,08 |  | 87183 | 27631 | 59552 15649 |  | 0.79 | 90.85
141 | ГЭСН25-05-027-02 Приказ Минстроя РФ от 30.01.14 №31/пр | Контроль качества сварных соединений труб ультразвуковым методом на трассе, условный диаметр: 100 мм (80 мм, 100 мм) (1 стык) НР (354902 руб.): 112%=132%*0,85 от ФОТ (316877 руб.) СП (152101 руб.): 48%=60%*0,8 от ФОТ (316877 руб.) | 747 229+518 | 855,02 270,68 | 584,34 153,52 |  | 638700 | 202198 | 436502 114679 |  | 0.89 | 664.83
142 | ГЭСН25-05-027-03 Приказ Минстроя РФ от 30.01.14 №31/пр | Контроль качества сварных соединений труб ультразвуковым методом на трассе, условный диаметр: 150 мм (1 стык) НР (318267 руб.): 112%=132%*0,85 от ФОТ (284167 руб.) СП (136400 руб.): 48%=60%*0,8 от ФОТ (284167 руб.) | 590 | 971,14 307,18 | 663,96 174,46 |  | 572973 | 181236 | 391737 102931 |  | 1.01 | 595.9
Итого прямые затраты по разделу в ценах 1 кв. 2014г. | [6 empty] | 1298856 | 411065 | 887791 233259 |  |  | 1351.58
Накладные расходы | [6 empty] | 721643
Сметная прибыль | [6 empty] | 309276
Итого по разделу 4 Контроль сварных соединений | [6 empty] | 2329775 |  |  |  |  | 1351.58
Магистральные и промысловые трубопроводы | [6 empty] | 2329775 |  |  |  |  | 1351.58
Итого | [6 empty] | 2329775 |  |  |  |  | 1351.58
В том числе:
Машины и механизмы | [6 empty] | 887791
ФОТ | [6 empty] | 644324
Накладные расходы | [6 empty] | 721643
Сметная прибыль | [6 empty] | 309276
Итого по разделу 4 Контроль сварных соединений | [6 empty] | 2329775 |  |  |  |  | 1351.58
ИТОГИ ПО СМЕТЕ:
Итого прямые затраты по смете в ценах 1 кв. 2014г. | [6 empty] | 25370299 | 3005873 | 2281489 645199 | 20082937 |  | 10516.95
Накладные расходы | [6 empty] | 3737208
В том числе, справочно:
84% = 99%*0,85 ФОТ (от 864460) (Поз. 45, 85, 123, 49-54, 89-93, 95, 129-133, 135) | [6 empty] | 726147
94% = 110%*0,85 ФОТ (от 1068594) (Поз. 56, 97, 99, 137, 139) | [6 empty] | 1004478
112% = 132%*0,85 ФОТ (от 893987) (Поз. 58-60, 140-142) | [6 empty] | 1001265
122% = 143%*0,85 ФОТ (от 824031) (Поз. 1-2, 4-5, 7-8, 10, 12, 14, 16, 18, 20, 22, 24, 29, 40-42, 61-62, 64-65, 67, 69, 71, 73, 75, 83, 100-101, 103-104, 106, 108, 110, 112, 114) | [6 empty] | 1005318
Сметная прибыль | [6 empty] | 2104973
В том числе, справочно:
48% = 60%*0,8 ФОТ (от 893987) (Поз. 58-60, 140-142) | [6 empty] | 429114
56% = 70%*0,8 ФОТ (от 1864001) (Поз. 49-54, 89-93, 95, 129-133, 135, 56, 97, 99, 137, 139) | [6 empty] | 1043841
68% = 85%*0,8 ФОТ (от 69053) (Поз. 45, 85, 123) | [6 empty] | 46956
71% = 89%*0,8 ФОТ (от 824031) (Поз. 1-2, 4-5, 7-8, 10, 12, 14, 16, 18, 20, 22, 24, 29, 40-42, 61-62, 64-65, 67, 69, 71, 73, 75, 83, 100-101, 103-104, 106, 108, 110, 112, 114) | [6 empty] | 585062
ВСЕГО по смете | [6 empty] | 31212480 |  |  |  |  | 10516.95
Наружные сети водопровода, канализации, теплоснабжения, газопровода | [6 empty] | 2880998 |  |  |  |  | 2264.83
Материалы для строительных работ | [6 empty] | 18903315
Строительные металлические конструкции | [6 empty] | 185655 |  |  |  |  | 256.3
Защита строительных конструкций и оборудования от коррозии | [6 empty] | 2295404 |  |  |  |  | 2523.66
Теплоизоляционные работы | [6 empty] | 3714547 |  |  |  |  | 3596.94
Магистральные и промысловые трубопроводы | [6 empty] | 3232561 |  |  |  |  | 1875.22
Итого | [6 empty] | 31212480 |  |  |  |  | 10516.95
В том числе:
Материалы | [6 empty] | 20082937
Машины и механизмы | [6 empty] | 2281489
ФОТ | [6 empty] | 3651072
Накладные расходы | [6 empty] | 3737208
Сметная прибыль | [6 empty] | 2104973
ВСЕГО по смете | [6 empty] | 31212480 |  |  |  |  | 10516.95
Составил: ___________________________Э.Р. Муллаханова
(должность, подпись, расшифровка)
Проверил: ___________________________О.А. Шарапова
(должность, подпись, расшифровка)