## ЛСР 17 граф
СОГЛАСОВАНО: | [11 empty] | УТВЕРЖДАЮ:
_________________ | [11 empty] | _________________
" _____ " ________________ 2019 г. | [11 empty] | "____" ______________2019 г.
(наименование стройки)
ЛОКАЛЬНЫЙ СМЕТНЫЙ РАСЧЕТ №
(локальная смета)
|  | на | разборка здания
(наименование работ и затрат, наименование объекта)
Основание:
|  |  | Сметная стоимость строительных работ _______________________________________________________________________________________________ | [5 empty] | ___________________________992671,532 |  | тыс. руб.
|  |  | Средства на оплату труда _______________________________________________________________________________________________ | [5 empty] | ___________________________156642,439 |  | тыс. руб.
|  |  | Сметная трудоемкость _______________________________________________________________________________________________ | [5 empty] | _______________________________________________________________________________________________335604,56 |  | чел.час
Составлен(а) в текущих (прогнозных) ценах по состоянию на ___1 квартал 2019 г ___________
№ пп | Обосно- вание | Наименование | Ед. изм. | Кол. | Стоимость единицы, руб. |  |  |  | Общая стоимость, руб. |  |  |  | Т/з осн. раб.на ед. | Т/з осн. раб. Всего | Т/з мех. на ед. | Т/з мех. Всего
[5 empty] | Всего | В том числе |  |  | Всего | В том числе
[6 empty] | Осн.З/п | Эк.Маш | З/пМех |  | Осн.З/п | Эк.Маш | З/пМех
1 | 2 | 3 | 4 | 5 | 6 | 7 | 8 | 9 | 10 | 11 | 12 | 13 | 14 | 15 | 16 | 17
Раздел 1. Разборка надземной и подземной частей здания
1 | ФЕР46-06-009-01 Приказ Минстроя России от 30.12.2016 №1039/пр | Разборка зданий методом обрушения: кирпичных отапливаемых | 100 м3 | 10217,21 (336358+191148+33865+90803+213818+21745+3967+878+68947+60192)/100 | 2745.77 | 280.13 | 2465.64 | 417.51 | 28054108.7 | 2862147.04 | 25191961.66 | 4265787.35 | 32.84 | 335533.18 | 31.54 | 322250.8
2 | ФЕР46-06-009-02 Приказ Минстроя России от 30.12.2016 №1039/пр | Разборка зданий методом обрушения: кирпичных неотапливаемых | 100 м3 | 3,09 309/100 | 2662.68 | 197.04 | 2465.64 | 417.51 | 8227.68 | 608.85 | 7618.83 | 1290.11 | 23.1 | 71.38 | 31.54 | 97.46
Итого прямые затраты по разделу в базисных ценах | [8 empty] | 28062336.38 | 2862755.89 | 25199580.49 | 4267077.46 |  | 335604.56 |  | 322348.26
Итого прямые затраты по разделу с учетом индексов, в текущих ценах (Перевод в ТЦ 1 квартала 2019 г. Зона 1. Общеотраслевое строительство ОЗП=21,97; ЭМ=14,9; ЗПМ=21,97; МАТ=6,91) | [8 empty] | 438368496.2 | 62894746.9 | 375473749.3 | 93747691.8 |  | 335604.56 |  | 322348.26
Накладные расходы | [8 empty] | 172306682.57
В том числе, справочно:
110% ФОТ (от 156642438,7) (Поз. 1-2) | [8 empty] | 172306682.57
Сметная прибыль | [8 empty] | 109649707.09
В том числе, справочно:
70% ФОТ (от 156642438,7) (Поз. 1-2) | [8 empty] | 109649707.09
Итоги по разделу 1 Разборка надземной и подземной частей здания :
Работы по реконструкции зданий и сооружений (усиление и замена существующих конструкций, разборка и возведение отдельных конструктивных элементов) | [8 empty] | 720324885.86 |  |  |  |  | 335604.56 |  | 322348.26
Итого | [8 empty] | 720324885.86 |  |  |  |  | 335604.56 |  | 322348.26
В том числе:
Машины и механизмы | [8 empty] | 375473749.3
ФОТ | [8 empty] | 156642438.7
Накладные расходы | [8 empty] | 172306682.57
Сметная прибыль | [8 empty] | 109649707.09
Итого по разделу 1 Разборка надземной и подземной частей здания | [8 empty] | 720324885.86 |  |  |  |  | 335604.56 |  | 322348.26
Раздел 2. Очистка территории от мусора
3 | ФССЦпг-01-01-01-041 Приказ Минстроя России от 30.12.2016 №1039/пр | Погрузо-разгрузочные работы при автомобильных перевозках: Погрузка мусора строительного с погрузкой вручную | 1 т груза | 123000 | 42.98 |  | 42.98 |  | 5286540 |  | 5286540
4 | ФССЦпг-03-21-01-020 Приказ Минстроя России от 30.12.2016 №1039/пр | Перевозка грузов автомобилями-самосвалами грузоподъемностью 10 т работающих вне карьера на расстояние: I класс груза до 20 км | 1 т груза | 123000 | 15.35 |  | 15.35 |  | 1888050 |  | 1888050
Итого прямые затраты по разделу в базисных ценах | [8 empty] | 7174590 |  | 7174590
Итого прямые затраты по разделу с учетом индексов, в текущих ценах (Перевод в ТЦ 1 квартала 2019 г. Зона 1. Общеотраслевое строительство ОЗП=21,97; ЭМ=14,9; ЗПМ=21,97; МАТ=6,91) | [8 empty] | 106901391 |  | 106901391
Итоги по разделу 2 Очистка территории от мусора :
Погрузо-разгрузочные работы | [8 empty] | 78769446
Перевозка грузов автотранспортом | [8 empty] | 28131945
Итого | [8 empty] | 106901391
В том числе:
Машины и механизмы | [8 empty] | 106901391
Итого по разделу 2 Очистка территории от мусора | [8 empty] | 106901391
ИТОГИ ПО СМЕТЕ:
Итого прямые затраты по смете в базисных ценах | [8 empty] | 35236926.38 | 2862755.89 | 32374170.49 | 4267077.46 |  | 335604.56 |  | 322348.26
Итого прямые затраты по смете с учетом индексов, в текущих ценах (Перевод в ТЦ 1 квартала 2019 г. Зона 1. Общеотраслевое строительство ОЗП=21,97; ЭМ=14,9; ЗПМ=21,97; МАТ=6,91) | [8 empty] | 545269887.2 | 62894746.9 | 482375140.3 | 93747691.8 |  | 335604.56 |  | 322348.26
Накладные расходы | [8 empty] | 172306682.57
В том числе, справочно:
110% ФОТ (от 156642438,7) (Поз. 1-2) | [8 empty] | 172306682.57
Сметная прибыль | [8 empty] | 109649707.09
В том числе, справочно:
70% ФОТ (от 156642438,7) (Поз. 1-2) | [8 empty] | 109649707.09
Итоги по смете:
Работы по реконструкции зданий и сооружений (усиление и замена существующих конструкций, разборка и возведение отдельных конструктивных элементов) | [8 empty] | 720324885.86 |  |  |  |  | 335604.56 |  | 322348.26
Погрузо-разгрузочные работы | [8 empty] | 78769446
Перевозка грузов автотранспортом | [8 empty] | 28131945
Итого | [8 empty] | 827226276.86 |  |  |  |  | 335604.56 |  | 322348.26
В том числе:
Машины и механизмы | [8 empty] | 482375140.3
ФОТ | [8 empty] | 156642438.7
Накладные расходы | [8 empty] | 172306682.57
Сметная прибыль | [8 empty] | 109649707.09
НДС 20% | [8 empty] | 165445255.37
ВСЕГО по смете | [8 empty] | 992671532.23 |  |  |  |  | 335604.56 |  | 322348.26