## Лист1
Форма № 4
| СОГЛАСОВАНО | [6 empty] | УТВЕРЖДАЮ
| / / | [6 empty] | / /
| «____»_________20 г. | [6 empty] | «____»_________20 г.
В качестве примера, специально для Roman7 участника форума на сайте cmet4uk.ru
(наименование стройки)
[8 empty] | ЛОКАЛЬНЫЙ СМЕТНЫЙ РАСЧЕТ № | 1
[5 empty] | от | 30.06.11
«Монолитный ж/б роствер по БНС с их устройством »
Основание: чертежи №
|  | Составлен в базовых ценах: |  | ТЕР 20 , с индексами 201 г.
|  |  |  | Сметная стоимость работ:_______ | 2014492.46 |  |  | руб.
|  |  |  | Трудоемкость работ: _____________ | 758.7 |  |  | чел.час.
|  |  |  | Средства на оплату труда: ________ | 103385 |  |  | руб.
№ | Обосно- | Наименование |  | ЦЕНА ЕДИНИЦЫ |  |  | ОБЩАЯ СТОИМОСТЬ |  |  |  | затр.тр.раб.
п/п | вание | работ и затрат | Кол-во | всего | экс.маш. | материа- | всего | зарплата | экс.маш. | материалы | затр.тр.маш.
| цен |  |  | зарплата | ЗП маш | лы |  |  | ЗП маш |  | единич | всего
1 | 2 | 3 | 4 | 5 | 6 | 7 | 8 | 9 | 10 | 11 | 12 | 13
Земляные работы (Строительные)
1 | ТЕР01-01-036-1 | Планировка площадей бульдозерами мощностью: 59 (80) кВт (л.с.) | 1 | 35,28 | 35,28 | 0,00 | 35 | 0 | 35 | 0 | 0 | 0
|  |  | 1000 м2 | 0,00 | 6,00 |  |  |  | 6 |  | 0,38 | 0,38
|  | Накладные расходы в тц | k=0,85; 95% |  |  |  | 64
|  | Сметная прибыль в тц | k=0,8; 50% |  |  |  | 32
2 | ТЕР01-01-003-14 | Разработка грунта в отвал экскаваторами "драглайн" или "обратнаялопата" с ковшом вместимостью 0,5 (0,5-0,63) м3, группа грунтов: 2 | 1 | 3535,98 | 3406,66 | 0,00 | 3 536 | 129 | 3 407 | 0 | 13,57 | 13,57
|  |  | 1000 м3 | 129,32 | 466,10 |  |  |  | 466 |  | 29,5 | 29,5
|  | Накладные расходы в тц | k=0,85; 95% |  |  |  | 6344
|  | Сметная прибыль в тц | k=0,8; 50% |  |  |  | 3133
3 | ТЕР01-01-013-14 | Разработка грунта с погрузкой на автомобили-самосвалы экскаваторами с ковшом вместимостью 0,5 (0,5-0,63) м3, группа грунтов: 2 | 1 | 5011,11 | 4861,04 | 6,36 | 5 011 | 144 | 4 861 | 6 | 15,08 | 15,08
|  |  | 1000 м3 | 143,71 | 689,20 |  |  |  | 689 |  | 43,62 | 43,62
|  | Накладные расходы в тц | k=0,85; 95% |  |  |  | 8884
|  | Сметная прибыль в тц | k=0,8; 50% |  |  |  | 4386
4 | ТЕР01-02-057-2 | Разработка грунта вручную в траншеях глубиной до 2 м без креплений соткосами, группа грунтов: 2 [Прил. 1.12 п. 3.187 Доработка вручную, зачистка дна и стенок с выкид¬кой грунта в котлованах и траншеях, разработанных меха¬низированным способом (Кз=1,2; Кзт=1,2)] | 1 | 1761,14 | 0,00 | 0,00 | 1 761 | 1 761 | 0 | 0 | 184,8 | 184,8
|  |  | 100 м3 грунта | 1761,14 | 0,00 |  |  |  | 0 |  | 0 | 0
|  | Накладные расходы в тц | k=0,85; 80% |  |  |  | 15765
|  | Сметная прибыль в тц | k=0,8; 45% |  |  |  | 8346
5 | (ТСЦП 2.8-030-1) | Перевозка грузов автомобилями-самосвалами (работающими вне карьера), расстояние перевозки 30 км, класс грузов 1 | 1 | (470,79) |  | (470,79) | (471) |  |  | (471)
1 т
Итого по разделу в базовых ценах | [6 empty] | 10343 | 2034 | 8303 | 6 |  | 213.45
[9 empty] | 1161 |  |  | 73.5
Основные материалы в тц | [6 empty] | 471 |  |  | 471
Итого по разделу в текущих ценах | [6 empty] | 103262 | 26778 | 75980 | 504 |  | 213.45
[9 empty] | 15285 |  |  | 73.5
В т.ч. основные материалы в тц | [6 empty] | 471 |  |  | 471
НР и СП в текущих ценах
Накладные расходы (пп. 1,2,3 )(k=0,85; 95%) | [6 empty] | 15292
Накладные расходы (пп. 4 )(k=0,85; 80%) | [6 empty] | 15765
Итого накладных расходов | [6 empty] | 31057
Итого | [6 empty] | 134319
Сметная прибыль (пп. 1,2,3 )(k=0,8; 50%) | [6 empty] | 7551
Сметная прибыль (пп. 4 )(k=0,8; 45%) | [6 empty] | 8346
Итого сметной прибыли | [6 empty] | 15897
Всего по разделу | [6 empty] | 150216
Устройство БНС (Строительные)
6 | ТЕР27-04-001-4 | Устройство подстилающих и выравнивающих слоев оснований: из щебня | 1 | 3266,52 | 3012,16 | 15,12 | 3 266 | 239 | 3 012 | 15 | 24,19 | 24,19
|  |  | 100 м3 | 239,24 | 317,26 |  |  |  | 317 |  | 20,6 | 20,6
7 | (408-9080) | Щебень | 126 | (0,00) |  | (0,00) | (0) |  |  | (0)
м3
|  | Накладные расходы в тц | k=0,85; 142% |  |  |  | 8856
|  | Сметная прибыль в тц | k=0,8; 95% |  |  |  | 5562
8 | ТЕР05-01-029-3 | Устройство железобетонных буронабивных свай диаметром до 600 мм с бурением скважин вращательным (шнековым) способом в грунтах 2 группы, длина свай: до 12 м | 1 | 893,91 | 143,06 | 712,65 | 894 | 38 | 143 | 713 | 3,23 | 3,23
|  |  | 1 м3 | 38,20 | 18,90 |  |  |  | 19 |  | 1,2 | 1,2
9 | (204-9120) | Каркасы арматурные | -1 | (0,00) |  | (0,00) | (0) |  |  | (0)
т
10 | (109-9101) | Расход бурового инструмента | -1 | (0,00) |  | (0,00) | (0) |  |  | (0)
компл.
11 | (103-9080) | Трубы стальные обсадные | -1 | (0,00) |  | (0,00) | (0) |  |  | (0)
м
|  | Накладные расходы в тц | k=0,85; 130% |  |  |  | 833
|  | Сметная прибыль в тц | k=0,8; 80% |  |  |  | 480
12 | (204-0049) | Надбавки к ценам заготовок за сборку и сварку каркасов пространственных, диаметр 12 мм | 1 | (20706,30) |  | (20706,30) | (20 706) |  |  | (20 706)
т
13 | ТЕР04-02-011-1 | Свободный спуск или подъем обсадных труб (надфильтровых труб) в трубах большего диаметра при шнековом бурении с соединением: муфтовое | 1 | 59,83 | 36,69 | 9,18 | 60 | 14 | 37 | 9 | 1,14 | 1,14
|  |  | 10 м | 13,96 | 4,25 |  |  |  | 4 |  | 0,28 | 0,28
14 | (103-9001) | Трубы | -1 | (128,77) |  | (128,77) | (-129) |  |  | (-129)
м
15 | (109-9180) | Центраторы пружинные для обсадных труб | 2 | (0,00) |  | (0,00) | (0) |  |  | (0)
шт.
|  | Накладные расходы в тц | k=0,85; 112% |  |  |  | 225
|  | Сметная прибыль в тц | k=0,8; 51% |  |  |  | 97
16 | ТЕР27-03-008-2 | Разборка покрытий и оснований: щебеночных | 1 | 584,33 | 445,74 | 0,00 | 585 | 139 | 446 | 0 | 13,22 | 13,22
|  |  | 100 м3 | 138,59 | 59,47 |  |  |  | 59 |  | 3,79 | 3,79
|  | Накладные расходы в тц | k=0,85; 142% |  |  |  | 3154
|  | Сметная прибыль в тц | k=0,8; 95% |  |  |  | 1982
17 | ССЦ-а-27 | Сметные цены на погрузочные работы при автомобильных перевозках: мусор строительный | 1 | 3,51 | 3,51 | 0,00 | 4 | 0 | 4 | 0 | 0 | 0
|  |  | т | 0,00 | 2,11 |  |  |  | 2 |  | 0,05 | 0,05
|  | Накладные расходы в тц | 100% |  |  |  | 26
|  | Сметная прибыль в тц | 60% |  |  |  | 16
18 | (ТСЦП 2.8-030-1) | Перевозка грузов автомобилями-самосвалами (работающими вне карьера), расстояние перевозки 30 км, класс грузов 1 | 1 | (470,79) |  | (470,79) | (471) |  |  | (471)
1 т
Итого по разделу в базовых ценах | [6 empty] | 4809 | 430 | 3642 | 737 |  | 41.78
[9 empty] | 401 |  |  | 25.92
Основные материалы в тц | [6 empty] | 21048 |  |  | 21048
Итого по разделу в текущих ценах | [6 empty] | 64177 | 5660 | 34875 | 23642 |  | 41.78
[9 empty] | 5279 |  |  | 25.92
В т.ч. основные материалы в тц | [6 empty] | 21048 |  |  | 21048
НР и СП в текущих ценах
Накладные расходы (пп. 6,16 )(k=0,85; 142%) | [6 empty] | 12010
Накладные расходы (пп. 8 )(k=0,85; 130%) | [6 empty] | 833
Накладные расходы (пп. 13 )(k=0,85; 112%) | [6 empty] | 225
Накладные расходы (пп. 17 )(100%) | [6 empty] | 26
Итого накладных расходов | [6 empty] | 13094
Итого | [6 empty] | 77271
Сметная прибыль (пп. 6,16 )(k=0,8; 95%) | [6 empty] | 7544
Сметная прибыль (пп. 8 )(k=0,8; 80%) | [6 empty] | 480
Сметная прибыль (пп. 13 )(k=0,8; 51%) | [6 empty] | 97
Сметная прибыль (пп. 17 )(60%) | [6 empty] | 16
Итого сметной прибыли | [6 empty] | 8137
Всего по разделу | [6 empty] | 85408
Устройство монолитного ж/б растверка (Строительные)
19 | ТЕР08-01-002-2 | Устройство основания под фундаменты: щебеночного | 1 | 64,52 | 39,29 | 0,32 | 64 | 25 | 39 | 0 | 2,4 | 2,4
|  |  | 1 м3 | 24,91 | 6,84 |  |  |  | 7 |  | 0,54 | 0,54
20 | (408-9080) | Щебень | 1.3 | (0,00) |  | (0,00) | (0) |  |  | (0)
м3
|  | Накладные расходы в тц | k=0,85; 122% |  |  |  | 438
|  | Сметная прибыль в тц | k=0,8; 80% |  |  |  | 270
21 | ТЕР08-01-002-1 | Устройство основания под фундаменты: песчаного | 1 | 49,35 | 25,62 | 0,32 | 49 | 23 | 26 | 0 | 2,3 | 2,3
|  |  | 1 м3 | 23,41 | 3,81 |  |  |  | 4 |  | 0,29 | 0,29
22 | (408-9040) | Песок для строительных работ природный | 1.2 | (306,71) |  | (306,71) | (368) |  |  | (368)
м3
|  | Накладные расходы в тц | k=0,85; 122% |  |  |  | 370
|  | Сметная прибыль в тц | k=0,8; 80% |  |  |  | 228
23 | ТЕР06-01-001-1 | Устройство бетонной подготовки | 1 | 5938,57 | 1818,09 | 2387,93 | 5 939 | 1 733 | 1 818 | 2 388 | 180 | 180
|  |  | 100 м3 | 1732,55 | 285,89 |  |  |  | 286 |  | 18,13 | 18,13
24 | (401-0203-003) | Бетон W 4, В 7,5 (М100), F 75, П3 (КЗ 10 мм) | 102 | (4294,64) |  | (4294,64) | (438 053) |  |  | (438 053)
м3
|  | Накладные расходы в тц | k=0,85; 105% |  |  |  | 23656
|  | Сметная прибыль в тц | k=0,8; 65% |  |  |  | 13822
25 | ТЕР08-01-003-3 | Гидроизоляция, фундаментов: горизонтальная оклеечная в 2 слоя | 1 | 3354,86 | 127,58 | 3005,06 | 3 355 | 222 | 128 | 3 005 | 20,1 | 20,1
|  |  | 100 м2 | 222,22 | 8,05 |  |  |  | 8 |  | 0,7 | 0,7
26 | (101-9122-020) | Изопласт ХПП-4,0, материал для нижнего слоя | 220 | (98,38) |  | (98,38) | (21 644) |  |  | (21 644)
м2
|  | Накладные расходы в тц | k=0,85; 122% |  |  |  | 3149
|  | Сметная прибыль в тц | k=0,8; 80% |  |  |  | 1938
27 | ТЕР06-01-001-22 | Устройство ленточных фундаментов: железобетонных при ширине поверху до 1000 мм | 0,3233 | 14642,94 | 4220,90 | 5543,12 | 4 734 | 1 577 | 1 365 | 1 792 | 446,04 | 144,2
|  |  | 100 м3 | 4878,92 | 475,27 |  |  |  | 154 |  | 30,64 | 9,91
28 | (204-9040-001) | Арматурная сталь класса А-III диам. 8 мм, ТУ 14-1-5254-94 (А500) | 0.8 | (34279,96) |  | (34279,96) | (27 424) |  |  | (27 424)
т
29 | (204-0035) | Надбавки к ценам заготовок за сборку и сварку каркасов и сеток плоских, диаметр 8 мм | 0.8 | (16304,17) |  | (16304,17) | (13 043) |  |  | (13 043)
т
30 | (204-9040-005) | Арматурная сталь класса А-III диам. 16 мм, ТУ 14-1-5254-94 (А500) | 1.84 | (31551,32) |  | (31551,32) | (58 054) |  |  | (58 054)
т
31 | (204-0039) | Надбавки к ценам заготовок за сборку и сварку каркасов и сеток плоских, диаметр 16-18 мм | 1.84 | (11412,92) |  | (11412,92) | (21 000) |  |  | (21 000)
т
32 | (401-0207-037) | Бетон W 6, В20 (М250), F150, П3 (КЗ 40 мм) | 32.815 | (4323,76) |  | (4323,76) | (141 884) |  |  | (141 884)
м3
|  | Накладные расходы в тц | k=0,85; 105% |  |  |  | 20281
|  | Сметная прибыль в тц | k=0,8; 65% |  |  |  | 11850
33 | ТЕР08-01-003-7 | Гидроизоляция боковая обмазочная битумная в 2 слоя по выравненной поверхности | 1 | 1533,40 | 59,23 | 1207,66 | 1 534 | 267 | 59 | 1 208 | 21,2 | 21,2
|  |  | 100 м2 | 266,51 | 2,30 |  |  |  | 2 |  | 0,2 | 0,2
|  | Накладные расходы в тц | k=0,85; 122% |  |  |  | 3683
|  | Сметная прибыль в тц | k=0,8; 80% |  |  |  | 2267
34 | ТЕР27-04-018-1 | Устройство теплоизоляционного слоя из экструзионных вспененных полистирольных плит "Пеноплекс" вручную: в один слой | 0,41 | 8,90 | 0,00 | 0,00 | 4 | 4 | 0 | 0 | 0,9 | 0,37
|  |  | 100 м2 | 8,90 | 0,00 |  |  |  | 0 |  | 0 | 0
35 | (104-9090-026) | Плиты теплоизоляционные из экструдированного пенополистирола "Пеноплэкс К" толщ. 100 мм (размер 600х1200 мм) | 42 | (460,03) |  | (460,03) | (19 321) |  |  | (19 321)
м2
|  | Накладные расходы в тц | k=0,85; 142% |  |  |  | 64
|  | Сметная прибыль в тц | k=0,8; 95% |  |  |  | 40
36 | ТЕР06-01-099-1 | Установка плит теплоизоляционного слоя | 1 | 79,35 | 5,66 | 0,00 | 80 | 74 | 6 | 0 | 7,6 | 7,6
|  |  | 10 м2 | 73,69 | 0,91 |  |  |  | 1 |  | 0,06 | 0,06
37 | (104-9090) | Плиты теплоизоляционные | 10.5 | (378,93) |  | (378,93) | (3 979) |  |  | (3 979)
м2
|  | Накладные расходы в тц | k=0,85; 120% |  |  |  | 1006
|  | Сметная прибыль в тц | k=0,8; 77% |  |  |  | 612
38 | ТЕР01-01-033-2 | Засыпка траншей и котлованов с перемещением грунта до 5 мбульдозерами мощностью: 59 (80) кВт (л.с.), 2 группа грунтов | 1 | 823,40 | 823,40 | 0,00 | 823 | 0 | 823 | 0 | 0 | 0
|  |  | 1000 м3 | 0,00 | 140,15 |  |  |  | 140 |  | 8,87 | 8,87
|  | Накладные расходы в тц | k=0,85; 95% |  |  |  | 1493
|  | Сметная прибыль в тц | k=0,8; 50% |  |  |  | 737
39 | (408-9040-015) | Песок для строительных работ природный, карьерный намывной (с учетом доставки поставщиком) | 1100 | (391,72) |  | (391,72) | (430 892) |  |  | (430 892)
м3
40 | ТЕР01-02-005-1 | Уплотнение грунта пневматическими трамбовками, группа грунтов: 1, 2 | 10 | 322,99 | 176,62 | 0,00 | 3 230 | 1 464 | 1 766 | 0 | 12,53 | 125,3
|  |  | 100 м3 уплотненного грунта | 146,37 | 36,84 |  |  |  | 368 |  | 3,04 | 30,4
|  | Накладные расходы в тц | k=0,85; 95% |  |  |  | 19536
|  | Сметная прибыль в тц | k=0,8; 50% |  |  |  | 9648
Итого по разделу в базовых ценах | [6 empty] | 19812 | 5389 | 6030 | 8393 |  | 503.47
[9 empty] | 970 |  |  | 69.1
Основные материалы в тц | [6 empty] | 1175662 |  |  | 1175662
Итого по разделу в текущих ценах | [6 empty] | 1356485 | 70947 | 54797 | 1230741 |  | 503.47
[9 empty] | 12769 |  |  | 69.1
В т.ч. основные материалы в тц | [6 empty] | 1175662 |  |  | 1175662
НР и СП в текущих ценах
Накладные расходы (пп. 19,21,25,33 )(k=0,85; 122%) | [6 empty] | 7640
Накладные расходы (пп. 23,27 )(k=0,85; 105%) | [6 empty] | 43937
Накладные расходы (пп. 34 )(k=0,85; 142%) | [6 empty] | 64
Накладные расходы (пп. 36 )(k=0,85; 120%) | [6 empty] | 1006
Накладные расходы (пп. 38,40 )(k=0,85; 95%) | [6 empty] | 21029
Итого накладных расходов | [6 empty] | 73676
Итого | [6 empty] | 1430161
Сметная прибыль (пп. 19,21,25,33 )(k=0,8; 80%) | [6 empty] | 4703
Сметная прибыль (пп. 23,27 )(k=0,8; 65%) | [6 empty] | 25672
Сметная прибыль (пп. 34 )(k=0,8; 95%) | [6 empty] | 40
Сметная прибыль (пп. 36 )(k=0,8; 77%) | [6 empty] | 612
Сметная прибыль (пп. 38,40 )(k=0,8; 50%) | [6 empty] | 10385
Итого сметной прибыли | [6 empty] | 41412
Всего по разделу | [6 empty] | 1471573
ИТОГО ПО СМЕТЕ
Итого по смете в текущих ценах | [6 empty] | 1523924 | 103385 | 165652 | 1254887 |  | 758.7
[9 empty] | 33333 |  |  | 168.52
В т.ч. основные материалы в тц | [6 empty] | 1197181 |  |  | 1197181
| Наименование |  |  |  | Коэффициент |  |  | Процент |  |  |  | Сумма руб.
ИТОГО | [10 empty] | 1707197
НДС | [7 empty] | 18 |  |  | 307295.46
ВСЕГО | [10 empty] | 2014492.46
Составил |  |  | / /
Проверил |  |  | / /