## hx_abc4
Форма № 4
Реконструкция технологического здания командно-диспетчерского пункта а/п Курумоч (площадью не более 2800 м кв.) в целях Самарского укрупненного центра ЕС ОрВД, включая оснащение автоматизированной системой организации воздушного движения, г.Самара,Самарская область".
(наименование стройки)
|  |  |  | ЛОКАЛЬНЫЙ СМЕТНЫЙ РАСЧЕТ № | 02-01-01
(локальная смета)
на | Устройство внутренних откосов по периметру окон, Технологическое здание
(наименование работ и затрат, наименование объекта)
Основание: ведомость дополнительных объёмов
|  |  |  | Сметная стоимость | [6 empty] | 1073.39 | тыс.руб.
Составлена в ценах по состоянию на 01.01.2000г. с пересчётом в текущие по состоянию на 3 кв.2010 г. (РАБОЧАЯ ДОКУМЕНТАЦИЯ дог. №273-09Р / ССР Книга1)
N п/п | Шифр и номер позиции норматива | Наименование работ и затрат | Количество | Стоимость единицы |  |  | Общая стоимость |  |  |  | Затраты труда рабочих, чел.-ч, не занятых обслуж. машин
|  |  |  | Всего | экспл. машин | материалов | Всего | оплаты труда | экспл. машин | материалов
|  |  | Единица измерения | оплаты труда | в т.ч. оплаты труда | возвр. мате-риалов |  |  | в т.ч. оплаты труда | возвр. мате-риалов | обслуживающие маш.
[11 empty] | на един. | всего
1 | 2 | 3 | 4 | 5 | 6 | 7 | 7 | 8 | 9 | 11 | 10 | 11
1 | 26-01-041-01 ТЕР-2001 63 | Изоляция изделиями из пенопласта на битуме холодных поверхностей стен и колонн прямоугольных | 9.66 | 1904.45 | 41.09 | 1632.6 | 18396.99 | 2229.14 | 396.93 | 15770.92 | 18.17 | 175.52
|  |  | 1 м3 изоляции | 230.76 | -- | -- |  |  | -- |  | -- | --
|  | Наименование затрат | Базисная стоимость | Коэф-ты тех. части | На ед. в базисных | Коэф-ты пересчета | На ед. в текущих | В текущих ценах |  |  | Стоимость 1 чел.-ч
|  | Оплата труда рабочих, ср. разряд-4,1 | 230.76 | 1 | 230.76 | 1 | 230.76 | 2229.14 |  |  | 12.7
|  | Затраты на эксплуатацию машин и механизмов | 41.09 | 1 | 41.09 | 1 | 41.09 |  | 396.93
|  | Стоимость материалов | 1632.6 | 1 | 1632.6 | 1 | 1632.6 |  |  | 15770.92
|  | НР от ОЗП+ЗПМ - 100% |  | 230.76 |  |  | 2229.14
|  | СП от ОЗП+ЗПМ - 70% |  | 161.53 |  |  | 1560.4
|  | Сметная стоимость |  |  |  |  | 22186.53
2 | 15-01-050-04 ТЕР-2001 63 | Облицовка оконных и дверных откосов декоративным бумажно-слоистым пластиком или листами из синтетических материалов на клее | 4.02 | 12819.91 | 41.54 | 10790.72 | 51536.04 | 7990.35 | 166.99 | 43378.7 | 166.47 | 669.21
|  |  | 100 м2 облицовки | 1987.65 | 1.2 | -- |  |  | 4.82 |  | 0.08 | 0.32
|  | Наименование затрат | Базисная стоимость | Коэф-ты тех. части | На ед. в базисных | Коэф-ты пересчета | На ед. в текущих | В текущих ценах |  |  | Стоимость 1 чел.-ч
|  | Оплата труда рабочих, ср. разряд-3,6 | 1987.65 | 1 | 1987.65 | 1 | 1987.65 | 7990.35 |  |  | 11.94
|  | Затраты на эксплуатацию машин и механизмов | 41.54 | 1 | 41.54 | 1 | 41.54 |  | 166.99
|  | в т.ч. эксплуатация машин без оплаты труда | 40.34 | 1 | 40.34 | 1 | 40.34 |  | 162.17
|  | в т.ч. оплата труда машинистов | 1.2 | 1 | 1.2 | 1 | 1.2 |  | 4.82 |  | 15
|  | Стоимость материалов | 10790.72 | 1 | 10790.72 | 1 | 10790.72 |  |  | 43378.69
|  | НР от ОЗП+ЗПМ - 105% |  | 2088.29 |  |  | 8394.94
|  | СП от ОЗП+ЗПМ - 55% |  | 1093.87 |  |  | 4397.35
|  | Сметная стоимость |  |  |  |  | 64328.33
3 | 10-01-035-01 ТЕР-2001 63 | Установка подоконных досок из ПВХ в каменных стенах толщиной до 0,51 м | 2.727 | 3846.2 | 12.94 | 3598.26 | 10488.59 | 640.85 | 35.29 | 9812.45 | 21.19 | 57.79
|  |  | 100 п. м | 235 | 0.6 | -- |  |  | 1.64 |  | 0.04 | 0.11
|  | Наименование затрат | Базисная стоимость | Коэф-ты тех. части | На ед. в базисных | Коэф-ты пересчета | На ед. в текущих | В текущих ценах |  |  | Стоимость 1 чел.-ч
|  | Оплата труда рабочих, ср. разряд-3 | 235 | 1 | 235 | 1 | 235 | 640.85 |  |  | 11.09
|  | Затраты на эксплуатацию машин и механизмов | 12.94 | 1 | 12.94 | 1 | 12.94 |  | 35.29
|  | в т.ч. эксплуатация машин без оплаты труда | 12.34 | 1 | 12.34 | 1 | 12.34 |  | 33.65
|  | в т.ч. оплата труда машинистов | 0.6 | 1 | 0.6 | 1 | 0.6 |  | 1.64 |  | 15
|  | Стоимость материалов | 3598.26 | 1 | 3598.26 | 1 | 3598.26 |  |  | 9812.46
|  | НР от ОЗП+ЗПМ - 118% |  | 278.01 |  |  | 758.13
|  | СП от ОЗП+ЗПМ - 63% |  | 148.43 |  |  | 404.76
|  | Сметная стоимость |  |  |  |  | 11651.48
4 | 101-2908 ТССЦ-2001 63 | Доски подоконные ПВХ, шириной 400 мм | 272.7 | 200.83 | -- | 200.83 | 54766.34 | -- | -- | 54766.34 | -- | --
|  |  | м | -- | -- | -- |  |  | -- |  | -- | --
|  | Наименование затрат | Базисная стоимость | Коэф-ты тех. части | На ед. в базисных | Коэф-ты пересчета | На ед. в текущих | В текущих ценах |  |  | Стоимость 1 чел.-ч
|  | Ресурсы по проекту | 200.83 | 1 | 200.83 | 1 | 200.83 |  |  | 54766.34
|  | Итого прямые затраты по смете: | руб. |  |  |  | 135187.95 | 10860.34 | 599.21 | 123728.4 |  | 902.52
|  |  | руб. | [5 empty] | 6.46 |  |  | 0.43
| Стоимость общестроительных работ - |  | руб. |  |  |  | 135187.95
| Материалы - |  | руб. |  |  |  | 68962.07
| в т.ч. транспортные расходы - |  | руб. |  |  |  | 7742.7
| Всего оплата труда - |  | руб. |  |  |  |  | 10866.8
| Стоимость материалов и конструкций - |  | руб. |  |  |  | 54766.34
|  | Накладные расходы - | руб. |  |  |  | 11382.21
|  | Сметная прибыль - | руб. |  |  |  | 6362.51
| Всего, стоимость общестроительных работ - |  | руб. |  |  |  | 152932.67
|  | Нормативная трудоемкость - | чел.-ч | [8 empty] | 902.95
|  | Сметная заработная плата - | руб. |  |  |  |  | 10866.8
|  | Итого по смете: | руб. |  |  |  | 152932.67
|  | Нормативная трудоемкость - | чел.-ч | [8 empty] | 902.95
|  | Сметная заработная плата - | руб. |  |  |  |  | 10866.8
Всего сметная стоимость СМР | [5 empty] | 0 | 152932.67
Временные здания и сооружения. ГСН 81-05-01-2001 п.3.9.2 |  |  |  |  | 2.48% | 0 | 3792.73
Итого СМР | [5 empty] | 0 | 156725.4
Зимнее удорожание. ГСН81-05-02-2007 п.7.5 |  |  |  |  | 2.16% | 0 | 3385.27
Итого СМР с зимним удорожанием | [5 empty] | 0 | 160110.67
Непредвиденные работы от СМР с зимним удорожанием |  |  |  |  | 2% | 0 | 3202.21
Итого СМР с непредвиденными работами | [5 empty] | 0 | 163312.88
Пересчет в текущие цены СМР, 3 квартал 2010г. К = |  |  |  |  | 5.57 | 0 | 909652.74
ИТОГО СМР | [5 empty] | 0 | 909652.74
НДС |  |  |  |  | 18% | 0 | 163737.49
ВСЕГО по смете | [5 empty] | 0 | 1073390.23
Составил _______________ Некраш А.В.
Проверил _______________ Мусаева Д.А.