## Локальная смета
СОГЛАСОВАНО: | [10 empty] | УТВЕРЖДАЮ:
______________ | [10 empty] | ______________
" _____ " ________________ 201_ г. | [10 empty] | "______ " _______________201_ г.
ФЕР
(наименование стройки)
ЛОКАЛЬНЫЙ СМЕТНЫЙ РАСЧЕТ №
(локальная смета)
на | Наружное освещение
(наименование работ и затрат, наименование объекта)
Основание:
| Сметная стоимость монтажных работ _______________________________________________________________________________________________ |  | ___________________________38,774 |  | тыс. руб.
| Средства на оплату труда _______________________________________________________________________________________________ |  | ___________________________5,228 |  | тыс. руб.
| Сметная трудоемкость _______________________________________________________________________________________________ |  | _______________________________________________________________________________________________481,05 |  | чел.час
Составлен(а) в текущих (прогнозных) ценах по состоянию на ______________
№ пп | Шифр и номер позиции норматива | Наименование работ и затрат, единица измерения | Количество на ед./ всего | Стоимость единицы, руб. |  |  | Общая стоимость, руб. |  |  |  |  | Затраты труда рабочих, чел.-ч, не занятых обслуживанием машин |  | Общая масса обору-дования, т
|  |  |  | всего | эксплуатации машин | мате-риалы | обору-дования | Всего | оплаты труда | эксплуатации машин | мате-риалы
|  |  |  | оплаты труда | в т.ч. оплаты труда |  |  |  |  | в т.ч. оплаты труда |  | на единицу | всего
1 | 2 | 3 | 4 | 5 | 6 | 7 | 8 | 9 | 10 | 11 | 12 | 13 | 14 | 15
Раздел 1. Наружное освещение
9 | ФЕРм08-03-575-01 Пр. Минрегион от 04.08.09 № 321 | Прибор или аппарат (1 шт.) | 52 | 11,51 11,11 |  | 0.4 |  | 598.52 | 577.72 |  | 20.8 | 1.12 | 58.24
|  | Затраты труда рабочих (ср 4,2), (чел.час) | 1,12 58,24 | 9.92 |  |  |  | 577.74 | 577.74
| 1. 101-1977 | Болты с гайками и шайбами строительные, (кг) | 0,02 1,04 | 9.04 |  | 9.04 |  | 9.4 |  |  | 9.4
| 2. 999-9950 | Вспомогательные ненормируемые материальные ресурсы (2% от оплаты труда рабочих), (руб.) | 0,22 11,44 | 1 |  | 1 |  | 11.44 |  |  | 11.44
|  | Электромонтажные работы на других объектах: Накладные расходы от ФОТ Сметная прибыль от ФОТ Всего с НР и СП | 95% 65% |  |  |  |  | 548,83 375,52 1522,87
1 | ФЕРм08-03-523-02 Пр. Минрегион от 04.08.09 № 321 | Предохранитель, устанавливаемый на изоляционном основании, на ток: до 250 А (1 шт.) | 15 | 69,14 13,27 | 0.23 | 55.64 |  | 1037.1 | 199.05 | 3.45 | 834.6 | 1.23 | 18.45
|  | Затраты труда рабочих (ср 4,8), (чел.час) | 1,23 18,45 | 10.79 |  |  |  | 199.08 | 199.08
| 1. 330206 | Дрели: электрические, (маш.-ч) | 0,06 0,9 | 1.95 | 1,95 |  |  | 1.76 |  | 1.76
| 2. 350451 | Пресс гидравлический с электроприводом, (маш.-ч) | 0,1 1,5 | 1.11 | 1,11 |  |  | 1.67 |  | 1.67
| 3. 101-1665 | Лак электроизоляционный 318, (кг) | 0,008 0,12 | 35.63 |  | 35.63 |  | 4.28 |  |  | 4.28
| 4. 101-1964 | Шпагат бумажный, (кг) | 0,002 0,03 | 11.5 |  | 11.5 |  | 0.35 |  |  | 0.35
| 5. 101-1977 | Болты с гайками и шайбами строительные, (кг) | 0,208 3,12 | 9.04 |  | 9.04 |  | 28.2 |  |  | 28.2
| 6. 101-2365 | Нитки швейные, (кг) | 0,001 0,015 | 133.05 |  | 133.05 |  | 2 |  |  | 2
| 7. 101-2493 | Лента липкая изоляционная на поликасиновом компаунде марки ЛСЭПЛ, шириной 20-30 мм, толщиной от 0,14 до 0,19 мм, (кг) | 0,02 0,3 | 91.29 |  | 91.29 |  | 27.39 |  |  | 27.39
| 8. 509-0038 | Наконечники кабельные для электротехнических установок, (шт.) | 2 30 | 25.5 |  | 25.5 |  | 765 |  |  | 765
| 9. 509-1210 | Вазелин технический, (кг) | 0,005 0,075 | 44.97 |  | 44.97 |  | 3.37 |  |  | 3.37
| 10. 999-9950 | Вспомогательные ненормируемые материальные ресурсы (2% от оплаты труда рабочих), (руб.) | 0,27 4,05 | 1 |  | 1 |  | 4.05 |  |  | 4.05
|  | Электромонтажные работы на других объектах: Накладные расходы от ФОТ Сметная прибыль от ФОТ Всего с НР и СП | 95% 65% |  |  |  |  | 189,1 129,38 1355,58
5 | ФЕРм08-03-596-01 Пр. Минрегион от 04.08.09 № 321 | Прожектор, отдельно устанавливаемый на стальной конструкции: на земле, с лампой мощностью 500 Вт (100 шт.) | 0,02 2/100 | 14983,5 1864,96 | 792,45 38,21 | 12326.09 |  | 299.67 | 37.3 | 15,85 0,76 | 246.52 | 188 | 3.76
|  | Затраты труда рабочих (ср 4,2), (чел.час) | 188 3,76 | 9.92 |  |  |  | 37.3 | 37.3
|  | Затраты труда машинистов, (чел.час) | 2,83 0,06
| 1. 021102 | Краны на автомобильном ходу при работе на монтаже технологического оборудования 10 т, (маш.-ч) | 2,83 0,06 | 134.65 | 134,65 13,5 |  |  | 8.08 |  | 8,08 0,81
| 2. 040502 | Установки для сварки ручной дуговой (постоянного тока), (маш.-ч) | 13,3 0,27 | 8.1 | 8,1 |  |  | 2.19 |  | 2.19
| 3. 400002 | Автомобили бортовые, грузоподъемность до 8 т, (маш.-ч) | 2,83 0,06 | 107.3 | 107,3 |  |  | 6.44 |  | 6.44
| 4. 101-0501 | Лаки канифольные, марки КФ-965, (т) | 0,004 0,0001 | 70200 |  | 70200 |  | 7.02 |  |  | 7.02
| 5. 101-1924 | Электроды диаметром 4 мм Э42А, (кг) | 5,2 0,104 | 10.57 |  | 10.57 |  | 1.1 |  |  | 1.1
| 6. 101-1977 | Болты с гайками и шайбами строительные, (кг) | 38 0,76 | 9.04 |  | 9.04 |  | 6.87 |  |  | 6.87
| 7. 101-2493 | Лента липкая изоляционная на поликасиновом компаунде марки ЛСЭПЛ, шириной 20-30 мм, толщиной от 0,14 до 0,19 мм, (кг) | 0,5 0,01 | 91.29 |  | 91.29 |  | 0.91 |  |  | 0.91
| 8. 509-0033 | Сжимы ответвительные, (100 шт.) | 1,02 0,0204 | 528 |  | 528 |  | 10.77 |  |  | 10.77
| 9. 509-0067 | Профиль монтажный, (шт.) | 165 3,3 | 66.82 |  | 66.82 |  | 220.51 |  |  | 220.51
| 10. 999-9950 | Вспомогательные ненормируемые материальные ресурсы (2% от оплаты труда рабочих), (руб.) | 37,3 0,746 | 1 |  | 1 |  | 0.75 |  |  | 0.75
|  | Электромонтажные работы на других объектах: Накладные расходы от ФОТ Сметная прибыль от ФОТ Всего с НР и СП | 95% 65% |  |  |  |  | 36,16 24,74 360,57
2 | ФЕРм08-03-545-05 Пр. Минрегион от 04.08.09 № 321 | Коробка с зажимами, устанавливаемая на конструкции на стене или колонне, для кабелей или проводов сечением: до 10 мм2, с количеством зажимов до 4 (1 шт.) | 70 | 125,91 22,56 | 2.1 | 101.25 |  | 8813.7 | 1579.2 | 147 | 7087.5 | 2.4 | 168 |  | Не знаю какую расценку выбрать для установки распределительной коробки
|  | Затраты труда рабочих (ср 3,8), (чел.час) | 2,4 168 | 9.4 |  |  |  | 1579.2 | 1579.2
| 1. 040502 | Установки для сварки ручной дуговой (постоянного тока), (маш.-ч) | 0,25 17,5 | 8.1 | 8,1 |  |  | 141.75 |  | 141.75
| 2. 330206 | Дрели: электрические, (маш.-ч) | 0,04 2,8 | 1.95 | 1,95 |  |  | 5.46 |  | 5.46
| 3. 101-1665 | Лак электроизоляционный 318, (кг) | 0,01 0,7 | 35.63 |  | 35.63 |  | 24.94 |  |  | 24.94
| 4. 101-1699 | Патроны для пристрелки, (10 шт.) | 1,22 85,4 | 23.4 |  | 23.4 |  | 1998.36 |  |  | 1998.36
| 5. 101-1924 | Электроды диаметром 4 мм Э42А, (кг) | 0,07 4,9 | 10.57 |  | 10.57 |  | 51.79 |  |  | 51.79
| 6. 101-1964 | Шпагат бумажный, (кг) | 0,002 0,14 | 11.5 |  | 11.5 |  | 1.61 |  |  | 1.61
| 7. 101-1977 | Болты с гайками и шайбами строительные, (кг) | 0,49 34,3 | 9.04 |  | 9.04 |  | 310.07 |  |  | 310.07
| 8. 101-2143 | Краска, (кг) | 0,03 2,1 | 28.6 |  | 28.6 |  | 60.06 |  |  | 60.06
| 9. 101-2365 | Нитки швейные, (кг) | 0,001 0,07 | 133.05 |  | 133.05 |  | 9.31 |  |  | 9.31
| 10. 101-2493 | Лента липкая изоляционная на поликасиновом компаунде марки ЛСЭПЛ, шириной 20-30 мм, толщиной от 0,14 до 0,19 мм, (кг) | 0,024 1,68 | 91.29 |  | 91.29 |  | 153.37 |  |  | 153.37
| 11. 101-3911 | Дюбели для пристрелки стальные, (10 шт.) | 1,22 85,4 | 26.4 |  | 26.4 |  | 2254.56 |  |  | 2254.56
| 12. 101-3914 | Дюбели распорные полипропиленовые, (100 шт.) | 0,014 0,98 | 86 |  | 86 |  | 84.28 |  |  | 84.28
| 13. 111-0086 | Бирки маркировочные, (100 шт.) | 0,02 1,4 | 142.5 |  | 142.5 |  | 199.5 |  |  | 199.5
| 14. 201-0843 | Конструкции стальные индивидуальные решетчатые сварные массой до 0,1 т, (т) | 0,002 0,14 | 11500 |  | 11500 |  | 1610 |  |  | 1610
| 15. 509-0090 | Перемычки гибкие, тип ПГС-50, (шт.) | 1 70 | 3.9 |  | 3.9 |  | 273 |  |  | 273
| 16. 509-1210 | Вазелин технический, (кг) | 0,008 0,56 | 44.97 |  | 44.97 |  | 25.18 |  |  | 25.18
| 17. 999-9950 | Вспомогательные ненормируемые материальные ресурсы (2% от оплаты труда рабочих), (руб.) | 0,45 31,5 | 1 |  | 1 |  | 31.5 |  |  | 31.5
|  | Электромонтажные работы на других объектах: Накладные расходы от ФОТ Сметная прибыль от ФОТ Всего с НР и СП | 95% 65% |  |  |  |  | 1500,24 1026,48 11340,42
3 | ФЕРм08-02-402-01 И2-Пр. Минрегион от 21.12.10 №747 | Кабель двух-четырехжильный по установленным конструкциям и лоткам с установкой ответвительных коробок: в помещениях с нормальной средой сечением жилы до 10 мм2 (100 м) | 5,05 505/100 | 844,05 143,82 | 486,33 25,52 | 213.9 |  | 4262.45 | 726.29 | 2455,97 128,88 | 1080.19 | 15.3 | 77.27
|  | Затраты труда рабочих (ср 3,8), (чел.час) | 15,3 77,27 | 9.4 |  |  |  | 726.34 | 726.34
|  | Затраты труда машинистов, (чел.час) | 1,89 9,54
| 1. 021102 | Краны на автомобильном ходу при работе на монтаже технологического оборудования 10 т, (маш.-ч) | 1,89 9,54 | 134.65 | 134,65 13,5 |  |  | 1284.56 |  | 1284,56 128,79
| 2. 040502 | Установки для сварки ручной дуговой (постоянного тока), (маш.-ч) | 2,7 13,64 | 8.1 | 8,1 |  |  | 110.48 |  | 110.48
| 3. 331451 | Перфораторы: электрические, (маш.-ч) | 3,45 17,42 | 2.08 | 2,08 |  |  | 36.23 |  | 36.23
| 4. 400002 | Автомобили бортовые, грузоподъемность до 8 т, (маш.-ч) | 1,89 9,54 | 107.3 | 107,3 |  |  | 1023.64 |  | 1023.64
| 5. 101-1924 | Электроды диаметром 4 мм Э42А, (кг) | 1,9 9,595 | 10.57 |  | 10.57 |  | 101.42 |  |  | 101.42
| 6. 101-2143 | Краска, (кг) | 0,4 2,02 | 28.6 |  | 28.6 |  | 57.77 |  |  | 57.77
| 7. 101-2478 | Лента К226, (100 м) | 0,055 0,2778 | 120 |  | 120 |  | 33.34 |  |  | 33.34
| 8. 101-2493 | Лента липкая изоляционная на поликасиновом компаунде марки ЛСЭПЛ, шириной 20-30 мм, толщиной от 0,14 до 0,19 мм, (кг) | 0,16 0,808 | 91.29 |  | 91.29 |  | 73.76 |  |  | 73.76
| 9. 111-0086 | Бирки маркировочные, (100 шт.) | 0,41 2,071 | 142.5 |  | 142.5 |  | 295.12 |  |  | 295.12
| 10. 509-0033 | Сжимы ответвительные, (100 шт.) | 0,16 0,808 | 528 |  | 528 |  | 426.62 |  |  | 426.62
| 11. 509-0070 | Кнопки монтажные, (1000 шт.) | 0,02 0,101 | 19.5 |  | 19.5 |  | 1.97 |  |  | 1.97
| 12. 509-0143 | Полоски и пряжки для крепления проводов, (100 шт.) | 0,3 1,515 | 50 |  | 50 |  | 75.75 |  |  | 75.75
| 13. 999-9950 | Вспомогательные ненормируемые материальные ресурсы (2% от оплаты труда рабочих), (руб.) | 2,88 14,54 | 1 |  | 1 |  | 14.54 |  |  | 14.54
|  | Электромонтажные работы на других объектах: Накладные расходы от ФОТ Сметная прибыль от ФОТ Всего с НР и СП | 95% 65% |  |  |  |  | 812,41 555,86 5630,72
8 | ФЕРм08-02-369-03 Пр. Минрегион от 04.08.09 № 321 | Светильник, устанавливаемый вне зданий с лампами: ртутными (1 шт.) | 74 | 125,59 19,22 | 56,21 5,13 | 50.16 |  | 9293.66 | 1422.28 | 4159,54 379,62 | 3711.84 | 1.83 | 135.42
|  | Затраты труда рабочих (ср 4,6), (чел.час) | 1,83 135,42 | 10.5 |  |  |  | 1421.91 | 1421.91
|  | Затраты труда машинистов, (чел.час) | 0,38 28,12
| 1. 021102 | Краны на автомобильном ходу при работе на монтаже технологического оборудования 10 т, (маш.-ч) | 0,02 1,48 | 134.65 | 134,65 13,5 |  |  | 199.28 |  | 199,28 19,98
| 2. 031050 | Вышка телескопическая 25 м, (маш.-ч) | 0,36 26,64 | 142.7 | 142,7 13,5 |  |  | 3801.53 |  | 3801,53 359,64
| 3. 400002 | Автомобили бортовые, грузоподъемность до 8 т, (маш.-ч) | 0,02 1,48 | 107.3 | 107,3 |  |  | 158.8 |  | 158.8
| 4. 101-1951 | Лента ПХВ-304, (кг) | 0,012 0,888 | 24.04 |  | 24.04 |  | 21.35 |  |  | 21.35
| 5. 101-2493 | Лента липкая изоляционная на поликасиновом компаунде марки ЛСЭПЛ, шириной 20-30 мм, толщиной от 0,14 до 0,19 мм, (кг) | 0,01 0,74 | 91.29 |  | 91.29 |  | 67.55 |  |  | 67.55
| 6. 502-0246 | Провода неизолированные для воздушных линий электропередачи медные марки М, сечением 4 мм2, (т) | 0,0005 0,037 | 96440 |  | 96440 |  | 3568.28 |  |  | 3568.28
| 7. 507-0701 | Трубка полихлорвиниловая, (кг) | 0,01 0,74 | 35.7 |  | 35.7 |  | 26.42 |  |  | 26.42
| 8. 999-9950 | Вспомогательные ненормируемые материальные ресурсы (2% от оплаты труда рабочих), (руб.) | 0,38 28,12 | 1 |  | 1 |  | 28.12 |  |  | 28.12
|  | Электромонтажные работы на других объектах: Накладные расходы от ФОТ Сметная прибыль от ФОТ Всего с НР и СП | 95% 65% |  |  |  |  | 1711,81 1171,24 12176,71
10 | ФЕРр67-5-1 Пр. Минрегион от 13.10.08 № 207 | Смена ламп: накаливания (100 шт.) 60,56 = 248,16 - 10 x 18,76 | 2,2 220/100 | 60,56 60,56 |  |  |  | 133.23 | 133.23 |  |  | 7.1 | 15.62
|  | Затраты труда рабочих (ср 3), (чел.час) | 7,1 15,62 | 8.53 |  |  |  | 133.24 | 133.24
Уд | 1. 509-0741 | Лампы накаливания электрические осветительные общего назначения биспиральные криптоновые типа БК220-230-100, (10 шт.) | 10 22 | 18.76 |  | 18.76 |  | 412.72 |  |  | 412.72
|  | Электромонтажные работы (ремонтно-строительные): Накладные расходы от ФОТ Сметная прибыль от ФОТ Всего с НР и СП | 85% 65% |  |  |  |  | 113,25 86,6 333,08
11 | ФЕРм08-03-603-01 Пр. Минрегион от 04.08.09 № 321 | Ящик с понижающим трансформатором (1 шт.) | 3 | 23,26 14,19 | 5,35 0,27 | 3.72 |  | 69.78 | 42.57 | 16,05 0,81 | 11.16 | 1.43 | 4.29
|  | Затраты труда рабочих (ср 4,2), (чел.час) | 1,43 4,29 | 9.92 |  |  |  | 42.56 | 42.56
|  | Затраты труда машинистов, (чел.час) | 0,02 0,06
| 1. 021102 | Краны на автомобильном ходу при работе на монтаже технологического оборудования 10 т, (маш.-ч) | 0,02 0,06 | 134.65 | 134,65 13,5 |  |  | 8.08 |  | 8,08 0,81
| 2. 330206 | Дрели: электрические, (маш.-ч) | 0,26 0,78 | 1.95 | 1,95 |  |  | 1.52 |  | 1.52
| 3. 400002 | Автомобили бортовые, грузоподъемность до 8 т, (маш.-ч) | 0,02 0,06 | 107.3 | 107,3 |  |  | 6.44 |  | 6.44
| 4. 101-3914 | Дюбели распорные полипропиленовые, (100 шт.) | 0,04 0,12 | 86 |  | 86 |  | 10.32 |  |  | 10.32
| 5. 999-9950 | Вспомогательные ненормируемые материальные ресурсы (2% от оплаты труда рабочих), (руб.) | 0,28 0,84 | 1 |  | 1 |  | 0.84 |  |  | 0.84
|  | Электромонтажные работы на других объектах: Накладные расходы от ФОТ Сметная прибыль от ФОТ Всего с НР и СП | 95% 65% |  |  |  |  | 41,21 28,2 139,19
Итого по разделу 1 Наружное освещение | [7 empty] | 32859.13 |  |  |  |  | 481.05
ИТОГИ ПО СМЕТЕ:
Итого прямые затраты по смете в ценах 2001г. | [7 empty] | 24508.11 | 4717.64 | 6797,86 510,07 | 12992.61 |  | 481.05
Накладные расходы | [7 empty] | 4953.01
Сметная прибыль | [7 empty] | 3398.01
Итоги по смете:
Электромонтажные работы на других объектах | [7 empty] | 32526.05 |  |  |  |  | 465.43
Электромонтажные работы (ремонтно-строительные) | [7 empty] | 333.08 |  |  |  |  | 15.62
Итого | [7 empty] | 32859.13 |  |  |  |  | 481.05
В том числе:
Материалы | [7 empty] | 12992.61
Машины и механизмы | [7 empty] | 6797.86
ФОТ | [7 empty] | 5227.71
Накладные расходы | [7 empty] | 4953.01
Сметная прибыль | [7 empty] | 3398.01
НДС 18% | [7 empty] | 5914.64
ВСЕГО по смете | [7 empty] | 38773.77 |  |  |  |  | 481.05