## Смета
"СОГЛАСОВАНО" | [13 empty] | "УТВЕРЖДАЮ"
Подрядчик | [13 empty] | Заказчик
[5 empty] | / |  | / | [9 empty] | / |  |  |  |  | /
"___"_____________ г. | [13 empty] | "___"_____________ г.
Наименование стройки:
Объект №
Локальный сметный расчет № Новая смета
(Локальная смета)
на | Новая смета
Наименование объекта: | [5 empty] | Новый Объект
Основание:
[12 empty] | Сметная стоимость | [5 empty] | 441.53 |  | тыс.руб.
[12 empty] | Нормативная трудоемкость | [5 empty] | 320 |  | чел.час.
[12 empty] | Сметная заработная плата | [5 empty] | 33.285 |  | тыс.руб.
Составлен(а) в уровне цен на г.
№пп |  | Шифр расценки и коды ресурсов |  | Наименование работ и затрат |  |  |  | Ед. изм. |  | Кол-во единиц | Цена на ед. изм., руб. |  | Поправочные коэффициенты |  | Стоимость в ценах 2000г. | Номер пункта и коэффициенты пересчета |  |  | Стоимость в текущих ценах, руб. |  | ЗТР всего, чел-ч
1 |  | 2 |  | 3 |  |  |  | 4 |  | 5 | 6 |  | 7 |  | 8 | 9 |  |  | 10 |  | 11
Новый Раздел
1 |  | Е01-02-027-05 |  | Планировка площадей: ручным способом, группа грунтов 2 |  |  |  | 1000 м2 спланированной площади |  | 0.09 | 980.31 |  |  |  |  | ТЕР01-02-027-05
|  |  |  | ЗП | [6 empty] | 980.31 |  | 1 |  | 88.23 | 12.62 |  |  | 1113.44
|  |  |  | НР от ФОТ |  |  |  | % |  | 80*0,85 |  |  |  |  | 70.58 |  |  |  | 757.14
|  |  |  | СП от ФОТ |  |  |  | % |  | 45*0,85*0,8 |  |  |  |  | 33.53 |  |  |  | 345.17
|  |  |  | ЗТР |  |  |  | чел-ч |  | 123 |  |  | 1 | [7 empty] | 11.07
|  |  |  | Всего по позиции | [10 empty] | 192.34 |  |  |  | 2215.75 |  | 11.07
2 |  | Е08-01-002-02 |  | Отсыпка щебнем, выравнивание уровня земли (прим) |  |  |  | 1 м3 основания |  | 18 | 235.94 |  |  |  |  | ТЕР08-01-002-02
|  |  |  | ЗП | [6 empty] | 18.31 |  | 1 |  | 329.58 | 12.62 |  |  | 4159.3
|  |  |  | ЭМ | [6 empty] | 58.18 |  | 1 |  | 1047.24 | 4.33 |  |  | 4534.55
|  |  |  | в т.ч. ЗПМ | [6 empty] | 4.94 |  | 1 |  | (88,92) | 12.62 |  |  | (1122,17)
|  |  |  | МР | [6 empty] | 159.45 |  | 1 |  | 2870.1 | 8.91 |  |  | 25572.59
|  |  |  | НР от ФОТ |  |  |  | % |  | 122*0,85 |  |  |  |  | 510.57 |  |  |  | 5492.73
|  |  |  | СП от ФОТ |  |  |  | % |  | 80*0,85*0,8 |  |  |  |  | 284.58 |  |  |  | 2851.99
|  |  |  | ЗТР |  |  |  | чел-ч |  | 2.4 |  |  | 1 | [7 empty] | 43.2
|  |  |  | Всего по позиции | [10 empty] | 5042.07 |  |  |  | 42611.16 |  | 43.2
3 |  | Е08-01-002-01 |  | Отсыпка песком |  |  |  | 1 м3 основания |  | 18 | 166.16 |  |  |  |  | ТЕР08-01-002-01
|  |  |  | ЗП | [6 empty] | 17.55 |  | 1 |  | 315.9 | 12.62 |  |  | 3986.66
|  |  |  | ЭМ | [6 empty] | 33.19 |  | 1 |  | 597.42 | 4.56 |  |  | 2724.24
|  |  |  | в т.ч. ЗПМ | [6 empty] | 2.7 |  | 1 |  | (48,60) | 12.62 |  |  | (613,33)
|  |  |  | МР | [6 empty] | 115.42 |  | 1 |  | 2077.56 | 5.69 |  |  | 11821.32
|  |  |  | НР от ФОТ |  |  |  | % |  | 122*0,85 |  |  |  |  | 444.69 |  |  |  | 4783.99
|  |  |  | СП от ФОТ |  |  |  | % |  | 80*0,85*0,8 |  |  |  |  | 247.86 |  |  |  | 2483.99
|  |  |  | ЗТР |  |  |  | чел-ч |  | 2.3 |  |  | 1 | [7 empty] | 41.4
|  |  |  | Всего по позиции | [10 empty] | 3683.43 |  |  |  | 25800.2 |  | 41.4
4 |  | Е09-03-012-12 |  | Монтаж столбов и обвязка по цоколю. |  |  |  | 1 т конструкций |  | 2.051 | 462.38 |  |  |  |  | ТЕР09-03-012-12
|  |  |  | ЗП | [6 empty] | 55.22 |  | 1 |  | 113.26 | 12.62 |  |  | 1429.29
|  |  |  | ЭМ | [6 empty] | 261.21 |  | 1 |  | 535.74 | 6.76 |  |  | 3621.61
|  |  |  | в т.ч. ЗПМ | [6 empty] | 26.67 |  | 1 |  | (54,70) | 12.62 |  |  | (690,32)
|  |  |  | МР | [6 empty] | 145.95 |  | 1 |  | 299.34 | 6.23 |  |  | 1864.91
|  |  |  | НР от ФОТ |  |  |  | % |  | 90*0,85 |  |  |  |  | 151.16 |  |  |  | 1632.1
|  |  |  | СП от ФОТ |  |  |  | % |  | 85*0,85*0,8 |  |  |  |  | 120.93 |  |  |  | 1229.37
|  |  |  | ЗТР |  |  |  | чел-ч |  | 6.59 |  |  | 1 | [7 empty] | 13.52
|  |  |  | Всего по позиции | [10 empty] | 1220.43 |  |  |  | 9777.28 |  | 13.52
5 |  | Е09-05-002-02 |  | Электродуговая сварка при монтаже одноэтажных производственных зданий: опорных частей каркасов (колонны, подкрановые балки) |  |  |  | 10 т конструкций |  | 0.2051 | 526.99 |  |  |  |  | ТЕР09-05-002-02
|  |  |  | ЗП | [6 empty] | 184.87 |  | 1 |  | 37.92 | 12.62 |  |  | 478.51
|  |  |  | ЭМ | [6 empty] | 204.64 |  | 1 |  | 41.97 | 5.5 |  |  | 230.84
|  |  |  | в т.ч. ЗПМ | [6 empty] | 0 |  | 1 |  | (0,00) | 12.62 |  |  | (0,00)
|  |  |  | МР | [6 empty] | 137.48 |  | 1 |  | 28.2 | 6.08 |  |  | 171.44
|  |  |  | НР от ФОТ |  |  |  | % |  | 90*0,85 |  |  |  |  | 34.13 |  |  |  | 368.45
|  |  |  | СП от ФОТ |  |  |  | % |  | 85*0,85*0,8 |  |  |  |  | 27.3 |  |  |  | 277.54
|  |  |  | ЗТР |  |  |  | чел-ч |  | 16.73 |  |  | 1 | [7 empty] | 3.43
|  |  |  | Всего по позиции | [10 empty] | 169.52 |  |  |  | 1526.78 |  | 3.43
6 |  | ТСЦ-201-0763 |  | Отдельные конструктивные элементы зданий и сооружений с преобладанием: гнутосварных профилей и круглых труб, средняя масса сборочной единицы до 0,1 т |  |  |  | т |  | 2.051 | 51465.8 |  | 1 |  | 105556.36 | 1 |  |  | 105556.36
7 |  | Е09-03-002-12 |  | Монтаж балок, ригелей перекрытия, покрытия и под установку оборудования многоэтажных зданий при высоте здания: до 25 м (балки L=8м) |  |  |  | 1 т конструкций |  | 0.456 | 759.11 |  |  |  |  | ТЕР09-03-002-12
|  |  |  | ЗП | [6 empty] | 174.11 |  | 1 |  | 79.39 | 12.62 |  |  | 1001.95
|  |  |  | ЭМ | [6 empty] | 453.62 |  | 1 |  | 206.85 | 5.55 |  |  | 1148.02
|  |  |  | в т.ч. ЗПМ | [6 empty] | 34.85 |  | 1 |  | (15,89) | 12.62 |  |  | (200,55)
|  |  |  | МР | [6 empty] | 131.38 |  | 1 |  | 59.91 | 6.24 |  |  | 373.83
|  |  |  | НР от ФОТ |  |  |  | % |  | 90*0,85 |  |  |  |  | 85.75 |  |  |  | 925.93
|  |  |  | СП от ФОТ |  |  |  | % |  | 85*0,85*0,8 |  |  |  |  | 68.6 |  |  |  | 697.45
|  |  |  | ЗТР |  |  |  | чел-ч |  | 18.25 |  |  | 1 | [7 empty] | 8.32
|  |  |  | Всего по позиции | [10 empty] | 500.5 |  |  |  | 4147.18 |  | 8.32
8 |  | ТСЦ-201-0763 |  | Отдельные конструктивные элементы зданий и сооружений с преобладанием: гнутосварных профилей и круглых труб, средняя масса сборочной единицы до 0,1 т |  |  |  | т |  | 0.456 | 51465.8 |  | 1 |  | 23468.4 | 1 |  |  | 23468.4
9 |  | Е09-03-014-01 |  | Монтаж связей и распорок из одиночных и парных уголков, гнутосварных профилей для пролетов: до 24 м при высоте здания до 25 м (боковая обрешетка под карбонат) |  |  |  | 1 т конструкций |  | 0.282 | 1242.85 |  |  |  |  | ТЕР09-03-014-01
|  |  |  | ЗП | [6 empty] | 517 |  | 1 |  | 145.79 | 12.62 |  |  | 1839.92
|  |  |  | ЭМ | [6 empty] | 469.76 |  | 1 |  | 132.47 | 7.79 |  |  | 1031.96
|  |  |  | в т.ч. ЗПМ | [6 empty] | 46.34 |  | 1 |  | (13,07) | 12.62 |  |  | (164,92)
|  |  |  | МР | [6 empty] | 256.09 |  | 1 |  | 72.22 | 5.09 |  |  | 367.59
|  |  |  | НР от ФОТ |  |  |  | % |  | 90*0,85 |  |  |  |  | 142.97 |  |  |  | 1543.73
|  |  |  | СП от ФОТ |  |  |  | % |  | 85*0,85*0,8 |  |  |  |  | 114.38 |  |  |  | 1162.81
|  |  |  | ЗТР |  |  |  | чел-ч |  | 63.28 |  |  | 1 | [7 empty] | 17.84
|  |  |  | Всего по позиции | [10 empty] | 607.83 |  |  |  | 5946.01 |  | 17.84
10 |  | Е09-05-002-02 |  | Электродуговая сварка при монтаже одноэтажных производственных зданий: опорных частей каркасов (колонны, подкрановые балки) |  |  |  | 10 т конструкций |  | 0.282 | 526.99 |  |  |  |  | ТЕР09-05-002-02
|  |  |  | ЗП | [6 empty] | 184.87 |  | 1 |  | 52.13 | 12.62 |  |  | 657.92
|  |  |  | ЭМ | [6 empty] | 204.64 |  | 1 |  | 57.71 | 5.5 |  |  | 317.4
|  |  |  | в т.ч. ЗПМ | [6 empty] | 0 |  | 1 |  | (0,00) | 12.62 |  |  | (0,00)
|  |  |  | МР | [6 empty] | 137.48 |  | 1 |  | 38.77 | 6.08 |  |  | 235.72
|  |  |  | НР от ФОТ |  |  |  | % |  | 90*0,85 |  |  |  |  | 46.92 |  |  |  | 506.6
|  |  |  | СП от ФОТ |  |  |  | % |  | 85*0,85*0,8 |  |  |  |  | 37.53 |  |  |  | 381.59
|  |  |  | ЗТР |  |  |  | чел-ч |  | 16.73 |  |  | 1 | [7 empty] | 4.72
|  |  |  | Всего по позиции | [10 empty] | 233.06 |  |  |  | 2099.23 |  | 4.72
11 |  | ТСЦ-201-0763 |  | Отдельные конструктивные элементы зданий и сооружений с преобладанием: гнутосварных профилей и круглых труб, средняя масса сборочной единицы до 0,1 т |  |  |  | т |  | 0.282 | 51465.8 |  | 1 |  | 14513.36 | 1 |  |  | 14513.36
12 |  | Е13-03-002-04 1.1 |  | Огрунтовка металлических поверхностей за один раз: грунтовкой ГФ-021 (1.13.7.ОП_При нанесении лакокрасочных материалов ручным способом ОЗП=1,1; ТЗ=1,1) |  |  |  | 100 м2 окрашиваемой поверхности |  | 1.34 | 342.25 |  |  |  |  | ТЕР13-03-002-04
|  |  |  | ЗП | [6 empty] | 52.83 |  | 1.1 |  | 77.87 | 12.62 |  |  | 982.74
|  |  |  | ЭМ | [6 empty] | 9.15 |  | 1 |  | 12.26 | 5.4 |  |  | 66.21
|  |  |  | в т.ч. ЗПМ | [6 empty] | 0.09 |  | 1 |  | (0,12) | 12.62 |  |  | (1,52)
|  |  |  | МР | [6 empty] | 280.27 |  | 1 |  | 375.56 | 2.72 |  |  | 1021.53
|  |  |  | НР от ФОТ |  |  |  | % |  | 90*0,85 |  |  |  |  | 70.19 |  |  |  | 757.88
|  |  |  | СП от ФОТ |  |  |  | % |  | 70*0,85*0,8 |  |  |  |  | 46.79 |  |  |  | 472.44
|  |  |  | ЗТР |  |  |  | чел-ч |  | 5.31 |  |  | 1.1 | [7 empty] | 7.83
|  |  |  | Всего по позиции | [10 empty] | 582.67 |  |  |  | 3300.8 |  | 7.83
13 |  | Е13-03-004-26 {К=2.00} 1.1 |  | Окраска металлических огрунтованных поверхностей: эмалью ПФ-115 (за два раза ПЗ=2 (ОЗП=2; ЭМ=2 к расх.; ЗПМ=2; МАТ=2 к расх.; ТЗ=2; ТЗМ=2)"; (1.13.7.ОП_При нанесении лакокрасочных материалов ручным способом ОЗП=1,1; ТЗ=1,1) |  |  |  | 100 м2 окрашиваемой поверхности |  | 1.34 | 735.68 |  |  |  |  | ТЕР13-03-004-26
|  |  |  | ЗП | [6 empty] | 32,48*2 |  | 1.1 |  | 95.75 | 12.62 |  |  | 1208.38
|  |  |  | ЭМ | [6 empty] | 5,94*2 |  | 1 |  | 15.92 | 5.35 |  |  | 85.17
|  |  |  | в т.ч. ЗПМ | [6 empty] | 0,09*2 |  | 1 |  | (0,24) | 12.62 |  |  | (3,04)
|  |  |  | МР | [6 empty] | 329,42*2 |  | 1 |  | 882.85 | 5.84 |  |  | 5155.82
|  |  |  | НР от ФОТ |  |  |  | % |  | 90*0,85 |  |  |  |  | 86.39 |  |  |  | 932.79
|  |  |  | СП от ФОТ |  |  |  | % |  | 70*0,85*0,8 |  |  |  |  | 57.59 |  |  |  | 581.48
|  |  |  | ЗТР |  |  |  | чел-ч |  | 3,83*2 |  |  | 1.1 | [7 empty] | 11.29
|  |  |  | Всего по позиции | [10 empty] | 1138.5 |  |  |  | 7963.64 |  | 11.29
14 |  | Е09-03-046-03 |  | Монтаж ограждающих конструкций из поликарбоната (прим) |  |  |  | 100 м2 |  | 0.48 | 766.54 |  |  |  |  | ТЕР09-03-046-03
|  |  |  | ЗП | [6 empty] | 447.02 |  | 1 |  | 214.57 | 12.62 |  |  | 2707.87
|  |  |  | ЭМ | [6 empty] | 39.58 |  | 1 |  | 19 | 6.95 |  |  | 132.04
|  |  |  | в т.ч. ЗПМ | [6 empty] | 3.75 |  | 1 |  | (1,80) | 12.62 |  |  | (22,72)
|  |  |  | МР | [6 empty] | 279.94 |  | 1 |  | 134.37 | 6.23 |  |  | 837.13
|  |  |  | НР от ФОТ |  |  |  | % |  | 90*0,85 |  |  |  |  | 194.73 |  |  |  | 2102.55
|  |  |  | СП от ФОТ |  |  |  | % |  | 85*0,85*0,8 |  |  |  |  | 155.79 |  |  |  | 1583.74
|  |  |  | ЗТР |  |  |  | чел-ч |  | 52.1 |  |  | 1 | [7 empty] | 25.01
|  |  |  | Всего по позиции | [10 empty] | 718.46 |  |  |  | 7363.33 |  | 25.01
15 |  | прайс лист |  | Сотовый поликарбонат 6 мм |  |  |  | м2 |  | 48 | 293.76 |  | 1 |  | 14100.48 | 1 |  |  | 14100.48
16 |  | Е09-04-002-01 |  | Монтаж кровельного покрытия: из профилированного листа при высоте здания до 25 м |  |  |  | 100 м2 покрытия |  | 1.08 | 1097.17 |  |  |  |  | ТЕР09-04-002-01
|  |  |  | ЗП | [6 empty] | 290.04 |  | 1 |  | 313.24 | 12.62 |  |  | 3953.13
|  |  |  | ЭМ | [6 empty] | 638.73 |  | 1 |  | 689.83 | 5.54 |  |  | 3821.65
|  |  |  | в т.ч. ЗПМ | [6 empty] | 33.28 |  | 1 |  | (35,94) | 12.62 |  |  | (453,59)
|  |  |  | МР | [6 empty] | 168.4 |  | 1 |  | 181.87 | 6.17 |  |  | 1122.15
|  |  |  | НР от ФОТ |  |  |  | % |  | 90*0,85 |  |  |  |  | 314.26 |  |  |  | 3393.17
|  |  |  | СП от ФОТ |  |  |  | % |  | 85*0,85*0,8 |  |  |  |  | 251.41 |  |  |  | 2555.9
|  |  |  | ЗТР |  |  |  | чел-ч |  | 35.5 |  |  | 1 | [7 empty] | 38.34
|  |  |  | Всего по позиции | [10 empty] | 1750.61 |  |  |  | 14846 |  | 38.34
17 |  | прайс лист |  | Профилированый лист НС35 |  |  |  | м2 |  | 108 | 252.93 |  | 1 |  | 27316.44 | 1 |  |  | 27316.44
18 |  | прайс лист |  | Саморез/цинк 5,5*19/п.ш. острие |  |  |  | шт |  | 490 | 1.69 |  | 1 |  | 828.1 | 1 |  |  | 828.1
19 |  | Е11-01-033-02 |  | Устройство покрытий: дощатых толщиной 36 мм |  |  |  | 100 м2 покрытия |  | 0.8 | 9663.97 |  |  |  |  | ТЕР11-01-033-02
|  |  |  | ЗП | [6 empty] | 531.68 |  | 1 |  | 425.34 | 12.62 |  |  | 5367.84
|  |  |  | ЭМ | [6 empty] | 95.14 |  | 1 |  | 76.11 | 4.82 |  |  | 366.86
|  |  |  | в т.ч. ЗПМ | [6 empty] | 7.83 |  | 1 |  | (6,26) | 12.62 |  |  | (79,05)
|  |  |  | МР | [6 empty] | 9037.15 |  | 1 |  | 7229.72 | 4.64 |  |  | 33545.9
|  |  |  | НР от ФОТ |  |  |  | % |  | 123*0,85 |  |  |  |  | 530.87 |  |  |  | 5719.23
|  |  |  | СП от ФОТ |  |  |  | % |  | 75*0,85*0,8 |  |  |  |  | 276.22 |  |  |  | 2777.91
|  |  |  | ЗТР |  |  |  | чел-ч |  | 66.71 |  |  | 1 | [7 empty] | 53.37
|  |  |  | Всего по позиции | [10 empty] | 8538.26 |  |  |  | 47777.74 |  | 53.37
20 |  | Е15-04-025-03 |  | Улучшенная окраска масляными составами по дереву: полов |  |  |  | 100 м2 окрашиваемой поверхности |  | 0.8 | 1772.35 |  |  |  |  | ТЕР15-04-025-03
|  |  |  | ЗП | [6 empty] | 435.62 |  | 1 |  | 348.5 | 12.62 |  |  | 4398.02
|  |  |  | ЭМ | [6 empty] | 7.21 |  | 1 |  | 5.77 | 4.29 |  |  | 24.74
|  |  |  | в т.ч. ЗПМ | [6 empty] | 0.21 |  | 1 |  | (0,17) | 12.62 |  |  | (2,12)
|  |  |  | МР | [6 empty] | 1329.52 |  | 1 |  | 1063.62 | 2.87 |  |  | 3052.58
|  |  |  | НР от ФОТ |  |  |  | % |  | 105*0,85 |  |  |  |  | 366.1 |  |  |  | 3916.12
|  |  |  | СП от ФОТ |  |  |  | % |  | 55*0,85*0,8 |  |  |  |  | 163.87 |  |  |  | 1628.05
|  |  |  | ЗТР |  |  |  | чел-ч |  | 51.37 |  |  | 1 | [7 empty] | 41.1
|  |  |  | Всего по позиции | [10 empty] | 1947.86 |  |  |  | 13019.51 |  | 41.1
|  |  |  | Итого по разделу | [10 empty] | 212109 |  |  |  | 374177.75
|  |  |  | Итого по всем разделам | [10 empty] | 212109 |  |  |  | 374177.75
|  |  |  | НДС, % | [5 empty] | 18 |  |  |  |  | 38180 |  |  |  | 67352
|  |  |  | Всего | [10 empty] | 250289 |  |  |  | 441529.75
Составил |  |  | / | [5 empty] | /
(должность, подпись (инициалы, фамилия))
Проверил |  |  | / | [5 empty] | /
(должность, подпись (инициалы, фамилия))