## Форма 4а
«СОГЛАСОВАНО» | [6 empty] | «УТВЕРЖДАЮ»
________________ Ф.И.О. | [6 empty] | ________________ Ф.И.О.
"____" ____________ 20___ г. | [6 empty] | "____" ____________ 20___ г.
ЛОКАЛЬНАЯ СМЕТА
(локальный сметный расчет)
Устройство теневых навесов для нужд Муниципального бюджетного образовательного учреждения
для детей дошкольного и младшего школьного возраста Прогимназии № 2
(наименование работ и затрат, наименование объекта)
[6 empty] | Сметная стоимость: |  |  | 441.5296 | тыс. руб.
[6 empty] | Средства на оплату труда: |  |  | 36.6382 | тыс. руб.
[6 empty] | Нормативная трудоемкость: |  |  | 345.57 | чел.-час
Составлен(а) в ценах на 4 квартал 2012 года
№ п/п | Шифр расценки и коды ресурсов | Наименование работ и затрат | Единица измерения | Кол-во единиц | Цена на ед. изм., руб. | Коэф. поправочные к позиции | Всего в базисных ценах, руб. | Индексы пересчета | Всего в текущих (прогнозных) ценах, руб. | Затраты труда рабочих чел.-час
1 | 2 | 3 | 4 | 5 | 6 | 7 | 8 | 9 | 10 | 11
1 | ТЕР01-02-027-05 | Планировка площадей: ручным способом, группа грунтов 2 | 1000 м2 спланированной площади | 0,09 90/1000 | 980.31 |  |  | ТЕР01-02-027-05 |  | 11.07
|  | ЗП |  |  | 980.31 |  | 88.23 | 12.62 | 1113.46
|  | ЭМ | [5 empty] | 0
|  | в т.ч. ЗПМ | [5 empty] | 12.62
|  | МР | [5 empty] | 0
|  | НР от ФОТ | % | 68 |  |  | 70.58 | 0.85 | 757.15
|  | СП от ФОТ | % | 30.6 |  | 0.85 | 33.75 | (0.85*0.8) | 345.17
|  | Всего по позиции |  |  |  |  | 192.56 |  | 2215.78
2 | ТЕР08-01-002-02 | Отсыпка щебнем, выравнивание уровня земли (прим) | 1 м3 основания | 18 | 235.94 |  |  | ТЕР08-01-002-02 |  | 43,2 9,72
|  | ЗП |  |  | 18.31 |  | 329.58 | 12.62 | 4159.3
|  | ЭМ |  |  | 58.18 |  | 1047.24 | 4.33 | 4534.55
|  | в т.ч. ЗПМ |  |  | 4.94 |  | 88.92 | 12.62 | 1122.17
|  | МР |  |  | 159.45 |  | 2870.1 | 8.91 | 25572.59
|  | НР от ФОТ | % | 103.7 |  |  | 510.57 | 0.85 | 5492.73
|  | СП от ФОТ | % | 54.4 |  | 0.85 | 284.58 | (0.85*0.8) | 2851.99
|  | Всего по позиции |  |  |  |  | 5042.07 |  | 42611.16
3 | ТЕР08-01-002-01 | Отсыпка песком | 1 м3 основания | 18 | 166.16 |  |  | ТЕР08-01-002-01 |  | 41,4 5,22
|  | ЗП |  |  | 17.55 |  | 315.9 | 12.62 | 3986.66
|  | ЭМ |  |  | 33.19 |  | 597.42 | 4.56 | 2724.24
|  | в т.ч. ЗПМ |  |  | 2.7 |  | 48.6 | 12.62 | 613.33
|  | МР |  |  | 115.42 |  | 2077.56 | 5.69 | 11821.32
|  | НР от ФОТ | % | 103.7 |  |  | 444.69 | 0.85 | 4783.99
|  | СП от ФОТ | % | 54.4 |  | 0.85 | 247.86 | (0.85*0.8) | 2483.99
|  | Всего по позиции |  |  |  |  | 3683.43 |  | 25800.2
4 | ТЕР09-03-012-12 | Монтаж столбов и обвязка по цоколю. | 1 т конструкций | 2.051 | 462.38 |  |  | ТЕР09-03-012-12 |  | 13,52 4,29
|  | ЗП |  |  | 55.22 |  | 113.26 | 12.62 | 1429.34
|  | ЭМ |  |  | 261.21 |  | 535.74 | 6.76 | 3621.6
|  | в т.ч. ЗПМ |  |  | 26.67 |  | 54.7 | 12.62 | 690.31
|  | МР |  |  | 145.95 |  | 299.34 | 6.23 | 1864.89
|  | НР от ФОТ | % | 76.5 |  |  | 151.16 | 0.85 | 1632.13
|  | СП от ФОТ | % | 57.8 |  | 0.85 | 121.35 | (0.85*0.8) | 1229.4
|  | Всего по позиции |  |  |  |  | 1220.85 |  | 9777.36
5 | ТЕР09-05-002-02 | Электродуговая сварка при монтаже одноэтажных производственных зданий: опорных частей каркасов (колонны, подкрановые балки) | 10 т конструкций | 0,2051 2,051/10 | 526.99 |  |  | ТЕР09-05-002-02 |  | 3.43
|  | ЗП |  |  | 184.87 |  | 37.92 | 12.62 | 478.55
|  | ЭМ |  |  | 204.64 |  | 41.97 | 5.5 | 230.84
|  | в т.ч. ЗПМ | [5 empty] | 12.62
|  | МР |  |  | 137.48 |  | 28.2 | 6.08 | 171.46
|  | НР от ФОТ | % | 76.5 |  |  | 34.13 | 0.85 | 368.48
|  | СП от ФОТ | % | 57.8 |  | 0.85 | 27.4 | (0.85*0.8) | 277.56
|  | Всего по позиции |  |  |  |  | 169.62 |  | 1526.89
6 | ТСЦ-201-0763 | Отдельные конструктивные элементы зданий и сооружений с преобладанием: гнутосварных профилей и круглых труб, средняя масса сборочной единицы до 0,1 т | т | 2.051 | 51465.8 |  | 105556.36 |  | 105556.36
7 | ТЕР09-03-002-12 | Монтаж балок, ригелей перекрытия, покрытия и под установку оборудования многоэтажных зданий при высоте здания: до 25 м (балки L=8м) | 1 т конструкций | 0.456 | 759.11 |  |  | ТЕР09-03-002-12 |  | 8,32 1,17
|  | ЗП |  |  | 174.11 |  | 79.39 | 12.62 | 1001.9
|  | ЭМ |  |  | 453.62 |  | 206.85 | 5.55 | 1148.02
|  | в т.ч. ЗПМ |  |  | 34.85 |  | 15.89 | 12.62 | 200.53
|  | МР |  |  | 131.38 |  | 59.91 | 6.24 | 373.84
|  | НР от ФОТ | % | 76.5 |  |  | 85.75 | 0.85 | 925.87
|  | СП от ФОТ | % | 57.8 |  | 0.85 | 68.84 | (0.85*0.8) | 697.41
|  | Всего по позиции |  |  |  |  | 500.74 |  | 4147.04
8 | ТСЦ-201-0763 | Отдельные конструктивные элементы зданий и сооружений с преобладанием: гнутосварных профилей и круглых труб, средняя масса сборочной единицы до 0,1 т | т | 0.456 | 51465.8 |  | 23468.4 |  | 23468.4
9 | ТЕР09-03-014-01 | Монтаж связей и распорок из одиночных и парных уголков, гнутосварных профилей для пролетов: до 24 м при высоте здания до 25 м (боковая обрешетка под карбонат) | 1 т конструкций | 0.282 | 1242.85 |  |  | ТЕР09-03-014-01 |  | 17,85 1,08
|  | ЗП |  |  | 517 |  | 145.79 | 12.62 | 1839.87
|  | ЭМ |  |  | 469.76 |  | 132.47 | 7.79 | 1031.94
|  | в т.ч. ЗПМ |  |  | 46.34 |  | 13.07 | 12.62 | 164.94
|  | МР |  |  | 256.09 |  | 72.22 | 5.09 | 367.6
|  | НР от ФОТ | % | 76.5 |  |  | 142.97 | 0.85 | 1543.7
|  | СП от ФОТ | % | 57.8 |  | 0.85 | 114.78 | (0.85*0.8) | 1162.79
|  | Всего по позиции |  |  |  |  | 608.23 |  | 5945.9
10 | ТЕР09-05-002-02 | Электродуговая сварка при монтаже одноэтажных производственных зданий: опорных частей каркасов (колонны, подкрановые балки) | 10 т конструкций | 0.282 | 526.99 |  |  | ТЕР09-05-002-02 |  | 4.72
|  | ЗП |  |  | 184.87 |  | 52.13 | 12.62 | 657.88
|  | ЭМ |  |  | 204.64 |  | 57.71 | 5.5 | 317.41
|  | в т.ч. ЗПМ | [5 empty] | 12.62
|  | МР |  |  | 137.48 |  | 38.77 | 6.08 | 235.72
|  | НР от ФОТ | % | 76.5 |  |  | 46.92 | 0.85 | 506.57
|  | СП от ФОТ | % | 57.8 |  | 0.85 | 37.66 | (0.85*0.8) | 381.57
|  | Всего по позиции |  |  |  |  | 233.19 |  | 2099.15
11 | ТСЦ-201-0763 | Отдельные конструктивные элементы зданий и сооружений с преобладанием: гнутосварных профилей и круглых труб, средняя масса сборочной единицы до 0,1 т | т | 0.282 | 51465.8 |  | 14513.36 |  | 14513.36
12 | ТЕР13-03-002-04 | Огрунтовка металлических поверхностей за один раз: грунтовкой ГФ-021 п.1.13.7.ОП т.ч.При нанесении лакокрасочных материалов ручным способом | 100 м2 окрашиваемой поверхности | 1.34 | 342.25 |  |  | ТЕР13-03-002-04 |  | 7,83 0,01
|  | ЗП |  |  | 52.83 | 1.1 | 77.87 | 12.62 | 982.72
|  | ЭМ |  |  | 9.15 |  | 12.26 | 5.4 | 66.2
|  | в т.ч. ЗПМ |  |  | 0.09 |  | 0.12 | 12.62 | 1.51
|  | МР |  |  | 280.27 |  | 375.56 | 2.72 | 1021.52
|  | НР от ФОТ | % | 76.5 |  |  | 70.19 | 0.85 | 757.86
|  | СП от ФОТ | % | 47.6 |  | 0.85 | 46.4 | (0.85*0.8) | 472.43
|  | Всего по позиции |  |  |  |  | 582.28 |  | 3300.73
13 | ТЕР13-03-004-26 | Окраска металлических огрунтованных поверхностей: эмалью ПФ-115 за два раза; п1.13.7.ОП т.ч. При нанесении лакокрасочных материалов ручным способом | 100 м2 окрашиваемой поверхности | 1.34 | 367.84 |  |  | ТЕР13-03-004-26 |  | 11,29 0,03
|  | ЗП |  |  | 32.48 | 2*1,1 | 95.76 | 12.62 | 1208.49
|  | ЭМ |  |  | 5.94 | 2 | 15.92 | 5.35 | 85.17
|  | в т.ч. ЗПМ |  |  | 0.09 | 2 | 0.24 | 12.62 | 3.03
|  | МР |  |  | 329.42 | 2 | 882.84 | 5.84 | 5155.79
|  | НР от ФОТ | % | 76.5 |  |  | 86.4 | 0.85 | 932.87
|  | СП от ФОТ | % | 47.6 |  | 0.85 | 57.12 | (0.85*0.8) | 581.53
|  | Всего по позиции |  |  |  |  | 1138.04 |  | 7963.85
14 | ТЕР09-03-046-03 | Монтаж ограждающих конструкций из поликарбоната (прим) | 100 м2 | 0.48 | 766.54 |  |  | ТЕР09-03-046-03 |  | 25,01 0,15
|  | ЗП |  |  | 447.02 |  | 214.57 | 12.62 | 2707.87
|  | ЭМ |  |  | 39.58 |  | 19 | 6.95 | 132.05
|  | в т.ч. ЗПМ |  |  | 3.75 |  | 1.8 | 12.62 | 22.72
|  | МР |  |  | 279.94 |  | 134.37 | 6.23 | 837.13
|  | НР от ФОТ | % | 76.5 |  |  | 194.73 | 0.85 | 2102.55
|  | СП от ФОТ | % | 57.8 |  | 0.85 | 156.33 | (0.85*0.8) | 1583.74
|  | Всего по позиции |  |  |  |  | 719 |  | 7363.34
15 | прайс лист | Сотовый поликарбонат 6 мм | м2 | 48 | 293,76 295/1,18*1,02*1,152 |  | 14100.48 |  | 14100.48
16 | ТЕР09-04-002-01 | Монтаж кровельного покрытия: из профилированного листа при высоте здания до 25 м | 100 м2 покрытия | 1.08 | 1097.17 |  |  | ТЕР09-04-002-01 |  | 38,34 2,82
|  | ЗП |  |  | 290.04 |  | 313.24 | 12.62 | 3953.09
|  | ЭМ |  |  | 638.73 |  | 689.83 | 5.54 | 3821.66
|  | в т.ч. ЗПМ |  |  | 33.28 |  | 35.94 | 12.62 | 453.56
|  | МР |  |  | 168.4 |  | 181.87 | 6.17 | 1122.14
|  | НР от ФОТ | % | 76.5 |  |  | 314.26 | 0.85 | 3393.12
|  | СП от ФОТ | % | 57.8 |  | 0.85 | 252.28 | (0.85*0.8) | 2555.86
|  | Всего по позиции |  |  |  |  | 1751.48 |  | 14845.87
17 | прайс лист | Профилированый лист НС35 | м2 | 108 | 252,93 254/1,18*1,02*1,152 |  | 27316.44 |  | 27316.44
18 | прайс лист | Саморез/цинк 5,5*19/п.ш. острие | шт | 490 | 1,69 1,7/1,18*1,02*1,152 |  | 828.1 |  | 828.1
19 | ТЕР11-01-033-02 | Устройство покрытий: дощатых толщиной 36 мм | 100 м2 покрытия | 0,8 80/100 | 9663.97 |  |  | ТЕР11-01-033-02 |  | 53,37 0,61
|  | ЗП |  |  | 531.68 |  | 425.34 | 12.62 | 5367.79
|  | ЭМ |  |  | 95.14 |  | 76.11 | 4.82 | 366.85
|  | в т.ч. ЗПМ |  |  | 7.83 |  | 6.26 | 12.62 | 79
|  | МР |  |  | 9037.15 |  | 7229.73 | 4.64 | 33545.95
|  | НР от ФОТ | % | 104.55 |  |  | 530.87 | 0.85 | 5719.13
|  | СП от ФОТ | % | 51 |  | 0.85 | 275.15 | (0.85*0.8) | 2777.86
|  | Всего по позиции |  |  |  |  | 8537.2 |  | 47777.58
20 | ТЕР15-04-025-03 | Улучшенная окраска масляными составами по дереву: полов | 100 м2 окрашиваемой поверхности | 0.8 | 1772.35 |  |  | ТЕР15-04-025-03 |  | 41,1 0,02
|  | ЗП |  |  | 435.62 |  | 348.5 | 12.62 | 4398.07
|  | ЭМ |  |  | 7.21 |  | 5.77 | 4.29 | 24.75
|  | в т.ч. ЗПМ |  |  | 0.21 |  | 0.17 | 12.62 | 2.15
|  | МР |  |  | 1329.52 |  | 1063.61 | 2.87 | 3052.56
|  | НР от ФОТ | % | 89.25 |  |  | 366.1 | 0.85 | 3916.2
|  | СП от ФОТ | % | 37.4 |  | 0.85 | 163 | (0.85*0.8) | 1628.08
|  | Всего по позиции |  |  |  |  | 1946.98 |  | 13019.66
Итого по разделу 1 Новый Раздел | [8 empty] | 374177.65
Итого прямые затраты по смете с учетом индексов, в текущих ценах | [8 empty] | 322315.91
Накладные расходы | [8 empty] | 32832.36
В том числе, справочно:
68% = 80%*0.85 ФОТ (от 1113,46) (Поз. 1) | [8 empty] | 757.15
77% = 90%*0.85 ФОТ (от 15796,31) (Поз. 4-5, 7, 9-10, 14, 16, 12-13) | [8 empty] | 12163.16
89% = 105%*0.85 ФОТ (от 4400,22) (Поз. 20) | [8 empty] | 3916.2
104% = 122%*0.85 ФОТ (от 9881,46) (Поз. 2-3) | [8 empty] | 10276.72
105% = 123%*0.85 ФОТ (от 5446,79) (Поз. 19) | [8 empty] | 5719.13
Сметная прибыль | [8 empty] | 19029.38
В том числе, справочно:
31% = 45%*(0.85*0.8) ФОТ (от 1113,46) (Поз. 1) | [8 empty] | 345.17
37% = 55%*(0.85*0.8) ФОТ (от 4400,22) (Поз. 20) | [8 empty] | 1628.08
48% = 70%*(0.85*0.8) ФОТ (от 2195,75) (Поз. 12-13) | [8 empty] | 1053.96
51% = 75%*(0.85*0.8) ФОТ (от 5446,79) (Поз. 19) | [8 empty] | 2777.86
54% = 80%*(0.85*0.8) ФОТ (от 9881,46) (Поз. 2-3) | [8 empty] | 5335.99
58% = 85%*(0.85*0.8) ФОТ (от 13600,56) (Поз. 4-5, 7, 9-10, 14, 16) | [8 empty] | 7888.32
Итоги по смете:
Итого по позициям, введенным в ценах 2001г. | [8 empty] | 188394.51
Итого по позициям, введенным в текущих ценах | [8 empty] | 185783.14
Итого | [8 empty] | 374177.65
В том числе:
Материалы | [8 empty] | 270925.65
Машины и механизмы | [8 empty] | 18105.27
ФОТ | [8 empty] | 36638.24
Накладные расходы | [8 empty] | 32832.36
Сметная прибыль | [8 empty] | 19029.38
НДС 18% | [8 empty] | 67351.98
ВСЕГО по смете | [8 empty] | 441529.63
Составил: ___________________
Проверил: ___________________
Переименовать статьи затрат
Note on A3: <подпись 210 атрибут 970 значение>
Note on H3: <подпись 200 атрибут 970 значение>
Note on A4: <подпись 240 значение>
Note on H4: <подпись 230 значение>
Note on A5: <подпись 210 значение>
Note on H5: <подпись 200 значение>
Note on A8: <Наименование стройки>
Note on A11: <Индекс/ЛН локальной сметы> <Регистрационный номер локальной сметы>
Note on A14: на <Наименование локальной сметы>, <Наименование объекта>
Note on A16: <подпись 100 значение> <подпись 100 атрибут 880 значение> от <подпись 100 атрибут 890 значение>
Note on J17: =<Итого по расчету>/1000
Note on J18: =<Итого ФОТ>/1000
Note on J19: =<Итого ТЗ>+<Итого ТЗМ>
Note on A23: <Номер позиции по смете>
Note on B23: <Обоснование (код) позиции> <Примечание>
Note on C23: <Наименование (текстовая часть) расценки> <Формула расчета стоимости единицы> <Наименование коэффициентов>
Note on D23: <Ед. измерения по расценке>
Note on E23: <Количество всего (физ. объем) по позиции> <Формула расчета физ. объема><Нормы НР 2001г. по позиции><Нормы СП 2001г. по позиции>
Note on F23: <Исходное значение ПЗ по позиции на единицу> <Формула текущей цены единицы ПЗ>
Note on G23: <К-т к позиции на прямые затраты><К-т к позиции на основную з/п><К-т к позиции на эксплуатацию машин><К-т к позиции на з/п машинистов><К-т к позиции на материалы><К-т к позиции на трудозатраты рабочих> <К-т к позиции на трудозатраты механизаторов> <К-ты к НР по позиции для баз.цен><К-ты к СП по позиции для баз.цен>
Note on H23: <Общая стоимость ПЗ по позиции в базисных ценах с учетом к-тов к итогам> <Сумма НР по позиции при расчете в базисных ценах><Сумма СП по позиции при расчете в базисных ценах>
Note on I23: <Код индекса к позиции><Индекс к позиции на ОЗП><Индекс к позиции на ЭМ><Индекс к позиции на ЗПМ><Индекс к позиции на МАТ><Индекс к СМР><К-ты к НР по позиции для БИМ><К-ты к СП по позиции для БИМ>
Note on J23: <Общая стоимость ПЗ по позиции для БИМ до начисления НР и СП><Сумма НР по позиции для БИМ><Сумма СП по позиции для БИМ>
Note on K23: <ТЗ по позиции всего> <ТЗМ по позиции всего>
Note on A143: <Текстовая часть (итоги)>
Note on J143: <Прямые затраты (итоги)>
Note on K143: <Пустой идентификатор>
Note on B173: <подпись 300 атрибут 970 значение> <подпись 240 значение> ___________________ <подпись 300 значение> (тел.: <подпись 300 атрибут 810 значение>)
Note on B176: <подпись 310 атрибут 970 значение> <подпись 230 значение> ___________________ <подпись 310 значение> (тел.: <подпись 310 атрибут 810 значение>)